## ORÇ
PREFEITURA MUNICIPAL DE PIRAÍ
Secretaria Municipal de Obras e Urbanismo |  |  |  | Orç 025/19
OBRA: Sinalização Viária |  |  |  | Data: 27/06/19
Local: 1º Distrito - Arrozal - Santanésia - PIRAÍ - RJ |  |  |  | Preparado: SMOU
|  | PLANILHA ORÇAMENTÁRIA |  | Prazo: 60 Dias
CÓDIGO EMOP | ITEM | DISCRIMINAÇÃO DOS SERVIÇOS | UNID | QUANT | PREÇO UNIT S/ BDI | BDI = 20% | PREÇO UNIT C/ BDI | PREÇO TOTAL
| 01.0 | SERVIÇOS GERAIS | [5 empty] | 89517.38
05.020.0030-A | 01.1 | SINALIZACAO MANUAL DE FAIXAS E FIGURAS PARA PEDESTRES, COM TINTA A BASE DE RESINA ACRILICA, EM VIAS URBANAS, COM UTILIZACAO DE PISTOLA PNEUMATICA (SPRAY), CONFORME NORMAS DO DER-RJ | M2 | 1000 | 44.32 | 1.2 | 53.18 | 53180
05.015.0065-F | 01.2 | PLACA DE SINALIZACAO DE RODOVIAS, EM CHAPA DE ACO Nº18, TRATADA QUIMICAMENTE, INCLUSIVE PINTURA COM METAL PRIMER NAS DUAS FACES E ESMALTE SINTETICO PRETO NO VERSO. APLICACAO DE PELICULAS REFLETIVAS NO GRAU TECNICO E PELICULA PARA LEGENDA. FORNECIMENTO E COLOCACAO | M2 | 52 | 359.78 | 1.2 | 431.74 | 22450.48
21.003.0052-A | 01.3 | POSTE DE ACO, RETO, CONICO CONTINUO, ALTURA DE 3,50M, SEM SAPATA. FORNECIMENTO | UN | 30 | 175.08 | 1.2 | 210.1 | 6303
21.001.0160-A | 01.4 | ASSENTAMENTO DE POSTE RETO, DE ACO DE 3,50 ATE 6,00M, COM FLANGE DE ACO SOLDADO NA SUA BASE, FIXADO POR PARAFUSOS CHUMBADORES ENGASTADOS EM FUNDACAO DE CONCRETO, EXCLUSIVE FORNECIMENTO DO POSTE | UN | 30 | 110.21 | 1.2 | 132.25 | 3967.5
05.021.0100-A | 01.5 | SEGREGADORES, CONSTITUIDOS DE RESINAS DE POLIESTER SINTETICO E FILERIZANTES MINERAIS, COM TELA DE NYLON PARA MAIOR ABSORCAO DE IMPACTOS, 2 PINOS DE ACO PARA MAIOR FIXACAO NO PAVIMENTO, SENDO SEU TOPO SUPERIOR ARREDONDADO, EVITANDO ASSIM DANOS E RISCOS NOS PNEUS, NAS CORES BRANCA E AMARELA. FORNECIMENTO E COLOCACAO | UN | 40 | 75.34 | 1.2 | 90.41 | 3616.4
|  | TOTAL GERAL | [5 empty] | 89517.38
Notas:
1- Este orçamento foi baseado no sistema de custos unitários da EMOP-RJ, 13ª edição Preços referentes a Abril 2019
2- Os itens que possuem códigos genéricos, foram considerados preços de mercado
3- Fórmulas na coluna Preço Total, para a linha 10 por, exemplo: = arred(soma(E10*F10);2) é o modo como são definidos os centavos, método a ser aplicado pelo Licitante em sua planilha.
4- Em caso de divergencia de informação entre o projeto e a planilha de orçamento, prevalecerão as especificações do projeto.
5- Ficará por conta do contratado os projetos complementares necessários para execução da obra
6- Os preços contidos nesta planilha estão com BDI de 20,00% inclusos.

## Cron
PREFEITURA MUNICIPAL DE PIRAÍ
Secretaria Municipal de Obras e Urbanismo |  | Orç 025/19
OBRA: Sinalização Viária |  | Data: 27/06/19
Local: 1º Distrito - Arrozal - Santanésia - PIRAÍ - RJ
CRONOGRAMA FÍSICO FINANCEIRO
ITEM | DISCRIMINAÇÃO | DIAS |  | TOTAL
|  | 30 | 60
01.0 | SERVIÇOS GERAIS | 44758.69 | 44758.69 | 89517.38 | 100% | 89517.38
| TOTAL | 44758.69 | 44758.69 | 89517.38 | 100% | 89517.38
| % | 50% | 50%
| TOTAL ACUMULADO | 44758.69 | 89517.38
| % ACUMULADO | 50% | 100%