## Plan1
ITEM | QUANT | UNID | DESCRIÇÃO | VALOR UNITÁRIO MÁXIMO | VALOR TOTAL MÁXIMO
001 | 50 | UN | 74.20.330 - Nobreak Save 700VA: Trivolt automático seleção automática da rede elétrica de entrada 6 Tomadas de Saída todas protegidas na falta de energia Compacto: dimensões reduzidas com alto desempenho Power check: mede a potência e indica carga excedida Proteções: subtensão e sobretensão, sobrecarga, curto-circuito, fusíveis e varistores Microprocessado: precisão digital no controle da energia Estabilização Total: estabilizador opera em modo rede e bateria. | 548 | 27400
002 | 1 | UN | 67.20.23 - PROJETOR INTERATIVO. MODO DE PROJEÇÃO (ESPECIFICAÇÕES MÍNIMAS): FRONTAL, TRASEIRO E INSTALADO À PAREDE / MESA PAINEL LCD: MATRIZ ATIVA TFT DE POLI-SILÍCIO NÚMERO DE PIXELS:1.024.000 PONTOS (1280 X 800) X 3BRILHO EM CORES - SAÍDA DE LUZ COLORIDA:3.300 LUMENS BRILHO EM BRANCO - SAÍDA DE LUZ BRANCA:3.300 LUMENS RAZÃO DE ASPECTO:16:10RESOLUÇÃO NATIVA: WXGA CONECTIVIDADE (ESPECIFICAÇÕES MÍNIMAS). ALIMENTAÇÃO: SOQUETE DE ENTRADA DE ENERGIA CA (CORRENTE ALTERNADA). ENTRADA DO COMPUTADOR: 2 D-SUB PARA SINAIS DE ENTRADA DE TV DE ALTA DEFINIÇÃO E DE COMPONENTE/RGB ANALÓGICO. SAÍDA DO COMPUTADOR: UM D-SUB DE 15 PINOS. ENTRADA DE VÍDEO: 1 VÍDEO COMPOSTO RCA / 1 S-VÍDEO. ENTRADA USB: 1 MINI USB SECUNDÁRIO PARA SUPORTE REMOTO, ATUALIZAÇÃO DE FIRMWARE E CANETA INTERATIVA/1 USB TIPO A PARA VISUALIZAÇÃO USB/1 USB TIPO B PARA MONITOR USB WIRELESS: CONECTOR USB WIFI COM DONGLE WIRELESS USB INCORPORADO. ENTRADA DE ÁUDIO: 1 ENTRADA DE FONES DE OUVIDO (DIÂMETRO DE 3,5 MM) / 1 PAR DE CONECTOR RCA SAÍDA DE ÁUDIO: 1 ENTRADA DE FONES DE OUVIDO (DIÂMETRO DE 3,5 MM) REDE: UM CONECTOR RJ45 PARA FUNCIONAMENTO EM REDE ENTRADA HDMI: UMA HDMI 1.3 (COMPATÍVEL COM HDCP) RS232: UM MINI DIN RS232 PARA CONTROLE REMOTO COM FIO DO PROJETOR A PARTIR DO PC MICROFONE: 1 PORTA DE MICROFONE SAÍDA DE 12 V COM CONECTOR CC: 1 SAÍDA DE CONECTOR CC DE 12 V A 200MA, CONTROLE POR RELÉ PARA CONTROLE AUTOMÁTICO DA TELA DE PROJEÇÃO PAINEL DE CONEXÕES 2 X HDMI (HDMI TYPE-A) AUDIO, VIDEO INPUT 2 X VGA (DE-15/DB-15) VIDEO INPUT 1 X VGA (DE-15/DB-15) VIDEO OUTPUT 1 X S-VIDEO (4-PIN DIN) VIDEO INPUT 1 X COMPOSITE (RCA) VIDEO INPUT 1 X 2RCA AUDIO INPUT 2 X 1/8" / 3.5 MM MINI AUDIO INPUT 1 X 1/8" / 3.5 MM MINI MICROPHONE INPUT 1 X 1/8" / 3.5 MM MINI AUDIO OUTPUT 1 X USB 2.0 (USB TYPE-A) DATA, POWER OUTPUT 1 X USB 2.0 (MICRO-USB) DATA, SERVICE INPUT 1 X ETHERNET (RJ45) LAN 1 X RS-232 (DE-9/DB-9) CONTROL DISTÂNCIA DE TRABALHO: APROX. 0.1 - 0.5 MTS PLUG 'N PLAY USB:MAC OS: 10.5 / 10.6 / 10.7 / 10.8 / 10.9 WINDOWS 2000 XP / WINDOWS VISTA® / WINDOWS 7 / WINDOWS 8. | 10561.66 | 10561.66
TOTAL GERAL |  |  |  | 37961.66