## Planilha Orçamentária
Objeto: Obra de Reforma do Fundo de Previdência Social Municipal de Piraí
Local: Rua Dr. Luiz Antonio G. da Silveira, nº 15, Centro, Piraí/RJ.
[6 empty] | Data Base: |  | 2020-06-01
PLANILHA ORÇAMENTÁRIA
CÓDIGO EMOP/SINAPI | ITEM | DESCRIÇÃO DOS SERVIÇOS | UNID. | QUANT. | PREÇO UNIT. S/ BDI | PREÇO UNIT. C/ BDI | PREÇO TOTAL S/ BDI | PREÇO TOTAL C/ BDI
| 1.0 | SERVIÇOS PRELIMINARES |  |  |  |  | 2460.18 | 3169.17
02.020.0001-A | 1.1 | Placa de identificação de obra pública, inclusive pintura e suportes de madeira. FORNECIMENTO e COLOCAÇÃO | m² | 3 | 324.74 | 418.33 | 974.22 | 1254.99
02.002.0005-A | 1.2 | Tapume de vedação ou proteção executado com telhas trapezoidais de aço galvanizado, espessura de 0,5mm, estas com 4 vezes de utilização, inclusive engradamento de madeira, utilizado 2 vezes e pintura esmalte sintético na face externa. | m² | 61 | 24.36 | 31.38 | 1485.96 | 1914.18
| 2.0 | DEMOLIÇÕES E RETIRADAS |  |  |  |  | 14062.52 | 18114.84
05.001.0008-A | 2.1 | Demolição de revestimento em argamassa de cimento e areia em parede | m² | 3.29 | 21.01 | 27.07 | 69.12 | 89.06
05.001.0009-A | 2.2 | Demolição de revestimento em azulejos, cerâmicas ou mármore em parede, exclusive a camada de assentamento | m² | 139.88 | 16.8 | 21.64 | 2349.98 | 3027
05.001.0014-A | 2.3 | Demolição de argamassa de assentamento de azulejo, cerâmica ou mármore em parede, inclusive afastamento lateral dentro do canteiro de serviço | m² | 104.24 | 7 | 9.02 | 729.68 | 940.24
05.001.0015-A | 2.4 | Demolição de piso de ladrilho com respectiva camada de argamassa de assentamento, inclusive afastamento lateral dentro do canteiro de serviço | m² | 108.55 | 13.67 | 17.61 | 1483.88 | 1911.57
05.001.0020-A | 2.5 | Demolição de pisos de mármore, soleiras, peitoris e escadas com respectiva camada de argamassa de assentamento, inclusive afastamento lateral dentro do canteiro de serviço | m² | 6.2 | 8.55 | 11.01 | 53.01 | 68.26
05.001.0023-A | 2.6 | Demolição manual de alvenaria de tijolos furados, inclusive empilhamento dentro do canteiro de serviço | m³ | 9.55 | 71.73 | 92.4 | 685.02 | 882.42
05.002.0065-A | 2.7 | Demolição e remoção de estruturas metálicas treliçadas de vergalhões e/ou perfis leves de aço, medidas pelo peso removido | kg | 444.28 | 1.83 | 2.36 | 813.03 | 1048.5
05.001.0027-A | 2.8 | Demolição manual de laje pré-fabricada composta de tijolos cerâmicos, vigotas, armação e camada de capeamento, inclusive empilhamento dentro do canteiro de serviço | m³ | 0.5 | 325.42 | 419.21 | 162.71 | 209.61
05.001.0055-A | 2.9 | Remoção de forro de estuque, gesso, placas prensadas e semelhantes | m² | 347.24 | 9.8 | 12.62 | 3402.95 | 4382.17
05.001.0076-A | 2.10 | Remoção de divisórias de madeira, pré-moldadas, prensadas ou semelhantes | m² | 137.58 | 7 | 9.02 | 963.06 | 1240.97
05.001.0078-A | 2.11 | Remoção de rodapés de madeira, cerâmica ou semelhante | m | 121.22 | 1.75 | 2.25 | 212.14 | 272.75
05.001.0084-A | 2.12 | Remoção de piso de mármore ou granito | m² | 31 | 7.7 | 9.92 | 238.7 | 307.52
05.001.0080-A | 2.13 | Remoção de carpete ou tapete colado no piso, inclusive limpeza de resíduo de cola com palha de aço | m² | 59.31 | 11.2 | 14.43 | 664.27 | 855.84
05.001.0134-A | 2.14 | Arrancamento de portas, janelas e caixilhos de ar condicionado ou outros | un | 44 | 19.8 | 25.51 | 871.2 | 1122.44
97663 | 2.15 | Remoção de louças, de forma manual, sem reaproveitamento. af_12/2017 | un | 5 | 11.28 | 14.53 | 56.4 | 72.65
05.001.0145-A | 2.16 | Arrancamento de aparelhos sanitários | un | 14 | 16.67 | 21.47 | 233.38 | 300.58
05.001.0146-A | 2.17 | Arrancamento de bancada de pia/lavatório ou banca seca de até 1,00m de altura e até 0,80m de largura | m | 8.74 | 33.34 | 42.95 | 291.39 | 375.38
05.001.0147-A | 2.18 | Arrancamento de grades, gradis, alambrados, cercas e portões | m² | 55.9 | 14 | 18.03 | 782.6 | 1007.88
| 3.0 | ANDAIME |  |  |  |  | 7428.28 | 9558.56
05.006.0001-B | 3.1 | Aluguel de andaime com elementos tubulares (fachadeiro) sobre sapatas fixas, considerando-se a área da projeção vertical do andaime e pago pelo tempo necessário à sua utilização, exclusive transporte dos elementos do andaime até a obra (vide item 04.020.0122), plataforma ou passarela de pinho (vide itens 05.005.0012 a 05.005.0015 ou 05.007.0007 e 05.008.0008), montagem e desmontagem dos andaimes (vide item 05.008.0001) | m² x mês | 760.73 | 6.06 | 7.81 | 4610.02 | 5941.3
04.020.0122-A | 3.2 | Transporte de andaime tubular, considerando-se a área de projeção vertical do andaime, exclusive carga, descarga e tempo de espera do caminhão (vide item 04.021.0010) | m² x km | 7607.25 | 0.11 | 0.14 | 836.8 | 1065.02
04.021.0010-A | 3.3 | Carga e descarga manual de andaime tubular, inclusive tempo de espera do caminhão, considerando-se a área de projeção vertical | m² | 152.15 | 0.65 | 0.84 | 98.9 | 127.81
05.005.0012-B | 3.4 | Plataforma ou passarela de madeira de 1ª, considerando-se aproveitamento da madeira 20 vezes, exclusive andaime ou outro suporte e movimentação (vide item 05.008.0008) | m² | 24.84 | 2.86 | 3.68 | 71.04 | 91.41
05.008.0001-A | 3.5 | Montagem e desmontagem de andaime com elementos tubulares, considerando-se a área vertical recoberta | m² | 152.15 | 5.6 | 7.21 | 852.04 | 1097
05.007.0015-A | 3.6 | Aluguel de balancim individual (cadeirinha), inclusive kit de segurança completo, exclusive montagem e desmontagem (vide item 05.008.0004) | un x mês | 2 | 319.88 | 412.07 | 639.76 | 824.14
05.008.0004-A | 3.7 | Montagem e desmontagem de balancim (cadeirinha).Custo por balancim | un | 4 | 79.93 | 102.97 | 319.72 | 411.88
| 4.0 | TRANSPORTE DE MATERIAIS |  |  |  |  | 2218.58 | 2857.96
05.001.0170-A | 4.1 | Transporte horizontal de material de 1ª categoria ou entulho, em carrinhos, a 10,00m de distância, inclusive carga a pá | m³ | 30.89 | 16.1 | 20.74 | 497.33 | 640.66
05.001.0300-A | 4.2 | Calha fechada, de tábuas de madeira de 3ª, com a seção de 0,45 x 0,45m, para descida de escombros, com colocação | m | 5.85 | 117.8 | 151.75 | 689.13 | 887.74
05.001.0450-A | 4.3 | Limpeza de caixa d’água ou cisterna, com capacidade até 1000l, inclusive desinfecção conforme normas do INEA | un | 4 | 258.03 | 332.39 | 1032.12 | 1329.56
| 5.0 | FUNDAÇÃO |  |  |  |  | 659.38 | 849.27
11.003.0002-A | 5.1 | Concreto dosado racionalmente para uma resistência característica à compressão de 15MPa, inclusive materiais, transporte, preparo com betoneira, lançamento e adensamento | m³ | 1.4 | 379.97 | 489.48 | 531.96 | 685.27
11.009.0011-A | 5.2 | Fio de aço CA-60, redondo, com saliência ou mossa, coeficiente de conformação superficial mínimo (aderência) igual a 1,5, diâmetro entre 4,2 a 5mm, destinado à armadura de peças de concreto armado, 10% de perdas de pontas e arame 18. FORNECIMENTO | kg | 16.7 | 3.97 | 5.11 | 66.3 | 85.34
11.011.0027-A | 5.3 | Corte, dobragem, montagem e colocação de ferragens nas formas, aço CA-60, em fio redondo com diâmetro de 4,2 a 5mm | kg | 16.7 | 3.66 | 4.71 | 61.12 | 78.66
| 6.0 | ESTRUTURA |  |  |  |  | 5128.61 | 6606.68
11.013.0003-B | 6.1 | Vergas de concreto armado para alvenaria, com aproveitamento da madeira por 10 vezes | m³ | 2.34 | 1457.77 | 1877.9 | 3411.18 | 4394.29
11.013.0070-B | 6.2 | Concreto armado, fck=20MPa, incluindo materiais para 1,00m³ de concreto (importado de usina) adensado e colocado, 14,00m² de área moldada, formas e escoramento conforme itens 11.004.0022 e 11.004.0035, 60kg de aço CA-50, inclusive mão-de-obra para corte, dobragem, montagem e colocação nas formas | m³ | 0.7 | 1886.56 | 2430.27 | 1320.59 | 1701.19
11.004.0053-B | 6.3 | Escoramento de formas de moldagem de peças de concreto em vigas isoladas e semelhantes, até 5,00m de pé direito, e até 60 cm de altura, com madeira de 3ª, empregado 2 vezes, medida pela área de projeção lateral de escoramento (comprimento da viga vezes altura do escoramento até o fundo da mesma) | m² | 6 | 66.14 | 85.2 | 396.84 | 511.2
| 7.0 | ALVENARIA E DIVISÓRIA |  |  |  |  | 10649.3 | 13718.37
12.003.0070-A | 7.1 | Alvenaria de tijolos cerâmicos furados 10 x 20 x 20cm, assentes com argamassa de cimento e saibro, no traço 1:8, em paredes de uma vez (0,20m), com vãos ou arestas, de 3,00 a 4,50m de altura e medida pela área real | m² | 36.6 | 148.99 | 191.93 | 5453.03 | 7024.64
12.002.0080-A | 7.2 | Aperto de alvenaria sob vigas ou tetos, executada com tijolos maciços de 7 x 10 x 20cm inclinados, assentes com argamassa de cimento e saibro, traço 1:6, em paredes de uma vez (0,20m) | m | 16.82 | 43.96 | 56.63 | 739.41 | 952.52
12.016.0004-A | 7.3 | Parede de Drywall com espessura de 73mm, estruturada com montantes simples autoportantes de 48mm, fixados a guias horizontais de 48mm, ambos de aço galvanizado com espessura de 0,5mm, com duas chapas de gesso acartonado tipo ST (standard), espessura de 12,5mm, largura de 1200mm, borda rebaixada, fixada aos montantes por meio de parafusos, com tratamento de juntas com massa e fita para uniformização da superfície das chapas de gesso acartonado. Aplicação em áreas secas. FORNECIMENTO e COLOCAÇÃO | m² | 34.2 | 53.69 | 69.16 | 1836.2 | 2365.27
12.025.0001-A | 7.4 | Parede divisória para sanitários em placa de mármore branco clássico com 3cm de espessura, polido nas duas faces, apoiada no piso e na parede, exclusive fornecimento das ferragens de fixaçãodo mármore, portas e suas ferragens (vide itens 14.007.0085 e 14.007.0200). FORNECIMENTO e COLOCAÇÃO | m² | 5.88 | 445.69 | 574.14 | 2620.66 | 3375.94
| 8.0 | REVESTIMENTO DE PAREDES, TETOS E PISOS |  |  |  |  | 49981.44 | 64385.84
13.001.0010-B | 8.1 | Chapisco em superfície de concreto ou alvenaria, com argamassa de cimento e areia, no traço 1:3, espessura de 9mm | m² | 235.96 | 4.69 | 6.04 | 1106.65 | 1425.2
13.001.0041-A | 8.2 | Emboço interno com argamassa de cimento, cal hidratada aditivada e areia, no traço 1:1:8, com 2cm de espessura, exclusive chapisco | m² | 235.96 | 19.45 | 25.06 | 4589.42 | 5913.16
13.008.0010-A | 8.3 | Reboco externo ou interno com argamassa de cimento, cal hidratada em pó e areia fina, no traço 1:3:5, com 3mm de espessura, aplicado sobre emboço existente, exclusive emboço | m² | 189.31 | 15.77 | 20.31 | 2985.42 | 3844.89
13.030.0200-A | 8.4 | Revestimento de paredes com tijolos cerâmicos tipo “boca de sapo”, de 20 x 9cm, fendido ao meio, assentes com juntas reentrantes de 1cm de largura e também de profundidade, rejuntadas com cimento comum ou cimento branco, inclusive chapisco de cimento e areia, no traço 1:3 e emboço com argamassa de cimento, saibro e areia, no traço 1:3:3, com espessura de 2,5cm | m² | 11.42 | 165.51 | 213.21 | 1890.12 | 2434.86
13.003.0005-A | 8.5 | Revestimento externo (pronto) em massa única com argamassa de cimento e areia termotratada com espessura de 3cm, inclusive chapisco de cimento e areia traço 1:3, com espessura de 9mm | m² | 23.82 | 36.27 | 46.72 | 863.95 | 1112.87
13.180.0015-B | 8.6 | Forro falso de gesso, com placas pré-moldadas, de 60 x 60cm, de encaixe, presas com 4 tirantes de arame e rejuntadas. FORNECIMENTO e COLOCAÇÃO | m² | 32.81 | 47 | 60.55 | 1542.07 | 1986.65
13.380.0010-A | 8.7 | Piso de marmorite, compreendendo: a) Lastro, com 4cm de espessura média, de argamassa de cimento e areia grossa, no traço 1:4; b) Camada de marmorite, com 1cm de espessura, feita com grana nº 1 de mármore branco nacional e cimento, superfície estucada após a fundição, com 3 polimentos mecânicos, exclusive junta | m² | 8.7 | 55.92 | 72.04 | 486.5 | 626.75
13.330.0075-A | 8.8 | Revestimento de piso com ladrilho cerâmico, antiderrapante, 40 x 40cm, sujeito a tráfego intenso, resistência a abrasão P.E.I.-IV, assentes em superfície com nata de cimento sobre argamassa de cimento, areia e saibro, no traço 1:3:3, rejuntamento com cimento branco e corante | m² | 65.59 | 58.84 | 75.8 | 3859.32 | 4971.72
13.331.0015-A | 8.9 | Revestimento de piso cerâmico em porcelanato natural, tráfego intenso (P.E.I. IV), 60 x 60cm, assentes em superfície em osso com argamassa de cimento e cola (argamassa colante) e rejuntamento pronto | m² | 102.32 | 149.9 | 193.1 | 15337.77 | 19757.99
13.330.0100-A | 8.10 | Rodapé com ladrilho cerâmico, com 7,5 a 10cm de altura, assentes conforme item 13.025.0016 | m | 43.35 | 29.33 | 37.78 | 1271.46 | 1637.76
13.331.0050-A | 8.11 | Rodapé com cerâmica em porcelanato natural , com 7,5 a 10cm de altura, assentes conforme item 13.025.0016 | m | 35.5 | 35.98 | 46.35 | 1277.29 | 1645.43
13.398.0030-A | 8.12 | Rodapé de ipê ou madeira equivalente de 10 x 2cm acabamento boleado, pregado em tacos embutidos na alvenaria | m | 46.8 | 21.52 | 27.72 | 1007.14 | 1297.3
13.348.0050-A | 8.13 | Peitoril em granito cinza andorinha, espessura de 2cm, largura 15 a 18cm, assentado com nata de cimento sobre argamassa de cimento, saibro e areia, no traço 1:3:3 e rejuntamento com cimento branco | m | 62.7 | 39.65 | 51.08 | 2486.06 | 3202.72
13.348.0070-A | 8.14 | Soleira em granito cinza andorinha, espessura de 3cm, com 2 polimentos, largura de 13cm, assentado com argamassa de cimento, saibro e areia, no traço 1:2:2, e rejuntamento com cimento branco e corante | m | 25.75 | 39.5 | 50.88 | 1017.13 | 1310.16
13.330.0022-A | 8.15 | Assentamento de pisos de mármore ou granito, exclusive estes, em placas, em superfície em osso, com nata de cimento sobre argamassa de cimento, cal hidratada aditivada e areia, no traço 1:1:10, com espessura de 3,5cm e rejuntamento pronto | m² | 31 | 80.21 | 103.33 | 2486.51 | 3203.23
13.365.0075-A | 8.16 | Revestimento de piso com granito cinza corumbá, em placas, com espessura de 2cm, polido e lustrado, assente com argamassa colante, juntas de 2mm de espessura e rejuntamento pronto | m² | 6.32 | 146.98 | 189.34 | 928.91 | 1196.63
87266 | 8.17 | REVESTIMENTO CERÂMICO PARA PAREDES INTERNAS COM PLACAS TIPO ESMALTADA EXTRA DE DIMENSÕES 20X20 CM APLICADAS EM AMBIENTES DE ÁREA MENOR QUE 5 M² A MEIA ALTURA DAS PAREDES. | m² | 14.53 | 56.66 | 72.99 | 823.27 | 1060.54
13.026.0010-A | 8.18 | Revestimento de paredes com azulejo branco 15 x 15cm, qualidade extra, assentes com nata de cimento comum, tendo juntas corridas com 2mm, rejuntadas com pasta de cimento branco, inclusive chapisco de cimento e areia, no traço 1:3 e emboço com argamassa de cimento, saibro e areia, no traço 1:3:3 com espessura 2,5cm | m² | 68.01 | 85.33 | 109.92 | 5803.29 | 7475.66
13.024.0018-A | 8.19 | Revestimento com pastilhas de vidro, 3 x 3cm, nas cores azul, verde, preto e branco, inclusive chapisco de cimento e areia, no traço 1:3, emboço com argamassa de cimento, saibro e areia, no traço 1:3:3, assentes e rejuntadas com pasta de cimento branco | m² | 1.27 | 172.57 | 222.3 | 219.16 | 282.32
| 9.0 | ESQUADRIAS |  |  |  |  | 57885.7 | 124955.9
14.003.0062-A | 9.1 | Janela de alumínio anodizado ao natural, tipo pivotante, com painel pivotante vertical, em perfis série 28. FORNECIMENTO e COLOCAÇÃO. Anodizado em bronze ou preto | m² | 100.8 | 500.82 | 645.16 | 50482.66 | 65032.13
14.003.0226-A | 9.2 | Porta de alumínio anodizado em bronze ou preto, perfil série 25, em veneziana, exclusive fechadura. FORNECIMENTO e COLOCAÇÃO | m² | 8 | 925.38 | 1192.07 | 7403.04 | 9536.56
14.007.0266-A | 9.3 | Ferragens para portas de abrir, de ferro ou alumínio, constando de fornecimento das peças, exclusive dobradiças: -Fechadura de cilindro ovalado para montantes estreitos, em latão, acabamento cromado -Espelho retangular, em latão, acabamento cromado ou roseta circular, em latão, acabamento cromado -Maçaneta tipo alavanca, em latão, zamak ou aço zincado, acabamento cromado | un | 7 | 101.2 | 130.37 | 708.4 | 912.59
14.004.0120-A | 9.4 | Vidro temperado incolor, com 10mm de espessura | m² | 108.8 | 353 | 454.73 | 38406.4 | 49474.62
| 10.0 | INSTALAÇÕES HIDROSSANITÁRIAS |  |  |  |  | 5799.94 | 7471.51
15.004.0175-B | 10.1 | Ralo sifonado de PVC (150 x 185) x 75mm rígido em pavimento elevado, com saída de 75mm soldável, grelha redonda e porta-grelha, compreendendo: 3,00m de tubo de PVC de 75mm e sua ligação ao ramal de queda e ventilação. FORNECIMENTO e INSTALAÇÃO | un | 1 | 166.87 | 214.96 | 166.87 | 214.96
15.004.0176-A | 10.2 | Ralo sifonado de PVC rígido (100 x 100) x 50mm, em pavimento elevado, com tampa cega, com 1 entrada de 40mm e saída de 50mm, compreendendo: 2,00m de tubo de PVC de 50mm soldável, 1,00m de tubo de PVC de 40mm e sua ligação ao ramal de queda e ventilação. FORNECIMENTO e INSTALAÇÃO | un | 7 | 100.02 | 128.85 | 700.14 | 901.95
15.004.0180-A | 10.3 | Ralo sifonado de PVC rígido (150 x 185) x 75mm, em pavimento térreo, com saída de 75mm, grelha redonda e porta-grelha, compreendendo: 3,00m de tubo de PVC de 75mm e sua ligação ao ramal de ventilação. FORNECIMENTO e INSTALAÇÃO | un | 1 | 95.76 | 123.36 | 95.76 | 123.36
15.003.0370-A | 10.4 | Fixação através de pino cravado com pistola e fita metálica recartilhada, de tubulações com diâmetros internos variáveis de 1/2” a 4”, compondo-se de fita de 17mm de largura e 0,50m de comprimento e conjunto com cursor e suporte “Y” em caixa de 25 peças (sistema de suspensão leve, carga de ruptura 120kg). Utilização: instalações aparentes de água, esgoto e eletricidade | un | 1 | 9.42 | 12.13 | 9.42 | 12.13
15.004.0102-B | 10.5 | Instalação e assentamento de vaso sanitário individual e válvula de descarga (exclusive estes) em pavimento elevado, compreendendo: instalação hidráulica com 2,00m de tubo de PVC de 50mm, com conexões, até a válvula e após esta até o vaso, ligação de esgotos com 3,00m de tubo de PVC de 100mm aos tubos de queda e ventilação, inclusive conexões, exclusive os tubos de queda e ventilação | un | 5 | 303.68 | 391.2 | 1518.4 | 1956
15.004.0125-A | 10.6 | Instalação e assentamento de um vaso sanitário e válvula de descarga (exclusive estes) em pavimento elevado, parte de um conjunto de dois ou mais vasos, compreendendo: instalação hidráulica com 1,50m de tubo de PVC de 50mm, com conexões, até a válvula de descarga e após esta até o vaso, ligação de esgoto com 2,00m de tubo de PVC de 100mm, aos tubos de queda e ventilação, inclusive conexões, exclusive os tubos de queda e ventilação | un | 4 | 268.43 | 345.79 | 1073.72 | 1383.16
15.004.0063-A | 10.7 | Instalação e assentamento de lavatório de uma torneira (exclusive fornecimento do aparelho), compreendendo: 3,00m de tubo de PVC de 25mm, 2,00m de tubo PVC de 40mm, rabichos e conexões | un | 5 | 149.61 | 192.73 | 748.05 | 963.65
15.004.0060-B | 10.8 | Instalação e assentamento de pia com 1 cuba (exclusive fornecimento do aparelho), compreendendo: 3,00m de tubo de PVC de 25mm, 3,00m de tubo PVC de 50mm e conexões | un | 2 | 205.47 | 264.69 | 410.94 | 529.38
15.004.0070-A | 10.9 | Instalação e assentamento de tanque de serviço (exclusive fornecimento do aparelho), compreendendo: 3,00m de tubo de PVC de 25mm, 3,00m de tubo de PVC de 50mm e conexões | un | 1 | 203.62 | 262.3 | 203.62 | 262.3
15.004.0150-A | 10.10 | Instalação e assentamento de um lavatório ou aparelho de instalação semelhante, em bateria (exclusive fornecimento do aparelho), compreendendo: 1,00m de tubo de PVC de 32mm e 0,60m de tubo de PVC de 25mm, com conexões e esgotamento em PVC de 40mm, até o ralo sifonado | un | 4 | 203.69 | 262.39 | 814.76 | 1049.56
15.003.0379-A | 10.11 | Assentamento de torneira (exclusive fornecimento do aparelho), inclusive materiais necessários | un | 3 | 19.42 | 25.02 | 58.26 | 75.06
| 11.0 | COBERTURA |  |  |  |  | 35274.35 | 45440.06
11.016.0003-A | 11.1 | Estrutura metálica para cobertura de galpão em arco ou em duas ou mais águas, com treliças, terças tirantes, etc, sobre apoios (exclusive estes) para carga de cobertura de fibrocimento ou metálica, vãos até 15,00m, com uma demão de pintura antióxido, exclusive cobertura e acessórios. FORNECIMENTO e MONTAGEM | m² | 52.8 | 138.73 | 178.71 | 7324.94 | 9435.89
16.011.0030-A | 11.2 | Cobertura em chapas de acrílico translúcido de 6mm de espessura, inclusive fixação, exclusive estrutura. Medido pela área real de cobertura. FORNECIMENTO e COLOCAÇÃO | m² | 26.4 | 368.07 | 474.15 | 9717.05 | 12517.56
16.012.0005-A | 11.3 | Estrutura de alumínio para clarabóia em chapa de policarbonato, exclusive esta. FORNECIMENTO e COLOCAÇÃO | m² | 52.8 | 303.17 | 390.54 | 16007.38 | 20620.51
16.005.0008-A | 11.4 | Cumeeira de alumínio, com espessura de 0,8mm, 0,30m de aba para cada lado, para telhas trapezoidais. FORNECIMENTO e COLOCAÇÃO | m | 9.6 | 50.37 | 64.89 | 483.55 | 622.94
16.020.0001-A | 11.5 | Impermeabilização com manta a base de asfalto modificado com polímeros, atendendo a norma ABNT-NBR 9952 como tipo III-B, com espessura de 4,0mm, consumo mínimo de 1,15m²/m², aplicação com chama de maçarico sobre primer asfáltico base água ou base solvente, com consumo de 0,40kg/m², inclusive este, em substrato com caimento de 1%, exclusive regularização, camada separadora e proteção mecânica. CAMPO DE APLICAÇÃO: Terraços, lajes maciças, calhas, marquises, varandas e em regiões com temperatura até -5°C | m² | 30.8 | 56.54 | 72.83 | 1741.43 | 2243.16
| 12.0 | ELÉTRICA , LOGICA E AR |  |  |  |  | 324481.2 | 417978.77
| 12.1 | ELETRICA |  |  |  |  | 174894.4 | 225286.88
15.018.0512-A | 12.1.1 | ELETROCALHA PERFURADA, COM TAMPA TIPO "U", 300X100MM, TRATAMENTO SUPERFICIAL PRE-ZINCADO A QUENTE, INCLUSIVE CONEXOES, ACESSORIOS E FIXACAO SUPERIOR. FORNECIMENTO E COLOCACAO | M | 70 | 114.71 | 147.77 | 8029.7 | 10343.9
15.018.0498-A | 12.1.2 | ELETROCALHA PERFURADA, COM TAMPA, TIPO "U", 50X50MM, TRATAMENTO SUPERFICIAL PRE-ZINCADO A QUENTE, INCLUSIVE CONEXOES ,ACESSORIOS E FIXACAO SUPERIOR. FORNECIMENTO E COLOCACAO | M | 45 | 58.3 | 75.1 | 2623.5 | 3379.5
15.018.0175-A | 12.1.3 | CANALETA PERFURADA ALTA (PERFILADOS), MEDINDO (38X38)MM PRE-GALVANIZADA, INCLUSIVE SUPORTE E CONEXOES. FORNECIMENTO E COLOCACAO | M | 160 | 50.3 | 64.8 | 8048 | 10368
15.019.0050-A | 12.1.4 | TOMADA ELETRICA 2P+T, 10A/250V, PADRAO BRASILEIRO, DE EMBUTIR, COM PLACA 4"X2". FORNECIMENTO E COLOCACAO. | UN | 122 | 10.18 | 13.11 | 1241.96 | 1599.42
18.027.0520-A | 12.1.5 | LUMINARIA LED TUBULAR DE EMBUTIR, 2X18W (INCLUSIVE LAMPADAS), CORPO EM CHAPA DE ACO TRATADA E PINTURA ELETROSTATICA BRANCA, REFLETOR EM ALUMINIO DE ALTO BRILHO, COM VISOR ACRILICO TRANSLUCIDO, SEM REATOR. FORNECIMENTO E COLOCACAO | UN | 69 | 219.55 | 282.82 | 15148.95 | 19514.58
18.027.0496-A | 12.1.6 | LUMINARIA LED TUBULAR DE SOBREPOR, 2X18W (INCLUSIVE LAMPADAS),CORPO EM CHAPA DE ACO TRATADA E PINTURA ELETROSTATICA BRANCA, REFLETOR EM ALUMINIO DE ALTO BRILHO, COM VISOR ACRILICOTRANSLUCIDO, SEM REATOR. FORNECIMENTO E COLOCACAO | UN | 49 | 192.73 | 248.27 | 9443.77 | 12165.23
18.027.0490-A | 12.1.7 | LUMINARIA LED TUBULAR DE SOBREPOR, 2X9W (INCLUSIVE LAMPADAS),CORPO EM CHAPA DE ACO TRATADA E PINTURA ELETROSTATICA BRANCA, REFLETOR EM ALUMINIO DE ALTO BRILHO, COM VISOR ACRILICO TRANSLUCIDO, SEM REATOR. FORNECIMENTO E COLOCACAO | UN | 18 | 145.1 | 186.92 | 2611.8 | 3364.56
15.007.0507-A | 12.1.8 | QUADRO DE DISTRIBUICAO DE ENERGIA,100A,PARA DISJUNTORES TERMO-MAGNETICOS UNIPOLARES,DE EMBUTIR,COM PORTA E BARRAMENTOS DE FASE,NEUTRO E TERRA,TRIFASICO,PARA INSTALACAO DE ATE 24 DISJUNTORES COM DISPOSITIVO PARA CHAVE GERAL.FORNECIMENTO E COLOCACAO | UN | 3 | 318.47 | 410.25 | 955.41 | 1230.75
15.019.0020-A | 12.1.9 | INTERRUPTOR DE EMBUTIR COM 1 TECLA SIMPLES FOSFORESCENTE E PLACA. FORNECIMENTO E COLOCACAO | UN | 21 | 6.49 | 8.36 | 136.29 | 175.56
15.019.0030-A | 12.1.10 | INTERRUPTOR DE EMBUTIR COM 3 TECLAS SIMPLES FOSFORESCENTES E PLACA. FORNECIMENTO E COLOCACAO | UN | 1 | 14.96 | 19.27 | 14.96 | 19.27
15.019.0025-A | 12.1.11 | INTERRUPTOR DE EMBUTIR COM 2 TECLAS SIMPLES FOSFORESCENTES E PLACA. FORNECIMENTO E COLOCACAO | UN | 2 | 12.76 | 16.44 | 25.52 | 32.88
15.019.0035-A | 12.1.12 | INTERRUPTOR THREE-WAY DE EMBUTIR COM TECLA FOSFORESCENTE, INCLUSIVE PLACA. FORNECIMENTO E COLOCACAO | UN | 12 | 10.52 | 13.55 | 126.24 | 162.6
15.007.0570-A | 12.1.13 | DISJUNTOR TERMOMAGNETICO UNIPOLAR, DE 16AX250V. FORNECIMENTO E COLOCACAO | UN | 4 | 10.96 | 14.12 | 43.84 | 56.48
15.007.0570-A | 12.1.14 | DISJUNTOR TERMOMAGNETICO UNIPOLAR, DE 25AX250V. FORNECIMENTO E COLOCACAO | UN | 19 | 10.96 | 14.12 | 208.24 | 268.28
15.007.0605-A | 12.1.15 | DISJUNTOR TERMOMAGNETICO, TRIPOLAR, DE 63AX250V. FORNECIMENTO E COLOCACAO | UN | 3 | 100.79 | 129.84 | 302.37 | 389.52
15.007.0570-A | 12.1.16 | DISJUNTOR TERMOMAGNETICO UNIPOLAR, DE 10AX250V. FORNECIMENTO E COLOCACAO | UN | 4 | 10.96 | 14.12 | 43.84 | 56.48
15.007.0570-A | 12.1.17 | DISJUNTOR TERMOMAGNETICO UNIPOLAR, DE 20AX250V. FORNECIMENTO E COLOCACAO | UN | 9 | 10.96 | 14.12 | 98.64 | 127.08
15.007.0575-A | 12.1.18 | DISJUNTOR TERMOMAGNETICO, BIPOLAR, DE 16AX250V. FORNECIMENTO E COLOCACAO | UN | 10 | 31.46 | 40.53 | 314.6 | 405.3
15.007.0575-A | 12.1.19 | DISJUNTOR TERMOMAGNETICO, BIPOLAR, DE 10AX250V. FORNECIMENTO E COLOCACAO | UN | 6 | 31.46 | 40.53 | 188.76 | 243.18
15.007.0575-A | 12.1.20 | DISJUNTOR TERMOMAGNETICO, BIPOLAR, DE 20AX250V. FORNECIMENTO E COLOCACAO | UN | 15 | 31.46 | 40.53 | 471.9 | 607.95
15.007.0605-A | 12.1.21 | DISJUNTOR TERMOMAGNETICO, TRIPOLAR, DE 70AX250V. FORNECIMENTO E COLOCACAO | UN | 1 | 100.79 | 129.84 | 100.79 | 129.84
15.007.0605-A | 12.1.22 | DISJUNTOR TERMOMAGNETICO, TRIPOLAR, DE 100AX250V. FORNECIMENTO E COLOCACAO | UN | 2 | 100.79 | 129.84 | 201.58 | 259.68
15.008.0135-A | 12.1.23 | CABO DE COBRE FLEXIVEL COM ISOLAMENTO TERMOPLASTICO, COMPREENDENDO: PREPARO, CORTE E ENFIACAO EM ELETRODUTOS, NA BITOLA DE 150MM2, 450/750V. FORNECIMENTO E COLOCACAO (VERDE) | M | 37 | 78.53 | 101.16 | 2905.61 | 3742.92
15.007.0204-A | 12.1.24 | HASTE PARA ATERRAMENTO, DE COBRE DE 3/4" (19MM), COM 3,00M DE COMPRIMENTO. FORNECIMENTO E COLOCACAO | UN | 9 | 68.76 | 88.58 | 618.84 | 797.22
15.017.0230-A | 12.1.25 | CONECTOR FABRICADO EM BRONZE PARA ATERRAMENTO, PARA FIXACAO DE UM OU DOIS CONDUTORES A SUPERFICIE PLANA, PARA CABOS COM BITOLAS DE 6 A 35MM2. FORNECIMENTO E COLOCACAO | UN | 9 | 39.3 | 50.63 | 353.7 | 455.67
15.001.0028-A | 12.1.26 | CAIXA DE ALVENARIA EM TIJOLOS MACICOS (7X10X20CM), EM PAREDES DE MEIA VEZ, COM DIMENSOES DE 0,60X0,60X0,40M, ASSENTADA COM ARGAMASSA DE CIMENTO E AREIA, NO TRACO 1:4, REVESTIDA INTERNAMENTE COM A MESMA ARGAMASSA, COM FUNDO DE CONCRETO E TAMPA DE CONCRETO ARMADO | UN | 1 | 346 | 445.72 | 346 | 445.72
15.018.0133-A | 12.1.27 | CAIXA DE ATERRAMENTO, EM PVC, MEDINDO APROXIMADAMENTE 25X25CM. FORNECIMENTO E COLOCACAO | UN | 5 | 30.36 | 39.11 | 151.8 | 195.55
15.045.0110-A | 12.1.28 | ABERTURA E FECHAMENTO MANUAL DE RASGO EM ALVENARIA, PARA PASSAGEM DE TUBOS E DUTOS, COM DIAMETRO DE 1/2" A 1" | M | 350 | 10.7 | 13.78 | 3745 | 4823
05.105.0013-A | 12.1.29 | MAO-DE-OBRA DE ELETRICISTA,INCLUSIVE ENCARGOS SOCIAIS | H | 220 | 18.77 | 24.18 | 4129.4 | 5319.6
05.105.0016-A | 12.1.30 | MAO-DE-OBRA DE AJUDANTE,INCLUSIVE ENCARGOS SOCIAIS | H | 220 | 13.6 | 17.52 | 2992 | 3854.4
| 12.1.31 | QGBT C/ BARRAMENTO 450A P/ 7 DISJUNTORES TRIPOLAR E GERAL DE 400A TRIPOLAR | UN | 1 | 4859.86 | 6260.47 | 4859.86 | 6260.47
03.001.0001-B | 12.1.32 | ESCAVACAO MANUAL DE VALA/CAVA EM MATERIAL DE 1ª CATEGORIA (A(AREIA,ARGILA OU PICARRA),ATE 1,50M DE PROFUNDIDADE,EXCLUSIVE ESCORAMENTO E ESGOTAMENTO | M3 | 3.2 | 47.62 | 61.34 | 152.38 | 196.29
| 12.1.33 | QGBT C/ BARRAMENTO DE 400A P/ CHAVE GERAL E 5 DISJUNTORES (VIDE MEMORIAL DESCRITIVO) | UN | 1 | 4859.86 | 6260.47 | 4859.86 | 6260.47
21.003.0052-A | 12.1.34 | POSTE DE ACO,RETO,CONICO CONTINUO,ALTURA DE 3,50M,SEM SAPATA.FORNECIMENTO | UN | 1 | 259.32 | 334.06 | 259.32 | 334.06
21.001.0160-A | 12.1.35 | ASSENTAMENTO DE POSTE RETO, DE ACO DE 3,50 ATE 6,00M, COM FLANGE DE ACO SOLDADO NA SUA BASE, FIXADO POR PARAFUSOS CHUMBADORES ENGASTADOS EM FUNDACAO DE CONCRETO, EXCLUSIVE FUNDACAO E FORNECIMENTO DO POSTE CONCRETO, EXCLUSIVE FUNDACAO E FORNECIMENTO DO POSTE | UN | 1 | 114.53 | 147.54 | 114.53 | 147.54
18.260.0046-A | 12.1.36 | BRACO PARA ILUMINACAO DE RUAS,EM TUBO DE ACO GALVANIZADO COMDIAMETRO DE=60,3MM,PARA FIXACAO EM POSTE OU PAREDE,PROJECAOHORIZONTAL=2530MM,PROJECAO VERTICAL=2180MM.FORNECIMENTO E COLOCACAO | UN | 1 | 271.53 | 349.78 | 271.53 | 349.78
| 12.1.37 | LUMINARIA PUBLICA DE LED DE 40W 5700K, BRAÇO AJUSTAVEL, BASE RELE IP66 120-127V 50/60HZ, CORPO DE ALUMINIO C/ SUPORTE DE FIXAÇAO EM BRAÇO DE 42 A 60,3MM | UN | 1 | 647.87 | 834.59 | 647.87 | 834.59
15.037.0013-A | 12.1.38 | CONDUITE FLEXIVEL,GALVANIZADO,COM DIAMETRO DE 1.1/4",EXCLUSIVE EMENDAS.FORNECIMENTO E ASSENTAMENTO | M | 72 | 10.22 | 13.17 | 735.84 | 948.24
91940 | 12.1.39 | CAIXA RETANGULAR 4" X 2" - FORNECIMENTO E INSTALAÇÃO. AF_12/2015 | UN | 160 | 13.41 | 17.27 | 2145.6 | 2763.2
15.037.0011-A | 12.1.40 | CONDUITE FLEXIVEL,GALVANIZADO,COM DIAMETRO DE 3/4",EXCLUSIVEEMENDAS.FORNECIMENTO E ASSENTAMENTO | M | 400 | 5.26 | 6.78 | 2104 | 2712
15.008.0085-A | 12.1.41 | CABO DE COBRE FLEXIVEL COM ISOLAMENTO TERMOPLASTICO,COMPREENDENDO:PREPARO,CORTE E ENFIACAO EM ELETRODUTOS,NA BITOLA DE 2,5MM2, 450/750V.FORNECIMENTO E COLOCACAO | M | 5500 | 2.46 | 3.17 | 13530 | 17435
15.008.0090-A | 12.1.42 | CABO DE COBRE FLEXIVEL COM ISOLAMENTO TERMOPLASTICO,COMPREENDENDO:PREPARO,CORTE E ENFIACAO EM ELETRODUTOS NA BITOLA DE 4MM2, 450/750V.FORNECIMENTO E COLOCACAO | M | 4500 | 3.38 | 4.35 | 15210 | 19575
15.007.0518-A | 12.1.43 | QUADRO DE DISTRIBUICAO DE ENERGIA,150A,PARA DISJUNTORES TERMO-MAGNETICOS UNIPOLARES,DE EMBUTIR,COM PORTA E BARRAMENTOS DE FASE,NEUTRO E TERRA,TRIFASICO,PARA INSTALACAO DE ATE 70 DISJUNTORES COM DISPOSITIVO PARA CHAVE GERAL.FORNECIMENTO E COLOCACAO | UN | 1 | 794.24 | 1023.14 | 794.24 | 1023.14
15.008.0135-A | 12.1.44 | CABO DE COBRE FLEXIVEL COM ISOLAMENTO TERMOPLASTICO, COMPREENDENDO: PREPARO, CORTE E ENFIACAO EM ELETRODUTOS, NA BITOLA DE 150MM2, 450/750V. FORNECIMENTO E COLOCACAO (PRETO) | M | 356 | 78.53 | 101.16 | 27956.68 | 36012.96
15.008.0135-A | 12.1.45 | CABO DE COBRE FLEXIVEL COM ISOLAMENTO TERMOPLASTICO, COMPREENDENDO: PREPARO, CORTE E ENFIACAO EM ELETRODUTOS, NA BITOLA DE 150MM2, 450/750V. FORNECIMENTO E COLOCACAO (AZUL) | M | 110 | 78.53 | 101.16 | 8638.3 | 11127.6
15.008.0125-A | 12.1.46 | CABO DE COBRE FLEXIVEL COM ISOLAMENTO TERMOPLASTICO,COMPREENDENDO:PREPARO,CORTE E ENFIACAO EM ELETRODUTOS,NA BITOLA DE 95MM2, 450/750V.FORNECIMENTO E COLOCACAO (VERDE) | M | 110 | 51.93 | 66.9 | 5712.3 | 7359
15.008.0112-A | 12.1.47 | CABO DE COBRE FLEXIVEL COM ISOLAMENTO TERMOPLASTICO,COMPREENDENDO:PREPARO,CORTE E ENFIACAO EM ELETRODUTOS,NA BITOLA DE 35MM2, 450/750V.FORNECIMENTO E COLOCACAO (PRETO) | M | 180 | 17.27 | 22.25 | 3108.6 | 4005
15.008.0112-A | 12.1.48 | CABO DE COBRE FLEXIVEL COM ISOLAMENTO TERMOPLASTICO,COMPREENDENDO:PREPARO,CORTE E ENFIACAO EM ELETRODUTOS,NA BITOLA DE 35MM2, 450/750V.FORNECIMENTO E COLOCACAO (AZUL) | M | 60 | 17.27 | 22.25 | 1036.2 | 1335
15.008.0105-A | 12.1.49 | CABO DE COBRE FLEXIVEL COM ISOLAMENTO TERMOPLASTICO,COMPREENDENDO:PREPARO,CORTE E ENFIACAO EM ELETRODUTOS,NA BITOLA DE 16MM2, 450/750V.FORNECIMENTO E COLOCACAO (VERDE) | M | 120 | 8.49 | 10.94 | 1018.8 | 1312.8
15.008.0105-A | 12.1.50 | CABO DE COBRE FLEXIVEL COM ISOLAMENTO TERMOPLASTICO,COMPREENDENDO:PREPARO,CORTE E ENFIACAO EM ELETRODUTOS,NA BITOLA DE 16MM2, 450/750V.FORNECIMENTO E COLOCACAO (PRETO) | M | 240 | 8.49 | 10.94 | 2037.6 | 2625.6
15.008.0105-A | 12.1.51 | CABO DE COBRE FLEXIVEL COM ISOLAMENTO TERMOPLASTICO,COMPREENDENDO:PREPARO,CORTE E ENFIACAO EM ELETRODUTOS,NA BITOLA DE 16MM2, 450/750V.FORNECIMENTO E COLOCACAO (AZUL) | M | 120 | 8.49 | 10.94 | 1018.8 | 1312.8
15.008.0110-A | 12.1.52 | CABO DE COBRE FLEXIVEL COM ISOLAMENTO TERMOPLASTICO,COMPREENDENDO:PREPARO,CORTE E ENFIACAO EM ELETRODUTOS,NA BITOLA DE 25MM2, 450/750V.FORNECIMENTO E COLOCACAO (PRETO) | M | 186 | 11.94 | 15.38 | 2220.84 | 2860.68
15.008.0110-A | 12.1.53 | CABO DE COBRE FLEXIVEL COM ISOLAMENTO TERMOPLASTICO,COMPREENDENDO:PREPARO,CORTE E ENFIACAO EM ELETRODUTOS,NA BITOLA DE 25MM2, 450/750V.FORNECIMENTO E COLOCACAO (AZUL) | M | 62 | 11.94 | 15.38 | 740.28 | 953.56
15.008.0110-A | 12.1.54 | CABO DE COBRE FLEXIVEL COM ISOLAMENTO TERMOPLASTICO,COMPREENDENDO:PREPARO,CORTE E ENFIACAO EM ELETRODUTOS,NA BITOLA DE 25MM2, 450/750V.FORNECIMENTO E COLOCACAO (VERDE) | M | 150 | 11.94 | 15.38 | 1791 | 2307
15.007.0611-A | 12.1.55 | DISJUNTOR TERMOMAGNETICO,TRIPOLAR,DE 300 A 400AX250V.FORNECIMENTO E COLOCACAO | UN | 1 | 799.96 | 1030.51 | 799.96 | 1030.51
15.036.0077-A | 12.1.56 | ELETRODUTO DE PVC RIGIDO ROSQUEAVEL DE 4", INCLUSIVE CONEXOESE EMENDAS, EXCLUSIVE ABERTURA E FECHAMENTO DE RASGO. FORNECIMENTO E ASSENTAMENTO | M | 20 | 25.8 | 33.24 | 516 | 664.8
| 12.1.57 | CABINE CSMA600 C/ DISJUNTOR GERAL DE 400A. FORNECIMENTO E INSTALAÇAO (VIDE MEMORIAL DESCRITIVO) | UN | 1 | 5379.16 | 6929.43 | 5379.16 | 6929.43
15.036.0073-A | 12.1.58 | ELETRODUTO DE PVC RIGIDO ROSQUEAVEL DE 1.1/2", INCLUSIVE CONEXOES E EMENDAS, EXCLUSIVE ABERTURA E FECHAMENTO DE RASGO. FORNECIMENTO E ASSENTAMENTO | M | 12 | 9.6 | 12.37 | 115.2 | 148.44
15.036.0074-A | 12.1.59 | ELETRODUTO DE PVC RIGIDO ROSQUEAVEL DE 2", INCLUSIVE CONEXOESE EMENDAS, EXCLUSIVE ABERTURA E FECHAMENTO DE RASGO. FORNECIMENTO E ASSENTAMENTO | M | 6 | 12.66 | 16.31 | 75.96 | 97.86
15.003.0395-A | 12.1.60 | ABRACADEIRA DE FIXACAO, TIPO COPO, ESTAMPADA EM CHAPA DE FERROZINCADA, COMPOSTA DE CANOPLA, PARAFUSOS E ABRACADEIRAS PROPRIAMENTE DITA, NO DIAMETRO 2". FORNECIMENTO E COLOCACAO | UN | 6 | 7.1 | 9.15 | 42.6 | 54.9
15.008.0115-A | 12.1.61 | CABO DE COBRE FLEXIVEL COM ISOLAMENTO TERMOPLASTICO,COMPREENDENDO:PREPARO,CORTE E ENFIACAO EM ELETRODUTOS,NA BITOLA DE 50MM2, 450/750V.FORNECIMENTO E COLOCACAO (PRETO) | M | 36 | 28.71 | 36.98 | 1033.56 | 1331.28
15.008.0115-A | 12.1.62 | CABO DE COBRE FLEXIVEL COM ISOLAMENTO TERMOPLASTICO,COMPREENDENDO:PREPARO,CORTE E ENFIACAO EM ELETRODUTOS,NA BITOLA DE 50MM2, 450/750V.FORNECIMENTO E COLOCACAO (AZUL) | M | 12 | 28.71 | 36.98 | 344.52 | 443.76
| 12.2 | LÓGICA |  |  |  |  | 34247.8 | 44113.04
98297 | 12.2.1 | CABO ELETRÔNICO CATEGORIA 6, INSTALADO EM EDIFICAÇÃO INSTITUCIONAL - FORNECIMENTO E INSTALAÇÃO. AF_03/2018 | M | 6100 | 1.46 | 1.88 | 8906 | 11468
15.018.0120-A | 12.2.3 | CAIXA DE EMBUTIR,EM PVC,2"X4",INCLUSIVE BUCHAS E ARRUELAS.FORNECIMENTO E COLOCACAO | UN | 88 | 5.97 | 7.69 | 525.36 | 676.72
15.019.0070-A | 12.2.5 | ESPELHO PLASTICO 4"X2".FORNECIMENTO E COLOCACAO | UN | 88 | 1.54 | 1.98 | 135.52 | 174.24
15.036.0080-A | 12.2.6 | ELETRODUTO DE PVC ESPIRAL CORRUGADO, DIAMETRO DE 1", INCLUSIVE CONEXOES E EMENDAS. FORNECIMENTO E INSTALACAO | M | 300 | 4.58 | 5.9 | 1374 | 1770
15.018.0510-A | 12.2.7 | ELETROCALHA PERFURADA, COM TAMPA, TIPO "U", 150X100MM, TRATAMENTO SUPERFICIAL PRE-ZINCADO A QUENTE, INCLUSIVE CONEXOES, ACESSORIOS E FIXACAO SUPERIOR. FORNECIMENTO E COLOCACAO | M | 160 | 87.66 | 112.92 | 14025.6 | 18067.2
15.018.0499-A | 12.2.8 | ELETROCALHA PERFURADA, COM TAMPA, TIPO "U", 100X50MM, TRATAMENTO SUPERFICIAL PRE-ZINCADO A QUENTE, INCLUSIVE CONEXOES, ACESSORIOS E FIXACAO SUPERIOR. FORNECIMENTO E COLOCACAO | M | 90 | 66.68 | 85.9 | 6001.2 | 7731
15.018.0872-A | 12.2.9 | REDUCAO CONCENTRICA,PARA ELETROCALHA PERFURADA OU LISA,150X50MM.FORNECIMENTO E COLOCACAO | UN | 20 | 29.41 | 37.89 | 588.2 | 757.8
15.019.0095-A | 12.2.10 | TOMADA TIPO RJ45,DE EMBUTIR,COMPLETA,PARA LOGICA.FORNECIMENTO E COLOCACAO | UN | 88 | 30.59 | 39.41 | 2691.92 | 3468.08
| 12.3 | AR-CONDICIONADO |  |  |  |  | 115339 | 148578.85
15.005.0201-A | 12.3.1 | INSTALACAO DE INFRA ESTRUTURA PARA ASSENTAMENTO DE AR CONDICIONADO TIPO SPLIT DE 12000 BTU'S,COM 1 CONDENSADOR E 1 EVAPORADOR,(VIDE FORNECIMENTO DO APARELHO NA FAMILIA 18.030)INCLUSIVE ACESSORIOS DE FIXACAO,EXCLUSIVE ALIMENTACAO ELETRICA E INTERLIGACAO AO CONDENSAOR/EVAPORADOR | UN | 3 | 443.74 | 571.63 | 1331.22 | 1714.89
15.005.0202-A | 12.3.2 | INSTALACAO DE INFRA ESTRUTURA PARA ASSENTAMENTO DE AR CONDICIONADO TIPO SPLIT DE 18000 BTU'S,COM 1 CONDENSADOR E 1 EVAPORADOR,(VIDE FORNECIMENTO DO APARELHO NA FAMILIA 18.030)INCLUSIVE ACESSORIOS DE FIXACAO,EXCLUSIVE ALIMENTACAO ELETRICA E INTERLIGACAO AO CONDENSAOR/EVAPORADOR | UN | 14 | 851.4 | 1096.77 | 11919.6 | 15354.78
15.005.0204-A | 12.3.3 | INSTALACAO DE INFRA ESTRUTURA PARA ASSENTAMENTO DE AR CONDICIONADO TIPO SPLIT DE 24000 BTU'S,COM 1 CONDENSADOR E 1 EVAPORADOR,(VIDE FORNECIMENTO DO APARELHO NA FAMILIA 18.030)INCLUSIVE ACESSORIOS DE FIXACAO,EXCLUSIVE ALIMENTACAO ELETRICA E INTERLIGACAO AO CONDENSAOR/EVAPORADOR | UN | 3 | 924.23 | 1190.59 | 2772.69 | 3571.77
15.005.0209-A | 12.3.4 | INSTALACAO DE INFRA ESTRUTURA PARA ASSENTAMENTO DE AR CONDICIONADO TIPO SPLIT DE 60000 BTU'S,COM 1 CONDENSADOR E 1 EVAPORADOR,(VIDE FORNECIMENTO DO APARELHO NA FAMILIA 18.030)INCLUSIVE ACESSORIOS DE FIXACAO,EXCLUSIVE ALIMENTACAO ELETRICA E INTERLIGACAO AO CONDENSAOR/EVAPORADOR | UN | 3 | 2391.66 | 3080.94 | 7174.98 | 9242.82
15.005.0255-A | 12.3.5 | TUBULACAO EM COBRE PARA INTERLIGACAO DE SPLIT SYSTEM AO CONDENSADOR/EVAPORADOR, INCLUSIVE ISOLAMENTO TERMICO, ALIMENTACAO ELETRICA, CONEXOES E FIXACAO, PARA APARELHOS ATE 48000 BTU'S. FORNECIMENTO (AR CONDICIONADO) | M | 553 | 149.07 | 192.03 | 82435.71 | 106192.59
15.005.0280-A | 12.3.6 | DUTO PARA EXAUTÃO DE AR/VENTILAÇÃO , CHAVETADO EM AÇO GALVANIZA EM DIVERSAS BITOLAS.. FORNECIMENTO E COLOCAÇÃO | Kg | 280 | 34.66 | 44.65 | 9704.8 | 12502
| 13.0 | PINTURA |  |  |  |  | 34804.89 | 44831.94
17.018.0117-A | 13.1 | Repintura com tinta látex semibrilhante, fosca, ou acetinada, classificação premium ou standard (NBR 15079), para interior e exterior, sobre superfície em bom estado e na cor existente, inclusive limpeza, leve lixamento com lixa fina, uma demão de selador e uma de acabamento | m² | 1643.12 | 10.73 | 13.82 | 17630.68 | 22707.92
17.018.0010-A | 13.2 | Preparo de superfícies novas, com revestimento liso, interior, inclusive raspagem, limpeza, uma demão de selador, uma demão de massa corrida e lixamentos necessários | m² | 189.31 | 20.29 | 26.14 | 3841.1 | 4948.56
17.018.0031-A | 13.3 | Pintura com tinta látex, classificação premium ou standard (NBR 15079), fosco aveludada em revestimento liso, interior, acabamento de alta classe, em três demãos e mais uma demão de massa corrida e lixamento, sobre a superfície já preparada, conforme o item 17.018.0010, exclusive este preparo | m² | 189.31 | 22.77 | 29.33 | 4310.59 | 5552.46
17.017.0320-A | 13.4 | Pintura interna ou externa sobre ferro, com esmalte sintético brilhante ou acetinado após lixamento, limpeza, desengorduramento, uma demão de fundo anti corrosivo na cor laranja de secagem rápida e duas demãos de acabamento | m² | 124.23 | 15.87 | 20.44 | 1971.53 | 2539.26
17.020.0010-A | 13.5 | Envernizamento de madeira com verniz tipo copal brilhante para interior, inclusive lixamento, uma demão de verniz imunizante e impermeabilizante incolor, anilina e uma demão de acabamento | m² | 333.23 | 11.85 | 15.27 | 3948.78 | 5088.42
17.020.0060-A | 13.6 | Envernizamento de rodapé de madeira com verniz tipo copal brilhante, inclusive lixamento, uma demão de verniz imunizante e impermeabilizante incolor, anilina e duas demãos de acabamento | m | 338.3 | 9.17 | 11.81 | 3102.21 | 3995.32
| 14.0 | LOUÇAS E METAIS |  |  |  |  | 11783.32 | 15179.36
18.016.0025-A | 14.1 | Tanque de aço inoxidável, em chapa 22.304 de 520 x 520mm, capacidade de 30L, com esfregador, exclusive torneira. FORNECIMENTO | un | 1 | 180.28 | 232.24 | 180.28 | 232.24
18.009.0058-A | 14.2 | Torneira para pia ou tanque, 1158 de 1/2” x 18cm aproximadamente, em metal cromado. FORNECIMENTO | un | 1 | 29.15 | 37.55 | 29.15 | 37.55
18.084.0050-A | 14.3 | Banca de granito branco itaúnas, com 3cm de espessura, com abertura para 1 cuba (exclusive esta), sobre apoios de alvenaria de meia vez e verga de concreto, sem revestimento. FORNECIMENTO e COLOCAÇÃO | m² | 4.89 | 531.1 | 684.16 | 2597.08 | 3345.54
18.081.0105-A | 14.4 | Frontispício de granito cinza corumbá, com seção de 10 x 2cm, inclusive rejuntamento. FORNECIMENTO e COLOCAÇÃO | m | 15.35 | 36.94 | 47.59 | 567.03 | 730.51
18.070.0005-A | 14.5 | Prateleira de mármore branco clássico, com 30cm de largura e 2cm de espessura, sobre consolo de ferro. FORNECIMENTO e COLOCAÇÃO | m | 7.05 | 92.63 | 119.33 | 653.04 | 841.28
18.002.0027-A | 14.6 | Lavatório de louça branca de embutir (cuba), tipo médio luxo, com ladrão, com medidas em torno de 52 x 39cm. Ferragens em metal cromado: sifão 1680 1” x 1.1/4”, torneira de pressão 1193 de 1/2” e válvula de escoamento 1603. Rabicho em PVC. FORNECIMENTO | un | 7 | 231.27 | 297.92 | 1618.89 | 2085.44
18.002.0085-A | 14.7 | Vaso sanitário de louça branca, convencional, tipo médio luxo, com medidas em torno de 37 x 47 x 38cm, inclusive assento plástico tipo médio luxo, bolsa de ligação, válvula de descarga de 1.1/2” com registro integrado, sistema hidromecânico (isenta de golpe de ariete) com corpo em latão, canopla e botão em metal cromado, tubo de ligação e acessórios de fixação. FORNECIMENTO | un | 8 | 295.82 | 381.08 | 2366.56 | 3048.64
18.016.0040-A | 14.8 | Cuba de aço inoxidável de 500 x 400 x 200mm, em chapa 20.304, válvula de escoamento tipo americana 1623, sifão 1680 1.1/2” x 1.1/2”, exclusive torneira. FORNECIMENTO e COLOCAÇÃO | un | 2 | 523 | 673.73 | 1046 | 1347.46
18.009.0066-A | 14.9 | Torneira para pia, com arejador, tubo móvel, tipo banca, 1167 de 1/2” x 17cm aproximadamente, em metal cromado. FORNECIMENTO | un | 2 | 56.07 | 72.23 | 112.14 | 144.46
86903 | 14.10 | LAVATÓRIO LOUÇA BRANCA COM COLUNA, 45 X 55CM OU EQUIVALENTE, PADRÃO MÉ UN CR 282,18 DIO - FORNECIMENTO E INSTALAÇÃO. AF_12/2013 | un | 1 | 327.48 | 421.86 | 327.48 | 421.86
18.002.0014-A | 14.11 | Lavatório de louça branca, com coluna suspensa, para pessoas com necessidades específicas, com medidas em torno de 45,5 x 35,5cm, inclusive sifão em PVC flexível, válvula de escoamento cromada, rabicho em PVC e torneira de fechamento automático | un | 1 | 439.37 | 566 | 439.37 | 566
18.002.0090-A | 14.12 | Vaso sanitário de louça branca, para pessoas com necessidades específicas, inclusive assento especial, bolsa de ligação e acessórios de fixação. FORNECIMENTO | un | 1 | 378.57 | 487.67 | 378.57 | 487.67
18.016.0105-A | 14.13 | Barra de apoio, para pessoas com necessidades específicas, em tubo de 1.1/4” de aço inoxidável, AISI-304, liga 18.8, com 50cm. FORNECIMENTO e COLOCAÇÃO | un | 4 | 102.77 | 132.39 | 411.08 | 529.56
18.016.0106-A | 14.14 | Barra de apoio, para pessoas com necessidades específicas, em tubo de 1.1/2” em aço inoxidável, com 80cm. FORNECIMENTO e COLOCAÇÃO | un | 2 | 122.94 | 158.37 | 245.88 | 316.74
18.084.0051-A | 14.15 | Banca de granito branco itaúnas, com 3cm de espessura, com abertura para 2 cuba (exclusive esta), sobre apoios de alvenaria de meia vez e verga de concreto, sem revestimento. FORNECIMENTO e COLOCAÇÃO | un | 0.88 | 578.95 | 745.8 | 509.48 | 656.3
18.003.0003-A | 14.16 | Válvula de descarga de 1.1/2”, registro integrado, sistema hidromecânico (isenta de golpe de aríete), corpo em latão, canopla e botão em metal cromado, de embutir. FORNECIMENTO | un | 3 | 100.43 | 129.37 | 301.29 | 388.11
| 15.0 | ELEVADOR |  |  |  |  | 80052.2 | 103123.24
18.040.0010-A | 15.1 | Elevador especial para cadeira de rodas, capacidade de 210Kg, velocidade 15m/min., 2 paradas, percurso de 6,60m, comando automático simples em todas as paradas, com 2 portas por andar, abertura do mesmo lado tipo eixo vertical, dimensões de (0,80x2,00)m, portas em chapa com acabamento primer para pintura (exclusive esta), cabine com dimensões de (0,90x1,30x2,05)m em estrutura metálica, acabamento do piso em chapa de aço 3/16” revestida em borracha sintética, teto e acabamentos laterais com painel em chapa de aço com pintura eletrostática na cor bege, iluminação da cabine com luminária fluorescente, porta da cabine pantográfica manual em alumínio anodizado, guias em perfil “T” laminado, contrapeso em blocos de ferro fundido, com máquina superior, moto-freio e redutor de rosca sem fim, auxiliado por contrapeso. FORNECIMENTO, MONTAGEM e INSTALAÇÃO | un | 1 | 80052.2 | 103123.24 | 80052.2 | 103123.24
TOTAL GERAL | [6 empty] | 642669.89 | 878241.47
|  | BDI = 28,82% | 1.2882

## Memória de Cálculo
Objeto: Obra de Reforma do Fundo de Previdência Social Municipal de Piraí
Local: Rua Dr. Luiz Antonio G. da Silveira, nº 15, Centro, Piraí/RJ.
[10 empty] | Data Base: |  | 2020-06-01
MEMÓRIA DE CÁLCULO
CÓDIGO EMOP/SINAPI | ITEM | DISCRIMINAÇÃO DOS SERVIÇOS | UN | QUANT. (un) | COMP. (m) | PERÍM. (m) | LARG. (m) | ALT. (m) | ÁREA (m²) | PESO (kg/m²) | COEF. | TOTAL
| 1.0 | SERVIÇOS PRELIMINARES
02.020.0001-0 | 1.1 | Placa de identificação de obra pública, inclusive pintura e suportes de madeira. FORNECIMENTO e COLOCAÇÃO | m² | [8 empty] | 3
[5 empty] | 2.5 |  | 1.2 |  | 3 |  |  | 3
02.002.0005-0 | 1.2 | Tapume de vedação ou proteção executado com telhas trapezoidais de aço galvanizado, espessura de 0,5mm, estas com 4 vezes de utilização, inclusive engradamento de madeira, utilizado 2 vezes e pintura esmalte sintético na face externa. | m² | [8 empty] | 61
|  | Perímetro = 1,50 + 5,50 + 22,00 + 1,50 = 30,50 m |  |  |  | 30.5 |  | 2 |  |  |  | 61
| 2.0 | DEMOLIÇÕES E RETIRADAS
05.001.0008-0 | 2.1 | Demolição de revestimento em argamassa de cimento e areia em parede | m² | [8 empty] | 3.2922
Subsolo
|  | 1,35 + 3,00 + 2,00 + 2,00 + 0,50 + 9,00 + 2,00 = 19,85 |  | 2 |  | 19.85 | 0.02 | 2.3 |  |  |  | 1.8262
Térreo
|  | 1,30 + 1,65 + 1,65 + 0,50 + 1,50 + 2,80 + 0,30 = 9,70 |  | 2 |  | 9.7 | 0.02 | 2.4 |  |  |  | 0.9312
|  |  |  | 2 | 0.7 |  | 0.02 | 2.1 |  |  |  | 0.0588
1º Pavimento
|  | 1,30 + 1,80 + 0,30 + 0,85 = 4,25 |  | 2 |  | 4.25 | 0.02 | 2.8 |  |  |  | 0.476
05.001.0009-0 | 2.2 | Demolição de revestimento em azulejos, cerâmicas ou mármore em parede, exclusive a camada de assentamento | m² | [8 empty] | 139.88
|  | Subsolo |  |  |  | 10 |  | 2.3 |  |  |  | 23
Térreo
|  | (2,20 + 1,30) x 2,00 + (1,35 x 4,00) + (1,20 x 4,00) = 17,20m |  |  |  | 17.2 |  | 2.4 |  |  |  | 41.28
1º Pavimento
|  | (1,20 + 1,00 + 1,00) + ((2,80 + 1,80) x 4) + (1,80 x 3) = 27,00m |  |  |  | 27 |  | 2.8 |  |  |  | 75.6
05.001.0014-0 | 2.3 | Demolição de argamassa de assentamento de azulejo, cerâmica ou mármore em parede, inclusive afastamento lateral dentro do canteiro de serviço | m² | [8 empty] | 104.24
Térreo
|  | (2,20 + 1,30) x 2,00 + (1,35 x 3,00) + (1,20 x 2,00) = 13,45 |  |  |  | 13.45 |  | 2.4 |  |  |  | 32.28
1º Pavimento
|  | 1,20 + 1,30 + 1,20 + 1,90 x 2,00 + 1,80 + (1,80 + 2,30) x 2 x 2 = 25,70 |  |  |  | 25.7 |  | 2.8 |  |  |  | 71.96
05.001.0015-0 | 2.4 | Demolição de piso de ladrilho com respectiva camada de argamassa de assentamento, inclusive afastamento lateral dentro do canteiro de serviço | m² | [8 empty] | 108.55
Térreo (Retirado de Projeto)
|  | Sala 05 | [6 empty] | 21.35 |  |  | 21.35
|  | Sala 04 | [6 empty] | 20.11 |  |  | 20.11
|  | Hall | [6 empty] | 3.79 |  |  | 3.79
|  | 4 Banheiros | [6 empty] | 5.72 |  |  | 5.72
Mezanino (Retirado de Projeto)
|  | Mezanino 01 | [6 empty] | 15.77 |  |  | 15.77
|  | Mezanino 02 | [6 empty] | 17.13 |  |  | 17.13
1º Pavimento (Retirado de Projeto)
|  | Banheiro/DML | [6 empty] | 2.34 |  |  | 2.34
|  | Sala 11 | [6 empty] | 8.56 |  |  | 8.56
|  | Copa | [6 empty] | 3.24 |  |  | 3.24
|  | Sanitários Masculino/Feminino | 2 | [5 empty] | 5.27 |  |  | 10.54
05.001.0020-0 | 2.5 | Demolição de pisos de mármore, soleiras, peitoris e escadas com respectiva camada de argamassa de assentamento, inclusive afastamento lateral dentro do canteiro de serviço | m² | [8 empty] | 6.2
Térreo
|  | Banheiros |  | 3 | 0.6 | [6 empty] | 1.8
|  | Canteiro |  | 1 | 3 | [6 empty] | 3
1º Pavimento
|  | Banheiro/DML |  | 1 | 0.6 | [6 empty] | 0.6
|  | Cozinha |  | 1 | 0.8 | [6 empty] | 0.8
05.001.0023-0 | 2.6 | Demolição manual de alvenaria de tijolos furados, inclusive empilhamento dentro do canteiro de serviço | m³ | [8 empty] | 9.5535
Subsolo
|  | 1,35 + 3,00 + 2,00 + 2,00 + 0,50 + 9,00 + 2,00 = 19,85 |  |  |  | 19.85 | 0.1 | 2.3 |  |  |  | 4.5655
Térreo
|  | 1,30 + 1,65 + 1,65 + 0,50 + 1,50 + 2,80 + 0,30 = 9,70 |  |  |  | 9.7 | 0.1 | 2.4 |  |  |  | 2.328
[5 empty] | 0.7 |  |  | 2.1 |  |  |  | 1.47
1º Pavimento
|  | 1,30 + 1,80 + 0,30 + 0,85 = 4,25 |  |  |  | 4.25 | 0.1 | 2.8 |  |  |  | 1.19
05.002.0065-0 | 2.7 | Demolição e remoção de estruturas metálicas treliçadas de vergalhões e/ou perfis leves de aço, medidas pelo peso removido | kg | [8 empty] | 444.276
|  | Cobertura |  |  | 9.03 |  | 4.92 |  |  | 10 |  | 444.276
05.001.0027-0 | 2.8 | Demolição manual de laje pré-fabricada composta de tijolos cerâmicos, vigotas, armação e camada de capeamento, inclusive empilhamento dentro do canteiro de serviço | m³ | [8 empty] | 0.50274
|  | Térreo |  |  | 1.96 |  | 1.71 | 0.15 |  |  |  | 0.50274
05.001.0055-0 | 2.9 | Remoção de forro de estuque, gesso, placas prensadas e semelhantes | m² | [8 empty] | 347.237
Subsolo
|  | Sala 01 (Retirado do Projeto) | [6 empty] | 71.63 |  |  | 71.63
|  | Sala 02 (Retirado do Projeto) | [6 empty] | 16.55 |  |  | 16.55
|  | Sala 03 (Retirado do Projeto) | [6 empty] | 13.16 |  |  | 13.16
|  | Circulação (Retirado do Projeto) | [6 empty] | 16.82 |  |  | 16.82
Mezanino
Mezanino 01
[5 empty] | 5.01 |  | 0.95 |  |  |  |  | 4.7595
[5 empty] | 2.35 |  | 0.6 |  |  |  |  | 1.41
Fechamento Lateral (Mezanino 01)
|  | Perímetro = 5,01 + 2,70 + 2,70 = 10,41 m |  |  |  | 10.41 |  | 0.5 |  |  |  | 5.205
Mezanino 02
[5 empty] | 3.3 |  | 0.6 |  |  |  |  | 1.98
[5 empty] | 2.04 |  | 0.6 |  |  |  |  | 1.224
Fechamento Lateral (Mezanino 02)
|  | Perímetro = 3,30 + 0,60 + 2,70 + 2,04 = 8,64 m |  |  |  | 8.64 |  | 0.5 |  |  |  | 4.32
Mezanino 03
[5 empty] | 13.19 |  | 0.6 |  |  |  |  | 7.914
Fechamento Lateral (Mezanino 03)
|  | Perímetro = 13,19 + 13,19 = 26,38 m |  |  |  | 26.38 |  | 0.5 |  |  |  | 13.19
Circulação de Entrada
[5 empty] | 12.39 |  | 2.6 |  |  |  |  | 32.214
|  | (b x h) / 2 = (0,60 x 0,60) / 2 = 0,18 m² | [7 empty] | 0.18 |  | 0.18
|  | ((B + b) / 2) x h = ((1,75 + 2,00) / 2) x 4,20 = 7,88 m² | [7 empty] | 7.88 |  | 7.88
[5 empty] | 0.4 |  | 1.7 |  |  |  |  | 0.68
[5 empty] | 2 |  | 1.8 |  |  |  |  | 3.6
1º Pavimento
Auditório
[5 empty] | 8.65 |  | 1 |  |  |  |  | 8.65
[5 empty] | 7.95 |  | 1 |  |  |  |  | 7.95
[5 empty] | 1.8 |  | 0.7 |  |  |  |  | 1.8
[5 empty] | 2.85 |  | 1.8 |  |  |  |  | 2.85
Fechamento Lateral (Auditório)
|  | Perímetro = 1,00 + 8,65 + 7,95 + 0,99 + 1,00 = 19,59 m |  |  |  | 19.59 |  | 0.45 |  |  |  | 8.8155
|  | Banheiro Feminino |  |  | 2.85 |  | 1.85 |  |  |  |  | 5.2725
|  | Banheiro Masculino |  |  | 2.85 |  | 1.85 |  |  |  |  | 5.2725
Prisma
[5 empty] | 5.8 |  | 1.5 |  |  |  |  | 5.8
[5 empty] | 9.06 |  | 0.5 |  |  |  |  | 9.06
[5 empty] | 9.06 |  | 1 |  |  |  |  | 9.06
Fechamento Lateral (Prisma)
|  | Perímetro = 4,92 + 9,06 + 9,06 = 23,04 m |  |  |  | 23.04 |  | 0.45 |  |  |  | 10.368
|  | Salão (Retirado do Projeto) | [6 empty] | 54 |  |  | 54
Sala 13
|  | ((B + b) / 2) x h = ((2,90 + 2,40) / 2) x 0,60 = 1,59 m² | [7 empty] | 1.59 |  | 1.59
|  | ((B + b) / 2) x h = ((4,55 + 3,60) / 2) x 0,60 = 2,44 m² | [7 empty] | 2.44 |  | 2.44
Sala 12 e 11
|  | ((B + b) / 2) x h = ((4,80 + 4,05) / 2) x 0,60 = 2,66 m² | [7 empty] | 2.66 |  | 2.66
Sala 10
|  | ((B + b) / 2) x h = ((4,13 + 3,80) / 2) x 0,60 = 2,38 m² | [7 empty] | 2.38 |  | 2.38
Fechamento Lateral (Salas 13, 12, 11 e 10)
|  | Perímetro = 2,90 + 4,55 + 4,80 + 4,13 = 16,38 m |  |  |  | 16.38 |  | 0.4 |  |  |  | 6.552
05.001.0076-0 | 2.10 | Remoção de divisórias de madeira, pré-moldadas, prensadas ou semelhantes | m² | [8 empty] | 137.577
Subsolo
|  | 2,50 + 2 x 1,50 + 2,68 + 2,70 + 2,94 + 0,70 + 2,28 = 16,80 m |  |  |  | 16.8 |  | 2.3 |  |  |  | 38.64
Térreo
|  | (Painel de vidro) |  |  |  | 2 |  | 2.4 |  |  |  | 4.8
Mezanino
|  | (Acrílico) |  |  |  | 13.19 |  | 1.9 |  |  |  | 25.061
1º Pavimento
|  | 4,32 + 3,35 + 1,21 + 6,80 + 2,54 + 2,80 + 2,80 + 0,85 = 24,67 |  |  |  | 24.67 |  | 2.8 |  |  |  | 69.076
05.001.0078-0 | 2.11 | Remoção de rodapés de madeira, cerâmica ou semelhante | m | [8 empty] | 121.22
|  | Subsolo |  |  |  | 15 | [5 empty] | 15
Térreo
Sala 04
|  | 4,80 + 3,50 + 3,50 + 0,50 + 4,30 + 0,50 = 17,10m |  |  |  | 17.1 | [5 empty] | 17.1
Sala 05
|  | 5,50 + 2,10 + 0,50 + 1,50 + 2,60 + 0,40 + 3,50 + = 16,10m |  |  |  | 16.1 | [5 empty] | 16.1
Hall
|  | 2,20 + 1,60 + 1,60 = 5,40m |  |  |  | 5.4 | [5 empty] | 5.4
Mezanino
Mezanino 01
|  | (5,55 + 2,50) x 2 = 16,10m |  |  |  | 16.1 | [5 empty] | 16.1
Mezanino 02
|  | (5,01 + 2,50) x 2 = 15,02m |  |  |  | 15.02 | [5 empty] | 15.02
1º Pavimento
|  | Perímetro = 8,65 + 0,40 + 2,85 + 4,00 + 0,60 + 12,60 + 2,45 + 0,40 + 1,30 + 2,25 + 1,00 = 36,50 m |  |  |  | 36.5 | [5 empty] | 36.5
05.001.0084-0 | 2.12 | Remoção de piso de mármore ou granito | m² | [8 empty] | 31
|  | Subsolo |  |  |  | 6 | 4 |  |  |  |  | 24
|  | Subsolo |  |  |  | 2 | 2 |  |  |  |  | 4
|  | Subsolo (Checagem de esgoto no banheiro) |  |  |  | 3 | 1 |  |  |  |  | 3
05.001.0080-0 | 2.13 | Remoção de carpete ou tapete colado no piso, inclusive limpeza de resíduo de cola com palha de aço | m² | [8 empty] | 59.31
Auditório
|  | Área do piso (Retirado do Projeto) | [6 empty] | 57.07 |  |  | 57.07
|  | Fechamento de carpete do palco |  |  |  | 5.6 |  | 0.4 |  |  |  | 2.24
05.001.0134-0 | 2.14 | Arrancamento de portas, janelas e caixilhos de ar condicionado ou outros | un | [8 empty] | 44
Subsolo
|  | Janelas |  | 5 | [7 empty] | 5
|  | Portas |  | 4 | [7 empty] | 4
Térreo
|  | Janelas |  | 7 | [7 empty] | 7
|  | Portas |  | 7 | [7 empty] | 7
Mezanino
|  | Janelas |  | 9 | [7 empty] | 9
1º Pavimento
|  | Janelas |  | 9 | [7 empty] | 9
|  | Portas |  | 3 | [7 empty] | 3
97663 | 2.15 | Remoção de louças, de forma manual, sem reaproveitamento. af_12/2017 | un | [8 empty] | 5
|  | Térreo |  | 5 | [7 empty] | 5
05.001.0145-0 | 2.16 | Arrancamento de aparelhos sanitários | un | [8 empty] | 14
|  | Subsolo |  | 4 | [7 empty] | 4
|  | Térreo |  | 5 | [7 empty] | 5
|  | 1º Pavimento |  | 5 | [7 empty] | 5
05.001.0146-0 | 2.17 | Arrancamento de bancada de pia/lavatório ou banca seca de até 1,00m de altura e até 0,80m de largura | m | [8 empty] | 8.74
Subsolo
|  | 2 x 1,20 + 2,14 = 4,54m |  |  |  | 4.54 | [5 empty] | 4.54
1º Pavimento
|  | 1,80 + 2 x 1,20 = 4,20m |  |  |  | 4.2 | [5 empty] | 4.2
05.001.0147-0 | 2.18 | Arrancamento de grades, gradis, alambrados, cercas e portões | m² | [8 empty] | 55.9
|  | Fachada | [9 empty] | 23.26
|  | 3,05 + 4,23 = 7,28m |  |  |  | 7.28 |  | 2 |  |  |  | 14.56
|  | (4,23 x 2,00) / 2,00 = 4,23m² | [6 empty] | 4.23 |  |  | 4.23
|  | 4,30 + 5,60 + 5,00 = 14,90m |  |  |  | 14.9 |  | 0.3 |  |  |  | 4.47
|  | Porta Pantográfica |  |  | 2.65 |  |  | 2.2 |  |  |  | 5.83
|  | 1º Pavimento |  |  | 3.55 |  |  | 1 |  |  |  | 3.55
| 3.0 | ANDAIME
05.006.0001-1 | 3.1 | Aluguel de andaime com elementos tubulares (fachadeiro) sobre sapatas fixas, considerando-se a área da projeção vertical do andaime e pago pelo tempo necessário à sua utilização, exclusive transporte dos elementos do andaime até a obra (vide item 04.020.0122), plataforma ou passarela de pinho (vide itens 05.005.0012 a 05.005.0015 ou 05.007.0007 e 05.008.0008), montagem e desmontagem dos andaimes (vide item 05.008.0001) | m² x mês | [8 empty] | 760.725
|  |  |  | 5 | 20.7 |  |  | 7.35 |  |  |  | 760.725
04.020.0122-0 | 3.2 | Transporte de andaime tubular, considerando-se a área de projeção vertical do andaime, exclusive carga, descarga e tempo de espera do caminhão (vide item 04.021.0010) | m² x km | [8 empty] | 7607.25
[5 empty] | 20.7 | 50 |  | 7.35 |  |  |  | 7607.25
04.021.0010-0 | 3.3 | Carga e descarga manual de andaime tubular, inclusive tempo de espera do caminhão, considerando-se a área de projeção vertical | m² | [8 empty] | 152.145
[5 empty] | 20.7 |  |  | 7.35 |  |  |  | 152.145
05.005.0012-1 | 3.4 | Plataforma ou passarela de madeira de 1ª, considerando-se aproveitamento da madeira 20 vezes, exclusive andaime ou outro suporte e movimentação (vide item 05.008.0008) | m² | [8 empty] | 24.84
[5 empty] | 20.7 |  | 1.2 |  |  |  |  | 24.84
05.008.0001-0 | 3.5 | Montagem e desmontagem de andaime com elementos tubulares, considerando-se a área vertical recoberta | m² | [8 empty] | 152.145
[5 empty] | 20.7 |  |  | 7.35 |  |  |  | 152.145
05.007.0015-0 | 3.6 | Aluguel de balancim individual (cadeirinha), inclusive kit de segurança completo, exclusive montagem e desmontagem (vide item 05.008.0004) | un x mês | [8 empty] | 2
|  | 1 unidade x 2 meses |  | 2 | [7 empty] | 2
05.008.0004-0 | 3.7 | Montagem e desmontagem de balancim (cadeirinha).Custo por balancim | un | [8 empty] | 4
|  |  |  | 4 | [7 empty] | 4
| 4.0 | TRANSPORTE DE MATERIAIS
05.001.0170-0 | 4.1 | Transporte horizontal de material de 1ª categoria ou entulho, em carrinhos, a 10,00m de distância, inclusive carga a pá | m³ | [8 empty] | 30.89
|  | (3,29(emboço)+1,39(azulejo)+1,04(argamassa de acentam)+4,90(piso)+0,31(piso marmore)+8,08(alvenaria)+0,5(laje)+10,42(gess)+0,96(piso de granito) = 30,89 | [9 empty] | 30.89
05.001.0300-0 | 4.2 | Calha fechada, de tábuas de madeira de 3ª, com a seção de 0,45 x 0,45m, para descida de escombros, com colocação | m | [8 empty] | 5.85
[6 empty] | 5.85 | [5 empty] | 5.85
05.001.0450-0 | 4.3 | Limpeza de caixa d’água ou cisterna, com capacidade até 1000l, inclusive desinfecção conforme normas do INEA | un | [8 empty] | 4
|  |  |  | 4 | [7 empty] | 4
| 5.0 | FUNDAÇÃO
11.003.0002-0 | 5.1 | Concreto dosado racionalmente para uma resistência característica à compressão de 15MPa, inclusive materiais, transporte, preparo com betoneira, lançamento e adensamento | m³ | [8 empty] | 1.4044
|  | Radier (Rampa de Acessibilidade) |  |  | 3.3 |  | 3.3 | 0.1 |  |  |  | 1.089
Subsolo
|  | Soco para Área de Serviço |  |  | 1.7 |  | 0.6 | 0.1 |  |  |  | 0.102
Térreo
|  | Soco para Copa |  |  | 2.03 |  | 0.55 | 0.1 |  |  |  | 0.11165
1º Pavimento
|  | Cozinha |  |  | 1.85 |  | 0.55 | 0.1 |  |  |  | 0.10175
11.009.0011-0 | 5.2 | Fio de aço CA-60, redondo, com saliência ou mossa, coeficiente de conformação superficial mínimo (aderência) igual a 1,5, diâmetro entre 4,2 a 5mm, destinado à armadura de peças de concreto armado, 10% de perdas de pontas e arame 18. FORNECIMENTO | kg | [8 empty] | 16.698
|  | Radier (Rampa de Acessibilidade) |  | 46 | 3.3 | [5 empty] | 0.11 | 16.698
11.011.0027-0 | 5.3 | Corte, dobragem, montagem e colocação de ferragens nas formas, aço CA-60, em fio redondo com diâmetro de 4,2 a 5mm | kg | [8 empty] | 16.7
|  | Radier (Rampa de Acessibilidade) | [7 empty] | 16.7 |  | 16.7
| 6.0 | ESTRUTURA
11.013.0003-1 | 6.1 | Vergas de concreto armado para alvenaria, com aproveitamento da madeira por 10 vezes | m³ | [8 empty] | 2.34
|  | Janelas |  | 28 | 5 |  | 0.15 | 0.1 |  |  |  | 2.1
|  | Portas | [9 empty] | 0.24
|  | Subsolo | [9 empty] | 0.03
|  | Área de Serviço |  | 1 | 2.15 |  | 0.15 | 0.1 |  |  |  | 0.03
|  | Térreo | [9 empty] | 0.04
|  | Copa |  | 1 | 2.45 |  | 0.15 | 0.1 |  |  |  | 0.04
|  | 1º Pavimento | [9 empty] | 0.17
|  | Cozinha |  | 1 | 2.3 |  | 0.15 | 0.1 |  |  |  | 0.03
|  | Sanitário Masculino / Feminino |  | 4 | 2.3 |  | 0.15 | 0.1 |  |  |  | 0.14
11.013.0070-1 | 6.2 | Concreto armado, fck=20MPa, incluindo materiais para 1,00m³ de concreto (importado de usina) adensado e colocado, 14,00m² de área moldada, formas e escoramento conforme itens 11.004.0022 e 11.004.0035, 60kg de aço CA-50, inclusive mão-de-obra para corte, dobragem, montagem e colocação nas formas | m³ | [8 empty] | 0.6996
Laje 1º Pavimento (Área do Elevador)
|  | (((B + b) x h) / 2) - Área do Elevador = (((4,60 + 2,20) x 2,70) / 2) - 3,35 = 5,83 m² | [5 empty] | 0.12 | 5.83 |  |  | 0.6996
11.004.0053-1 | 6.3 | Escoramento de formas de moldagem de peças de concreto em vigas isoladas e semelhantes, até 5,00m de pé direito, e até 60 cm de altura, com madeira de 3ª, empregado 2 vezes, medida pela área de projeção lateral de escoramento (comprimento da viga vezes altura do escoramento até o fundo da mesma) | m² | [8 empty] | 6
[9 empty] | 6 |  |  | 6
| 7.0 | ALVENARIA E DIVISÓRIA
12.003.0070-0 | 7.1 | Alvenaria de tijolos cerâmicos furados 10 x 20 x 20cm, assentes com argamassa de cimento e saibro, no traço 1:8, em paredes de uma vez (0,20m), com vãos ou arestas, de 3,00 a 4,50m de altura e medida pela área real | m² | [8 empty] | 36.6015
Subsolo
|  | Fechamento de alvenaria | [6 empty] | 2 |  |  | 2
Térreo
|  | Fechamento da janela - Sala 05 |  |  | 1.35 |  |  | 1.6 | 2.16 |  |  | 2.16
|  |  |  | 2 | 0.2 |  |  | 1.6 | 0.64 |  |  | 0.64
|  | Fechamento de Porta - Sanitário 01 |  |  | 0.6 |  |  | 2.1 | 1.26 |  |  | 1.26
|  | Fechamento de Porta - Entrada Sala 05 e 04 |  |  | 0.8 |  |  | 2.1 | 1.68 |  |  | 1.68
|  | Fechamento da janela - Sala 04 |  | 2 | 0.4 |  |  | 1.6 | 1.28 |  |  | 1.28
|  | Sala 02 |  |  | 0.2 |  |  | 1.6 | 0.32 |  |  | 0.32
|  | 2,18 + 1,74 + 1,27 + 0,43 + 0,43 + 0,62 = 6,67m |  |  |  | 6.67 |  | 2.45 | 16.3415 |  |  | 16.3415
Mezanino
|  | Fechamento da janela - Mezanino 02 |  |  | 0.8 |  |  | 1.3 | 1.04 |  |  | 1.04
|  |  |  | 2 | 0.2 |  |  | 1.3 | 0.52 |  |  | 0.52
|  | Fechamento da janela - Mezanino 01 |  | 2 | 0.4 |  |  | 1.3 | 1.04 |  |  | 1.04
|  | Fechamento da janela - Mezanino 03 |  |  | 0.2 |  |  | 1.3 | 0.26 |  |  | 0.26
1º Pavimento
|  | Fechamento da janela - Sala 13 |  |  | 0.8 |  |  | 1.6 | 1.28 |  |  | 1.28
|  |  |  | 2 | 0.2 |  |  | 1.6 | 0.64 |  |  | 0.64
|  | Fechamento de Porta - DML |  |  | 0.6 |  |  | 2.1 | 1.26 |  |  | 1.26
|  | Fechamento da janela - Sala 12 |  |  | 0.4 |  |  | 1.6 | 0.64 |  |  | 0.64
|  | Fechamento da janela - Cozinha |  |  | 0.4 |  |  | 1.6 | 0.64 |  |  | 0.64
|  | Fechamento de Porta - Cozinha |  |  | 0.8 |  |  | 2.1 | 1.68 |  |  | 1.68
|  | Fechamento da janela - Sala 10 |  |  | 0.2 |  |  | 1.6 | 0.32 |  |  | 0.32
|  | Hall do elevador |  |  | 1.2 |  |  | 0.8 | 0.96 |  |  | 0.96
|  | Fechamento de janela - Auditório |  |  | 0.4 |  |  | 1.6 | 0.64 |  |  | 0.64
12.002.0080-0 | 7.2 | Aperto de alvenaria sob vigas ou tetos, executada com tijolos maciços de 7 x 10 x 20cm inclinados, assentes com argamassa de cimento e saibro, traço 1:6, em paredes de uma vez (0,20m) | m | [8 empty] | 16.82
|  | (6,67 +10,15)(per alv.) = 16,82 |  |  |  |  | 16.82 |  |  |  |  | 16.82
12.016.0004-0 | 7.3 | Parede de Drywall com espessura de 73mm, estruturada com montantes simples autoportantes de 48mm, fixados a guias horizontais de 48mm, ambos de aço galvanizado com espessura de 0,5mm, com duas chapas de gesso acartonado tipo ST (standard), espessura de 12,5mm, largura de 1200mm, borda rebaixada, fixada aos montantes por meio de parafusos, com tratamento de juntas com massa e fita para uniformização da superfície das chapas de gesso acartonado. Aplicação em áreas secas. FORNECIMENTO e COLOCAÇÃO | m² | [8 empty] | 34.2
|  | Mezanino |  |  | 13.2 |  |  | 1.8 | 23.76 |  |  | 23.76
|  | Subsolo |  |  | 6 |  |  | 2.3 | 13.8 |  |  | 13.8
|  | Desconto de Porta |  |  | 1.6 |  |  | 2.1 | -3.36 |  |  | -3.36
12.025.0001-0 | 7.4 | Parede divisória para sanitários em placa de mármore branco clássico com 3cm de espessura, polido nas duas faces, apoiada no piso e na parede, exclusive fornecimento das ferragens de fixaçãodo mármore, portas e suas ferragens (vide itens 14.007.0085 e 14.007.0200). FORNECIMENTO e COLOCAÇÃO | m² | [8 empty] | 5.88
|  | 1º Pavimento | [9 empty] | 5.88
|  | Sanitário Masculino e Feminino |  | 2 | 1.17 |  |  | 2 |  |  |  | 4.68
|  |  |  | 4 | 0.15 |  |  | 2 |  |  |  | 1.2
| 8.0 | REVESTIMENTO DE PAREDES, TETOS E PISOS
13.001.0010-1 | 8.1 | Chapisco em superfície de concreto ou alvenaria, com argamassa de cimento e areia, no traço 1:3, espessura de 9mm | m² | [8 empty] | 235.964
Subsolo
|  | Local de retirada do azulejo |  |  |  | 10 |  | 2.3 | 23 |  |  | 23
|  | Fechamento de alvenaria | [6 empty] | 2 |  |  | 2
Térreo
|  | Sala 05 |  | 2 | 3.25 |  |  | 1.6 |  |  |  | 10.4
|  |  |  | 4 | 0.75 |  |  | 1.6 |  |  |  | 4.8
Sanitário 01
|  | Perímetro = (2,30 + 1,30) x 2,00 = 7,20m |  |  |  | 7.2 |  | 3.2 |  |  |  | 23.04 | 230.2
[5 empty] | 0.6 |  |  | 2.1 |  |  |  | 1.26 | 183.55
|  | Hall | [10 empty] | 46.65
|  | Alvenaria demolida |  |  | 0.6 |  |  | 2.4 |  |  |  | 1.44
|  | Fechamento da Porta |  | 2 | 0.8 |  |  | 2.1 |  |  |  | 3.36
Sala 04
|  |  |  | 4 | 1.05 |  |  | 1.6 |  |  |  | 6.72
Salão 02
|  |  |  | 2 | 0.75 |  |  | 1.6 |  |  |  | 2.4
Banheiros Salão 02
|  | Perímetro Interno - Banheiro 1 = 2,05 + 1,55 + 1,55 + 2,00 = 7,15m |  |  |  | 7.15 |  | 2.4 |  |  |  | 17.16
|  | Perímetro Interno - Banheiro 2 = 2,00 + 1,95 + 1,20 + 1,15 = 6,30m |  |  |  | 6.3 |  | 2.4 |  |  |  | 15.12
|  | Perímetro externo - Banheiros 1 e 2 = 0,58 + 1,27 + (0,62 x 2) + 1,74 + 2,18 = 7,01m |  |  |  | 7.01 |  | 2.4 |  |  |  | 16.824
Mezanino
|  | Mezanino 02 |  | 2 | 3.25 |  |  | 1.3 |  |  |  | 8.45
|  |  |  | 4 | 0.75 |  |  | 1.3 |  |  |  | 3.9
Mezanino 01
|  |  |  | 4 | 1.05 |  |  | 1.3 |  |  |  | 5.46
Mezanino 03
|  |  |  | 2 | 0.75 |  |  | 1.3 |  |  |  | 1.95
1º Pavimento
|  | Sala 13 |  | 2 | 3.25 |  |  | 1.6 |  |  |  | 10.4
|  |  |  | 4 | 0.75 |  |  | 1.6 |  |  |  | 4.8
Sanitário
|  | Alvenaria Demolida |  | 2 | 0.15 |  |  | 2.8 |  |  |  | 0.84
|  | Fechamento da Porta |  | 2 | 0.6 |  |  | 2.1 |  |  |  | 2.52
|  | Sala 12 |  | 2 | 1.05 |  |  | 1.6 |  |  |  | 3.36
Cozinha
|  |  |  | 2 | 1.05 |  |  | 1.6 |  |  |  | 3.36
|  | Fechamento de Porta |  | 2 | 0.8 |  |  | 2.1 |  |  |  | 3.36
|  | Alvenaria demolida |  | 2 | 0.15 |  |  | 2.8 |  |  |  | 0.84
Sala 10
|  |  |  | 2 | 0.75 |  |  | 1.6 |  |  |  | 2.4
|  | Salão 03 / Circulação |  | 2 | 1.2 |  |  | 0.8 |  |  |  | 1.92
Sanitário Feminino
|  | Perímetro = (2,85 + 1,85) x 2 = 9,20m |  |  |  | 9.2 |  | 2.8 |  |  |  | 25.76
Sanitário Masculino
|  | Perímetro = (2,85 + 1,85) x 2 = 9,20m |  |  |  | 9.2 |  | 2.8 |  |  |  | 25.76
Auditório
|  |  |  | 2 | 1.05 |  |  | 1.6 |  |  |  | 3.36
13.001.0041-0 | 8.2 | Emboço interno com argamassa de cimento, cal hidratada aditivada e areia, no traço 1:1:8, com 2cm de espessura, exclusive chapisco | m² | [8 empty] | 235.964
|  | Mesma área calculada para chapisco. | [6 empty] | 235.964 |  |  | 235.964
13.008.0010-0 | 8.3 | Reboco externo ou interno com argamassa de cimento, cal hidratada em pó e areia fina, no traço 1:3:5, com 3mm de espessura, aplicado sobre emboço existente, exclusive emboço | m² | [8 empty] | 189.3065
Subsolo
|  | Local de retirada do azulejo |  |  |  | 10 |  | 2.3 | 23 |  |  | 23
|  | Fechamento de alvenaria | [6 empty] | 2 |  |  | 2
Térreo
|  | Sala 05 |  | 2 | 3.25 |  |  | 1.6 | 10.4 |  |  | 10.4
|  |  |  | 4 | 0.75 |  |  | 1.6 | 4.8 |  |  | 4.8
Sanitário 01
|  | Perímetro = (2,30 + 1,30) x 2,00 = 7,20m |  |  |  | 7.2 |  | 3.2 | 23.04 |  |  | 23.04
|  | Fechamento da Porta |  |  | 0.6 |  |  | 2.1 | 1.26 |  |  | 1.26
Hall
|  | Alvenaria demolida |  |  | 0.6 |  |  | 2.4 | 1.44 |  |  | 1.44
|  | Fechamento da Porta |  | 2 | 0.8 |  |  | 2.1 | 3.36 |  |  | 3.36
Sala 04
|  |  |  | 4 | 1.05 |  |  | 1.6 | 6.72 |  |  | 6.72
Salão 02
|  |  |  | 2 | 0.75 |  |  | 1.6 | 2.4 |  |  | 2.4
Banheiros Salão 02
|  | Perímetro Interno - Banheiro 1 = 2,05 + 1,55 + 1,55 + 2,00 = 7,15m |  |  |  | 7.15 |  | 0.95 | 6.7925 |  |  | 6.7925
|  | Perímetro Interno - Banheiro 2 = 2,00 + 1,95 + 1,20 + 1,15 = 6,30m |  |  |  | 6.3 |  | 0.95 | 5.985 |  |  | 5.985
|  | Perímetro externo - Banheiros 1 e 2 = 0,58 + 1,27 + (0,62 x 2) + 1,74 + 2,18 = 7,01m |  |  |  | 7.01 |  | 2.4 | 16.824 |  |  | 16.824
Mezanino
|  | Mezanino 02 |  | 2 | 3.25 |  |  | 1.3 | 8.45 |  |  | 8.45
|  |  |  | 4 | 0.75 |  |  | 1.3 | 3.9 |  |  | 3.9
Mezanino 01
|  |  |  | 4 | 1.05 |  |  | 1.3 | 5.46 |  |  | 5.46
Mezanino 03
|  |  |  | 2 | 0.75 |  |  | 1.3 | 1.95 |  |  | 1.95
1º Pavimento
|  | Sala 13 |  | 2 | 3.25 |  |  | 1.6 | 10.4 |  |  | 10.4
|  |  |  | 4 | 0.75 |  |  | 1.6 | 4.8 |  |  | 4.8
Sanitário
|  | Alvenaria Demolida |  | 2 | 0.15 |  |  | 1.25 | 0.375 |  |  | 0.375
|  | Fechamento da Porta - Interno |  |  | 0.6 |  |  | 0.55 | 0.33 |  |  | 0.33
|  | Fechamento da Porta - Externo |  |  | 0.6 |  |  | 2.1 | 1.26 |  |  | 1.26
|  | Sala 12 |  | 2 | 1.05 |  |  | 1.6 | 3.36 |  |  | 3.36
Cozinha
|  |  |  | 2 | 1.05 |  |  | 1.6 | 3.36 |  |  | 3.36
|  | Fechamento de Porta |  | 2 | 0.8 |  |  | 2.1 | 3.36 |  |  | 3.36
|  | Alvenaria demolida |  | 2 | 0.15 |  |  | 2.8 | 0.84 |  |  | 0.84
Sala 10
|  |  |  | 2 | 0.75 |  |  | 1.6 | 2.4 |  |  | 2.4
|  | Salão 03 / Circulação |  | 2 | 1.2 |  |  | 0.8 | 1.92 |  |  | 1.92
Sanitário Feminino
|  | Perímetro = (2,85 + 1,85) x 2 = 9,20m |  |  |  | 9.2 |  | 1.4 | 12.88 |  |  | 12.88
Sanitário Masculino
|  | Perímetro = (2,85 + 1,85) x 2 = 9,20m |  |  |  | 9.2 |  | 1.4 | 12.88 |  |  | 12.88
Auditório
|  |  |  | 2 | 1.05 |  |  | 1.6 | 3.36 |  |  | 3.36
13.030.0200-0 | 8.4 | Revestimento de paredes com tijolos cerâmicos tipo “boca de sapo”, de 20 x 9cm, fendido ao meio, assentes com juntas reentrantes de 1cm de largura e também de profundidade, rejuntadas com cimento comum ou cimento branco, inclusive chapisco de cimento e areia, no traço 1:3 e emboço com argamassa de cimento, saibro e areia, no traço 1:3:3, com espessura de 2,5cm | m² | [8 empty] | 11.42
Térreo
|  | Fechamento da janela - Sala 05 |  |  | 1.35 |  |  | 1.6 | 2.16 |  |  | 2.16
|  | Fechamento de Porta - Hall Sala 05 e 04 |  |  | 0.8 |  |  | 2.1 | 1.68 |  |  | 1.68
|  | Fechamento da janela - Sala 04 |  | 2 | 0.4 |  |  | 1.6 | 1.28 |  |  | 1.28
|  | Sala 02 |  |  | 0.2 |  |  | 1.6 | 0.32 |  |  | 0.32
Mezanino
|  | Fechamento da janela - Mezanino 02 |  |  | 0.8 |  |  | 1.3 | 1.04 |  |  | 1.04
|  |  |  | 2 | 0.2 |  |  | 1.3 | 0.52 |  |  | 0.52
|  | Fechamento da janela - Mezanino 01 |  | 2 | 0.4 |  |  | 1.3
|  | Fechamento da janela - Mezanino 03 |  |  | 0.2 |  |  | 1.3 | 0.26 |  |  | 0.26
1º Pavimento
|  | Fechamento da janela - Sala 13 |  |  | 0.8 |  |  | 1.6 | 1.28 |  |  | 1.28
|  |  |  | 2 | 0.2 |  |  | 1.6 | 0.64 |  |  | 0.64
|  | Fechamento da janela - Sala 12 |  |  | 0.4 |  |  | 1.6 | 0.64 |  |  | 0.64
|  | Fechamento da janela - Cozinha |  |  | 0.4 |  |  | 1.6 | 0.64 |  |  | 0.64
|  | Fechamento da janela - Sala 10 |  |  | 0.2 |  |  | 1.6 | 0.32 |  |  | 0.32
|  | Fechamento de janela - Auditório |  |  | 0.4 |  |  | 1.6 | 0.64 |  |  | 0.64
13.003.0005-0 | 8.5 | Revestimento externo (pronto) em massa única com argamassa de cimento e areia termotratada com espessura de 3cm, inclusive chapisco de cimento e areia traço 1:3, com espessura de 9mm | m² | [8 empty] | 23.82
Térreo
Arremate da Porta - Sala 05
|  | Perímetro = (2 x 2,10 + 1,80) = 6,00m |  |  | 6 |  |  | 0.15 | 0.9 |  |  | 0.9
Arremate da Janela - Sala 05
|  | Perímetro = (5,30 + 1,60) x 2 = 13,80m |  |  | 13.8 |  |  | 0.15 | 2.07 |  |  | 2.07
Arremate da Janela - Sala 04
|  | Perímetro = (5,90 + 1,60) x 2 = 15,00m |  |  | 15 |  |  | 0.15 | 2.25 |  |  | 2.25
Arremate da Janela - Sala 02
|  | Perímetro = (5,60 + 1,60) x 2 = 12,40m |  |  | 12.4 |  |  | 0.15 | 1.86 |  |  | 1.86
Mezanino
Arremate da Janela - Mezanino 02
|  | Perímetro = (5,30 + 1,30) x 2 = 13,20m |  |  | 13.2 |  |  | 0.15 | 1.98 |  |  | 1.98
|  | Perímetro = (3,60 + 1,30) x 2 = 9,80m |  |  | 9.8 |  |  | 0.15 | 1.47 |  |  | 1.47
Arremate da Janela - Mezanino 01
|  | Perímetro = (5,90 + 1,30) x 2 = 14,40m |  |  | 14.4 |  |  | 0.15 | 2.16 |  |  | 2.16
Arremate da Janela - Mezanino 03
|  | Perímetro = (5,60 + 1,30) x 2 = 13,80m |  |  | 13.8 |  |  | 0.15 | 2.07 |  |  | 2.07
1º Pavimento
Arremate da Janela - Sala 13
|  | Perímetro = (5,30 + 1,60) x 2 = 13,80m |  |  | 13.8 |  |  | 0.15 | 2.07 |  |  | 2.07
|  | Perímetro = (3,60 + 1,60) x 2 = 10,40m |  |  | 10.4 |  |  | 0.15 | 1.56 |  |  | 1.56
Arremate da Janela - Sala 12 e Cozinha
|  | Perímetro = (5,90 + 1,60) x 2 = 15,00m |  |  | 15 |  |  | 0.15 | 2.25 |  |  | 2.25
Arremate da Janela - Sala 10
|  | Perímetro = (5,60 + 1,60) x 2 = 12,40m |  |  | 12.4 |  |  | 0.15 | 1.86 |  |  | 1.86
Arremate da Janela - Auditório
|  | Perímetro = (2,80 + 1,60) x 2 = 8,80m |  |  | 8.8 |  |  | 0.15 | 1.32 |  |  | 1.32
13.180.0015-1 | 8.6 | Forro falso de gesso, com placas pré-moldadas, de 60 x 60cm, de encaixe, presas com 4 tirantes de arame e rejuntadas. FORNECIMENTO e COLOCAÇÃO | m² | [8 empty] | 32.81
|  | CIRC. TERREO (12,5 X 2,50 + 1,25X1,25) = 32,81 | [6 empty] | 32.81 |  |  | 32.81
13.380.0010-0 | 8.7 | Piso de marmorite. | m² | [8 empty] | 8.7
|  | RAMPA DE ACESSO (TIRADO DO PROJETO) | [6 empty] | 8.7 |  |  | 8.7
13.330.0075-0 | 8.8 | Revestimento de piso com ladrilho cerâmico, antiderrapante, 40 x 40cm, sujeito a tráfego intenso, resistência a abrasão P.E.I.-IV, assentes em superfície com nata de cimento sobre argamassa de cimento, areia e saibro, no traço 1:3:3, rejuntamento com cimento branco e corante | m² | [8 empty] | 65.59
Térreo (Retirado do Projeto)
|  | Sanitário 1 | [6 empty] | 2.96 |  |  | 2.96
|  | Sanitário 2 | [6 empty] | 2.29 |  |  | 2.29
|  | Sanitário PNE | [6 empty] | 3.05 |  |  | 3.05
Mezanino (Retirado do Projeto)
|  | Mezanino 02 | [6 empty] | 17.13 |  |  | 17.13
|  | Mezanino 01 | [6 empty] | 15.22 |  |  | 15.22
1º Pavimento (Retirado do Projeto)
|  | Sanitário | [6 empty] | 2.33 |  |  | 2.33
|  | Cozinha | [6 empty] | 12.07 |  |  | 12.07
|  | Sanitário Masculino / Feminino |  | 2 |  |  |  |  | 5.27 |  |  | 10.54
13.331.0015-0 | 8.9 | Revestimento de piso cerâmico em porcelanato natural, tráfego intenso (P.E.I. IV), 60 x 60cm, assentes em superfície em osso com argamassa de cimento e cola (argamassa colante) e rejuntamento pronto | m² | [8 empty] | 102.32
TERREO
|  | Sala 05 | [6 empty] | 21.35 |  |  | 21.35
|  | Sala 04 | [6 empty] | 20.11 |  |  | 20.11
|  | Hall | [6 empty] | 3.79 |  |  | 3.79
|  | Auditório | [6 empty] | 57.07 |  |  | 57.07
13.330.0100-0 | 8.10 | Rodapé com ladrilho cerâmico, com 7,5 a 10cm de altura, assentes conforme item 13.025.0016 | m | [8 empty] | 43.35
Mezanino (Retirado do Projeto)
|  | Mezanino 02 |  |  |  | 16.18 | [5 empty] | 16.18
|  | Mezanino 01 |  |  |  | 14.48 | [5 empty] | 14.48
1º Pavimento (Retirado do Projeto)
|  | Cozinha |  |  |  | 12.69 | [5 empty] | 12.69
13.331.0050-0 | 8.11 | Rodapé com cerâmica em porcelanato natural , com 7,5 a 10cm de altura, assentes conforme item 13.025.0016 | m | [8 empty] | 35.5
Térreo
|  | Sala 05 |  |  |  | 17.21 | [5 empty] | 17.21
|  | Sala 04 |  |  |  | 14.69 | [5 empty] | 14.69
|  | Hall |  |  |  | 3.6 | [5 empty] | 3.6
13.398.0030-0 | 8.12 | Rodapé de ipê ou madeira equivalente de 10 x 2cm acabamento boleado, pregado em tacos embutidos na alvenaria | m | [8 empty] | 46.8
|  | Subsolo (Retirado do Projeto) | [9 empty] | 18.1
|  | Salão 01 |  |  |  | 18.1 | [5 empty] | 18.1
|  | Térreo (Retirado do Projeto) | [9 empty] | 3.2
|  | Salão 02 |  |  |  | 3.2 | [5 empty] | 3.2
|  | Mezanino (Retirado do Projeto) | [9 empty] | 13
|  | Mezanino 03 |  |  |  | 13 | [5 empty] | 13
|  | 1º Pavimento (Retirado do Projeto) | [9 empty] | 12.5
|  | Salão 03 |  |  |  | 5 | [5 empty] | 5
|  | Circulação da Escada |  |  |  | 7.5 | [5 empty] | 7.5
13.348.0050-0 | 8.13 | Peitoril em granito cinza andorinha, espessura de 2cm, largura 15 a 18cm, assentado com nata de cimento sobre argamassa de cimento, saibro e areia, no traço 1:3:3 e rejuntamento com cimento branco | m | [8 empty] | 62.7
|  | Subsolo | [9 empty] | 7.3
|  | (4,85 + 2,45) = 7,30m |  |  |  | 7.3 | [5 empty] | 7.3
|  | Térreo | [9 empty] | 14.25
|  | (0,85 + 0,55 + 3,55 + 0,55 + 0,55 + 3,55 + 0,55 + 0,55 + 3,55) = 14,25m |  |  |  | 14.25 | [5 empty] | 14.25
|  | Mezanino | [9 empty] | 19.7
|  | (2,05 + 0,55 + 0,55 + 3,55 + 0,55 + 1,85 + 0,55 + 3,55 + 0,55 + 1,85 + 0,55 + 3,55) = 19,70m |  |  |  | 19.7 | [5 empty] | 19.7
|  | 1º Pavimento | [9 empty] | 21.45
|  | (2,05 + 0,55 + 0,55 + 3,55 + 0,55 + 0,65 + 0,55 + 3,55 + 0,55 + 0,65 + 0,55 + 3,55 + 2,05 + 0,55 + 1,55) = 21,45m |  |  |  | 21.45 | [5 empty] | 21.45
13.348.0070-0 | 8.14 | Soleira em granito cinza andorinha, espessura de 3cm, com 2 polimentos, largura de 13cm, assentado com argamassa de cimento, saibro e areia, no traço 1:2:2, e rejuntamento com cimento branco e corante | m | [8 empty] | 25.75
Subsolo
|  | Demolição das paredes |  |  |  | 19.85 | [5 empty] | 19.85
Térreo
|  | Porta Sala 05 |  |  | 1.8 | [6 empty] | 1.8
|  | Sala 04 / Circulação |  |  | 1.5 | [6 empty] | 1.5
|  | Sanitário PNE |  |  | 1 | [6 empty] | 1
|  | Sanitário 02 |  |  | 0.6 | [6 empty] | 0.6
1º Pavimento
|  | Salão 03 / Circulação |  |  | 1 | [6 empty] | 1
13.330.0022-0 | 8.15 | Assentamento de pisos de mármore ou granito, exclusive estes, em placas, em superfície em osso, com nata de cimento sobre argamassa de cimento, cal hidratada aditivada e areia, no traço 1:1:10, com espessura de 3,5cm e rejuntamento pronto | m² | [8 empty] | 31
|  | Item 2.12 - Remoção de piso de mármore ou granito | [6 empty] | 31 |  |  | 31
13.365.0075-0 | 8.16 | Revestimento de piso com granito cinza corumbá, em placas, com espessura de 2cm, polido e lustrado, assente com argamassa colante, juntas de 2mm de espessura e rejuntamento pronto | m² | [8 empty] | 6.32
1º Pavimento
|  | Área do Elevador (Retirado do Projeto) = 10,52 - 4,20 = 6,32 m² | [6 empty] | 6.32 |  |  | 6.32
87266 | 8.17 | REVESTIMENTO CERÂMICO PARA PAREDES INTERNAS COM PLACAS TIPO ESMALTADA EXTRA DE DIMENSÕES 20X20 CM APLICADAS EM AMBIENTES DE ÁREA MENOR QUE 5 M² A MEIA ALTURA DAS PAREDES. | m² | [8 empty] | 14.5276
|  | Subsolo | [9 empty] | 6.26
|  | Área de Serviço | [9 empty] | 6.26
[5 empty] | 2 |  |  | 1.6 |  |  |  | 3.2
|  |  |  | 4 | 0.6 |  |  | 0.85 |  |  |  | 2.04
[5 empty] | 1.7 |  |  | 0.6 |  |  |  | 1.02
Térreo
|  | Copa | [9 empty] | 4.2571
[5 empty] | 2.18 |  |  | 0.82 |  |  |  | 1.7876
|  |  |  | 3 | 0.55 |  |  | 0.82 |  |  |  | 1.353
[5 empty] | 2.03 |  |  | 0.55 |  |  |  | 1.1165
|  | 1º Pavimento | [9 empty] | 4.0105
|  | Cozinha |  |  | 2 |  |  | 0.82 |  |  |  | 1.64
|  |  |  | 3 | 0.55 |  |  | 0.82 |  |  |  | 1.353
[5 empty] | 1.85 |  |  | 0.55 |  |  |  | 1.0175
13.026.0010-A | 8.18 | Revestimento de paredes com azulejo branco 15 x 15cm, qualidade extra, assentes com nata de cimento comum, tendo juntas corridas com 2mm, rejuntadas com pasta de cimento branco, inclusive chapisco de cimento e areia, no traço 1:3 e emboço com argamassa de cimento, saibro e areia, no traço 1:3:3 com espessura 2,5cm | m² | [8 empty] | 68.0102
|  | Térreo | [9 empty] | 34.5102
|  | Sanitário 1 | [9 empty] | 10.56
|  | Perímetro = (1,30 x 2 + 2,30 x 2) = 7,20m |  |  |  | 7.2 |  | 1.6 |  |  |  | 11.52
|  | Desconto da Porta |  |  |  |  | 0.6 | 1.6 |  |  |  | -0.96
|  | Sanitário 2 | [9 empty] | 8.023
|  | Perímetro = (1,17 x 2 + 1,98 + 1,93) = 6,25m |  |  |  | 6.25 |  | 1.42 |  |  |  | 8.875
|  | Desconto da Porta |  |  |  |  | 0.6 | 1.42 |  |  |  | -0.852
|  | Sanitário PNE | [9 empty] | 8.6052
|  | Perímetro = (1,53 x 2 + 2,02 + 1,98) = 7,06m |  |  |  | 7.06 |  | 1.42 |  |  |  | 10.0252
|  | Desconto da Porta |  |  |  |  | 1 | 1.42 |  |  |  | -1.42
|  | Sanitário - Sala 06 | [9 empty] | 6.23
|  | Perímetro = (1,15 x 2 + 1,35 + 1,40) = 5,05m |  |  |  | 5.05 |  | 1.4 |  |  |  | 7.07
|  | Desconto da Porta |  |  |  |  | 0.6 | 1.4 |  |  |  | -0.84
|  | Copa | [9 empty] | 1.092
|  | Perímetro = 2,18 + 0,55 = 2,73m |  |  |  | 2.73 |  | 0.4 |  |  |  | 1.092
|  | 1º Pavimento | [9 empty] | 33.5
|  | Sanitário - Sala 13 | [9 empty] | 7.84
|  | Perímetro = (1,80 x 2 + 1,30 x 2) = 6,20m |  |  |  | 6.2 |  | 1.4 |  |  |  | 8.68
|  | Desconto da Porta |  |  |  |  | 0.6 | 1.4 |  |  |  | -0.84
|  | Sanitário Feminino / Masculino | [9 empty] | 24.64
|  | Perímetro = (2,85 x 2 + 1,85 x 2) = 9,40m |  | 2 |  | 9.4 |  | 1.4 |  |  |  | 26.32
|  | Desconto de Porta |  | 2 |  |  | 0.6 | 1.4 |  |  |  | -1.68
|  | Cozinha | [9 empty] | 1.02
|  | Perímetro = 2,00 + 0,55 = 2,55m |  |  |  | 2.55 |  | 0.4 |  |  |  | 1.02
13.024.0018-A | 8.19 | Revestimento com pastilhas de vidro, 3 x 3cm, nas cores azul, verde, preto e branco, inclusive chapisco de cimento e areia, no traço 1:3, emboço com argamassa de cimento, saibro e areia, no traço 1:3:3, assentes e rejuntadas com pasta de cimento branco | m² | [8 empty] | 1.27
|  | Térreo | [9 empty] | 0.76
|  | Sanitário 1 | [9 empty] | 0.2
|  | Perímetro = (1,30 x 2 + 2,30 x 2) = 7,20m |  |  |  | 7.2 |  | 0.03 |  |  |  | 0.22
|  | Desconto da Porta |  |  |  |  | 0.6 | 0.03 |  |  |  | -0.02
|  | Sanitário 2 | [9 empty] | 0.17
|  | Perímetro = (1,17 x 2 + 1,98 + 1,93) = 6,25m |  |  |  | 6.25 |  | 0.03 |  |  |  | 0.19
|  | Desconto da Porta |  |  |  |  | 0.6 | 0.03 |  |  |  | -0.02
|  | Sanitário PNE | [9 empty] | 0.18
|  | Perímetro = (1,53 x 2 + 2,02 + 1,98) = 7,06m |  |  |  | 7.06 |  | 0.03 |  |  |  | 0.21
|  | Desconto da Porta |  |  |  |  | 1 | 0.03 |  |  |  | -0.03
|  | Sanitário - Sala 06 | [9 empty] | 0.13
|  | Perímetro = (1,15 x 2 + 1,35 + 1,40) = 5,05m |  |  |  | 5.05 |  | 0.03 |  |  |  | 0.15
|  | Desconto da Porta |  |  |  |  | 0.6 | 0.03 |  |  |  | -0.02
|  | Copa | [9 empty] | 0.08
|  | Perímetro = 2,18 + 0,55 = 2,73m |  |  |  | 2.73 |  | 0.03 |  |  |  | 0.08
|  | 1º Pavimento | [9 empty] | 0.51
|  | Sanitário - Sala 13 | [9 empty] | 0.17
|  | Perímetro = (1,80 x 2 + 1,30 x 2) = 6,20m |  |  |  | 6.2 |  | 0.03 |  |  |  | 0.19
|  | Desconto da Porta |  |  |  |  | 0.6 | 0.03 |  |  |  | -0.02
|  | Sanitário Feminino / Masculino | [9 empty] | 0.26
|  | Perímetro = (2,85 x 2 + 1,85 x 2) = 9,40m |  | 2 |  | 9.4 |  | 0.03 |  |  |  | 0.28
|  | Desconto de Porta |  | 2 |  |  | 0.6 | 0.03 |  |  |  | -0.02
|  | Cozinha | [9 empty] | 0.08
|  | Perímetro = 2,00 + 0,55 = 2,55m |  |  |  | 2.55 |  | 0.03 |  |  |  | 0.08
| 9.0 | ESQUADRIAS
14.003.0062-0 | 9.1 | Janela de alumínio anodizado ao natural, tipo pivotante, com painel pivotante vertical, em perfis série 28. FORNECIMENTO e COLOCAÇÃO. Anodizado em bronze ou preto | m² | [8 empty] | 100.8
|  |  |  | 14 | 4.5 |  |  | 1.6 |  |  |  | 100.8
14.003.0226-0 | 9.2 | Porta de alumínio anodizado em bronze ou preto, perfil série 25, em veneziana, exclusive fechadura. FORNECIMENTO e COLOCAÇÃO | m² | [8 empty] | 16.0018
|  | Subsolo | [9 empty] | 1.1055
|  | Área de Serviço |  |  | 1.65 |  | 0.67 |  |  |  |  | 1.1055
|  | Térreo | [9 empty] | 1.365
|  | Copa |  |  | 1.95 |  | 0.7 |  |  |  |  | 1.365
|  | 1º Pavimento | [9 empty] | 5.5304
|  | Cozinha |  |  | 1.78 |  | 0.68 |  |  |  |  | 1.2104
|  | Sanitário Masculino / Feminino |  | 4 | 1.8 |  | 0.6 |  |  |  |  | 4.32
14.007.0266-A | 9.3 | Ferragens para portas de abrir, de ferro ou alumínio, constando de fornecimento das peças, exclusive dobradiças: -Fechadura de cilindro ovalado para montantes estreitos, em latão, acabamento cromado -Espelho retangular, em latão, acabamento cromado ou roseta circular, em latão, acabamento cromado -Maçaneta tipo alavanca, em latão, zamak ou aço zincado, acabamento cromado | un | [8 empty] | 7
|  | Subsolo | [9 empty] | 1
|  | Área de Serviço |  | 1 | [7 empty] | 1
|  | Térreo | [9 empty] | 1
|  | Copa |  | 1 | [7 empty] | 1
|  | 1º Pavimento | [9 empty] | 5
|  | Cozinha |  | 1 | [7 empty] | 1
|  | Sanitário Masculino / Feminino |  | 4 | [7 empty] | 4
14.004.0120-A | 9.4 | Vidro temperado incolor, com 10mm de espessura | m² | [8 empty] | 100.8
|  |  |  | 14 | 4.5 |  |  | 1.6 |  |  |  | 100.8
| 10.0 | INSTALAÇÕES HIDROSSANITÁRIAS
15.004.0175-1 | 10.1 | Ralo sifonado de PVC (150 x 185) x 75mm rígido em pavimento elevado, com saída de 75mm soldável, grelha redonda e porta-grelha, compreendendo: 3,00m de tubo de PVC de 75mm e sua ligação ao ramal de queda e ventilação. FORNECIMENTO e INSTALAÇÃO | un | [8 empty] | 1
|  | 1º Pavimento | [9 empty] | 1
|  | Cozinha |  | 1 | [7 empty] | 1
15.004.0176-0 | 10.2 | Ralo sifonado de PVC rígido (100 x 100) x 50mm, em pavimento elevado, com tampa cega, com 1 entrada de 40mm e saída de 50mm, compreendendo: 2,00m de tubo de PVC de 50mm soldável, 1,00m de tubo de PVC de 40mm e sua ligação ao ramal de queda e ventilação. FORNECIMENTO e INSTALAÇÃO | un | [8 empty] | 7
|  | Térreo | [9 empty] | 4
|  | Sanitário 1 |  | 1 | [7 empty] | 1
|  | Sanitário 2 |  | 1 | [7 empty] | 1
|  | Sanitário PNE |  | 1 | [7 empty] | 1
|  | Sanitário - Sala 06 |  | 1 | [7 empty] | 1
|  | 1º Pavimento | [9 empty] | 3
|  | Sanitário - Sala 13 |  | 1 | [7 empty] | 1
|  | Sanitário Masculino / Feminino |  | 2 | [7 empty] | 2
15.004.0180-0 | 10.3 | Ralo sifonado de PVC rígido (150 x 185) x 75mm, em pavimento térreo, com saída de 75mm, grelha redonda e porta-grelha, compreendendo: 3,00m de tubo de PVC de 75mm e sua ligação ao ramal de ventilação. FORNECIMENTO e INSTALAÇÃO | un | [8 empty] | 1
|  | Sub Solo |  | 1 | [7 empty] | 1
15.003.0370-0 | 10.4 | Fixação através de pino cravado com pistola e fita metálica recartilhada, de tubulações com diâmetros internos variáveis de 1/2” a 4”, compondo-se de fita de 17mm de largura e 0,50m de comprimento e conjunto com cursor e suporte “Y” em caixa de 25 peças (sistema de suspensão leve, carga de ruptura 120kg). Utilização: instalações aparentes de água, esgoto e eletricidade | un | [8 empty] | 1
|  |  |  | 1 | [7 empty] | 1
15.004.0102-1 | 10.5 | Instalação e assentamento de vaso sanitário individual e válvula de descarga (exclusive estes) em pavimento elevado, compreendendo: instalação hidráulica com 2,00m de tubo de PVC de 50mm, com conexões, até a válvula e após esta até o vaso, ligação de esgotos com 3,00m de tubo de PVC de 100mm aos tubos de queda e ventilação, inclusive conexões, exclusive os tubos de queda e ventilação | un | [8 empty] | 5
|  | Térreo | [9 empty] | 4
|  | Sanitário 1 |  | 1 | [7 empty] | 1
|  | Sanitário 2 |  | 1 | [7 empty] | 1
|  | Sanitário PNE |  | 1 | [7 empty] | 1
|  | Sanitário - Sala 06 |  | 1 | [7 empty] | 1
|  | 1º Pavimento | [9 empty] | 1
|  | Sanitário - Sala 13 |  | 1 | [7 empty] | 1
15.004.0125-0 | 10.6 | Instalação e assentamento de um vaso sanitário e válvula de descarga (exclusive estes) em pavimento elevado, parte de um conjunto de dois ou mais vasos, compreendendo: instalação hidráulica com 1,50m de tubo de PVC de 50mm, com conexões, até a válvula de descarga e após esta até o vaso, ligação de esgoto com 2,00m de tubo de PVC de 100mm, aos tubos de queda e ventilação, inclusive conexões, exclusive os tubos de queda e ventilação | un | [8 empty] | 4
|  | 1º Pavimento | [9 empty] | 4
|  | Banheiro Masculino / Feminino |  | 4 | [7 empty] | 4
15.004.0063-0 | 10.7 | Instalação e assentamento de lavatório de uma torneira (exclusive fornecimento do aparelho), compreendendo: 3,00m de tubo de PVC de 25mm, 2,00m de tubo PVC de 40mm, rabichos e conexões | un | [8 empty] | 5
|  | Térreo | [9 empty] | 4
|  | Sanitário 1 |  | 1 | [7 empty] | 1
|  | Sanitário 2 |  | 1 | [7 empty] | 1
|  | Sanitário PNE |  | 1 | [7 empty] | 1
|  | Sanitário - Sala 06 |  | 1 | [7 empty] | 1
|  | 1º Pavimento | [9 empty] | 1
|  | Sanitário - Sala 13 |  | 1 | [7 empty] | 1
15.004.0060-1 | 10.8 | Instalação e assentamento de pia com 1 cuba (exclusive fornecimento do aparelho), compreendendo: 3,00m de tubo de PVC de 25mm, 3,00m de tubo PVC de 50mm e conexões | un | [8 empty] | 2
|  | Térreo | [9 empty] | 1
|  | Copa |  | 1 | [7 empty] | 1
|  | 1º Pavimento | [9 empty] | 1
|  | Cozinha |  | 1 | [7 empty] | 1
15.004.0070-0 | 10.9 | Instalação e assentamento de tanque de serviço (exclusive fornecimento do aparelho), compreendendo: 3,00m de tubo de PVC de 25mm, 3,00m de tubo de PVC de 50mm e conexões | un | [8 empty] | 1
|  | Sub Solo |  | 1 | [7 empty] | 1
15.004.0150-0 | 10.10 | Instalação e assentamento de um lavatório ou aparelho de instalação semelhante, em bateria (exclusive fornecimento do aparelho), compreendendo: 1,00m de tubo de PVC de 32mm e 0,60m de tubo de PVC de 25mm, com conexões e esgotamento em PVC de 40mm, até o ralo sifonado | un | [8 empty] | 4
|  | 1º Pavimento | [9 empty] | 4
|  | Sanitário Masculino / Feminino |  | 4 | [7 empty] | 4
15.003.0379-0 | 10.11 | Assentamento de torneira (exclusive fornecimento do aparelho), inclusive materiais necessários | un | [8 empty] | 3
|  | Subsolo |  | 1 | [7 empty] | 1
|  | Térreo | [9 empty] | 1
|  | Copa |  | 1 | [7 empty] | 1
|  | 1º Pavimento | [9 empty] | 1
|  | Cozinha |  | 1 | [7 empty] | 1
| 11.0 | COBERTURA
11.016.0003-0 | 11.1 | Estrutura metálica para cobertura de galpão em arco ou em duas ou mais águas, com treliças, terças tirantes, etc, sobre apoios (exclusive estes) para carga de cobertura de fibrocimento ou metálica, vãos até 15,00m, com uma demão de pintura antióxido, exclusive cobertura e acessórios. FORNECIMENTO e MONTAGEM | m² | [8 empty] | 52.8
|  | Cobetura da Circulação no 1º Pavimento |  |  | 9.6 |  | 5.5 |  |  |  |  | 52.8
16.011.0030-0 | 11.2 | Cobertura em chapas de acrílico translúcido de 6mm de espessura, inclusive fixação, exclusive estrutura. Medido pela área real de cobertura. FORNECIMENTO e COLOCAÇÃO | m² | [8 empty] | 26.4
[5 empty] | 9.6 |  | 2.75 |  |  |  |  | 26.4
16.012.0005-0 | 11.3 | Estrutura de alumínio para clarabóia em chapa de policarbonato, exclusive esta. FORNECIMENTO e COLOCAÇÃO | m² | [8 empty] | 52.8
[5 empty] | 9.6 |  | 5.5 |  |  |  |  | 52.8
16.005.0008-0 | 11.4 | Cumeeira de alumínio, com espessura de 0,8mm, 0,30m de aba para cada lado, para telhas trapezoidais. FORNECIMENTO e COLOCAÇÃO | m | [8 empty] | 9.6
[5 empty] | 9.6 | [6 empty] | 9.6
16.020.0001-0 | 11.5 | Impermeabilização com manta a base de asfalto modificado com polímeros, atendendo a norma ABNT-NBR 9952 como tipo III-B, com espessura de 4,0mm, consumo mínimo de 1,15m²/m², aplicação com chama de maçarico sobre primer asfáltico base água ou base solvente, com consumo de 0,40kg/m², inclusive este, em substrato com caimento de 1%, exclusive regularização, camada separadora e proteção mecânica. CAMPO DE APLICAÇÃO: Terraços, lajes maciças, calhas, marquises, varandas e em regiões com temperatura até -5°C | m² | [8 empty] | 30.8
Contorno do prisma
|  | (9,80+9,8+5,6+5,60) = 30,80m |  |  |  | 30.8 | 1 |  | 30.8 |  |  | 30.8
| 12.0 | Eletrica e logica
| 12.1 | Eletrica
15.018.0512-A | 12.1.01 | ELETROCALHA PERFURADA, COM TAMPA TIPO "U", 300X100MM, TRATAMENTO SUPERFICIAL PRE-ZINCADO A QUENTE, INCLUSIVE CONEXOES, ACESSORIOS E FIXACAO SUPERIOR. FORNECIMENTO E COLOCACAO | M | [8 empty] | 70
[6 empty] | 70 | [5 empty] | 70
15.018.0498-A | 12.01.02 | ELETROCALHA PERFURADA, COM TAMPA, TIPO "U", 50X50MM, TRATAMENTO SUPERFICIAL PRE-ZINCADO A QUENTE, INCLUSIVE CONEXOES ,ACESSORIOS E FIXACAO SUPERIOR. FORNECIMENTO E COLOCACAO | M | [8 empty] | 45
[6 empty] | 45 | [5 empty] | 45
15.018.0175-A | 12.1.03 | CANALETA PERFURADA ALTA (PERFILADOS), MEDINDO (38X38)MM PRE-GALVANIZADA, INCLUSIVE SUPORTE E CONEXOES. FORNECIMENTO E COLOCACAO | M | [8 empty] | 160
[6 empty] | 160 | [5 empty] | 160
15.019.0050-A | 12.1.04 | TOMADA ELETRICA 2P+T, 10A/250V, PADRAO BRASILEIRO, DE EMBUTIR, COM PLACA 4"X2". FORNECIMENTO E COLOCACAO. | UN | [8 empty] | 122
|  |  |  | 122 | [7 empty] | 122
18.027.0520-A | 12.1.05 | LUMINARIA LED TUBULAR DE EMBUTIR, 2X18W (INCLUSIVE LAMPADAS), CORPO EM CHAPA DE ACO TRATADA E PINTURA ELETROSTATICA BRANCA, REFLETOR EM ALUMINIO DE ALTO BRILHO, COM VISOR ACRILICO TRANSLUCIDO, SEM REATOR. FORNECIMENTO E COLOCACAO | UN | [8 empty] | 69
|  |  |  | 69 | [7 empty] | 69
18.027.0496-A | 12.1.06 | LUMINARIA LED TUBULAR DE SOBREPOR, 2X18W (INCLUSIVE LAMPADAS),CORPO EM CHAPA DE ACO TRATADA E PINTURA ELETROSTATICA BRANCA, REFLETOR EM ALUMINIO DE ALTO BRILHO, COM VISOR ACRILICOTRANSLUCIDO, SEM REATOR. FORNECIMENTO E COLOCACAO | UN | [8 empty] | 49
|  |  |  | 49 | [7 empty] | 49
18.027.0490-A | 12.1.07 | LUMINARIA LED TUBULAR DE SOBREPOR, 2X9W (INCLUSIVE LAMPADAS),CORPO EM CHAPA DE ACO TRATADA E PINTURA ELETROSTATICA BRANCA, REFLETOR EM ALUMINIO DE ALTO BRILHO, COM VISOR ACRILICO TRANSLUCIDO, SEM REATOR. FORNECIMENTO E COLOCACAO | UN | [8 empty] | 18
|  |  |  | 18 | [7 empty] | 18
15.007.0507-A | 12.1.08 | QUADRO DE DISTRIBUICAO DE ENERGIA,100A,PARA DISJUNTORES TERMO-MAGNETICOS UNIPOLARES,DE EMBUTIR,COM PORTA E BARRAMENTOS DE FASE,NEUTRO E TERRA,TRIFASICO,PARA INSTALACAO DE ATE 24 DISJUNTORES COM DISPOSITIVO PARA CHAVE GERAL.FORNECIMENTO E COLOCACAO | UN | [8 empty] | 3
|  |  |  | 3 | [7 empty] | 3
15.019.0020-A | 12.1.09 | INTERRUPTOR DE EMBUTIR COM 1 TECLA SIMPLES FOSFORESCENTE E PLACA. FORNECIMENTO E COLOCACAO | UN | [8 empty] | 21
|  |  |  | 21 | [7 empty] | 21
15.019.0030-A | 12.1.10 | INTERRUPTOR DE EMBUTIR COM 3 TECLAS SIMPLES FOSFORESCENTES E PLACA. FORNECIMENTO E COLOCACAO | UN | [8 empty] | 1
|  |  |  | 1 | [7 empty] | 1
15.019.0025-A | 12.1.11 | INTERRUPTOR DE EMBUTIR COM 2 TECLAS SIMPLES FOSFORESCENTES E PLACA. FORNECIMENTO E COLOCACAO | UN | [8 empty] | 2
|  |  |  | 2 | [7 empty] | 2
15.019.0035-A | 12.1.12 | INTERRUPTOR THREE-WAY DE EMBUTIR COM TECLA FOSFORESCENTE, INCLUSIVE PLACA. FORNECIMENTO E COLOCACAO | UN | [8 empty] | 12
|  |  |  | 12 | [7 empty] | 12
15.007.0570-A | 12.1.13 | DISJUNTOR TERMOMAGNETICO UNIPOLAR, DE 16AX250V. FORNECIMENTO E COLOCACAO | UN | [8 empty] | 4
|  |  |  | 4 | [7 empty] | 4
15.007.0570-A | 12.1.14 | DISJUNTOR TERMOMAGNETICO UNIPOLAR, DE 25AX250V. FORNECIMENTO E COLOCACAO | UN | [8 empty] | 19
|  |  |  | 19 | [7 empty] | 19
15.007.0605-A | 12.1.15 | DISJUNTOR TERMOMAGNETICO, TRIPOLAR, DE 63AX250V. FORNECIMENTO E COLOCACAO | UN | [8 empty] | 3
|  |  |  | 3 | [7 empty] | 3
15.007.0570-A | 12.1.16 | DISJUNTOR TERMOMAGNETICO UNIPOLAR, DE 10AX250V. FORNECIMENTO E COLOCACAO | UN | [8 empty] | 4
|  |  |  | 4 | [7 empty] | 4
15.007.0570-A | 12.1.17 | DISJUNTOR TERMOMAGNETICO UNIPOLAR, DE 20AX250V. FORNECIMENTO E COLOCACAO | UN | [8 empty] | 9
|  |  |  | 9 | [7 empty] | 9
15.007.0575-A | 12.1.18 | DISJUNTOR TERMOMAGNETICO, BIPOLAR, DE 16AX250V. FORNECIMENTO E COLOCACAO | UN | [8 empty] | 10
|  |  |  | 10 | [7 empty] | 10
15.007.0575-A | 12.1.19 | DISJUNTOR TERMOMAGNETICO, BIPOLAR, DE 10AX250V. FORNECIMENTO E COLOCACAO | UN | [8 empty] | 6
|  |  |  | 6 | [7 empty] | 6
15.007.0575-A | 12.1.20 | DISJUNTOR TERMOMAGNETICO, BIPOLAR, DE 20AX250V. FORNECIMENTO E COLOCACAO | UN | [8 empty] | 15
|  |  |  | 15 | [7 empty] | 15
15.007.0605-A | 12.1.21 | DISJUNTOR TERMOMAGNETICO, TRIPOLAR, DE 70AX250V. FORNECIMENTO E COLOCACAO | UN | [8 empty] | 1
|  |  |  | 1 | [7 empty] | 1
15.007.0605-A | 12.1.22 | DISJUNTOR TERMOMAGNETICO, TRIPOLAR, DE 100AX250V. FORNECIMENTO E COLOCACAO | UN | [8 empty] | 2
|  |  |  | 2 | [7 empty] | 2
15.008.0135-A | 12.1.23 | CABO DE COBRE FLEXIVEL COM ISOLAMENTO TERMOPLASTICO, COMPREENDENDO: PREPARO, CORTE E ENFIACAO EM ELETRODUTOS, NA BITOLA DE 150MM2, 450/750V. FORNECIMENTO E COLOCACAO (VERDE) | M | [8 empty] | 37
|  |  |  | 37 | [7 empty] | 37
15.007.0204-A | 12.1.24 | HASTE PARA ATERRAMENTO, DE COBRE DE 3/4" (19MM), COM 3,00M DE COMPRIMENTO. FORNECIMENTO E COLOCACAO | UN | [8 empty] | 9
|  |  |  | 9 | [7 empty] | 9
15.017.0230-A | 12.1.25 | CONECTOR FABRICADO EM BRONZE PARA ATERRAMENTO, PARA FIXACAO DE UM OU DOIS CONDUTORES A SUPERFICIE PLANA, PARA CABOS COM BITOLAS DE 6 A 35MM2. FORNECIMENTO E COLOCACAO | UN | [8 empty] | 9
|  |  |  | 9 | [7 empty] | 9
15.001.0028-A | 12.1.26 | CAIXA DE ALVENARIA EM TIJOLOS MACICOS (7X10X20CM), EM PAREDES DE MEIA VEZ, COM DIMENSOES DE 0,60X0,60X0,40M, ASSENTADA COM ARGAMASSA DE CIMENTO E AREIA, NO TRACO 1:4, REVESTIDA INTERNAMENTE COM A MESMA ARGAMASSA, COM FUNDO DE CONCRETO E TAMPA DE CONCRETO ARMADO | UN | [8 empty] | 1
|  |  |  | 1 | [7 empty] | 1
15.018.0133-A | 125.1.27 | CAIXA DE ATERRAMENTO, EM PVC, MEDINDO APROXIMADAMENTE 25X25CM. FORNECIMENTO E COLOCACAO | UN | [8 empty] | 5
|  |  |  | 5 | [7 empty] | 5
15.045.0110-A | 12.1.28 | ABERTURA E FECHAMENTO MANUAL DE RASGO EM ALVENARIA, PARA PASSAGEM DE TUBOS E DUTOS, COM DIAMETRO DE 1/2" A 1" | M | [8 empty] | 350
[6 empty] | 350 | [5 empty] | 350
05.105.0013-A | 12.1.29 | MAO-DE-OBRA DE ELETRICISTA,INCLUSIVE ENCARGOS SOCIAIS | H | [8 empty] | 220
|  |  |  | 220 | [7 empty] | 220
05.105.0016-A | 12.1.30 | MAO-DE-OBRA DE AJUDANTE,INCLUSIVE ENCARGOS SOCIAIS | H | [8 empty] | 220
|  |  |  | 220 | [7 empty] | 220
| 12.1.31 | QGBT C/ BARRAMENTO 450A P/ 6 DISJUNTORES TRIPOLAR E GERAL DE 400A TRIPOLAR | UN | [8 empty] | 1
|  |  |  | 1 | [7 empty] | 1
03.001.0001-B | 12.1.32 | ESCAVACAO MANUAL DE VALA/CAVA EM MATERIAL DE 1ª CATEGORIA (A(AREIA,ARGILA OU PICARRA),ATE 1,50M DE PROFUNDIDADE,EXCLUSIVE ESCORAMENTO E ESGOTAMENTO | M3 | [8 empty] | 3.2
[11 empty] | 3.2 | 3.2
| 12.1.33 | QGBT C/ BARRAMENTO280A P/ 1 DISJUNTOR GERAL DE 250A E 2 TRIPOLAR DE 125A | UN | [8 empty] | 1
|  |  |  | 1 | [7 empty] | 1
21.003.0052-A | 12.1.34 | POSTE DE ACO,RETO,CONICO CONTINUO,ALTURA DE 3,50M,SEM SAPATA.FORNECIMENTO | UN | [8 empty] | 1
|  |  |  | 1 | [7 empty] | 1
21.001.0160-A | 12.1.35 | ASSENTAMENTO DE POSTE RETO, DE ACO DE 3,50 ATE 6,00M, COM FLANGE DE ACO SOLDADO NA SUA BASE, FIXADO POR PARAFUSOS CHUMBADORES ENGASTADOS EM FUNDACAO DE CONCRETO, EXCLUSIVE FUNDACAO E FORNECIMENTO DO POSTE CONCRETO, EXCLUSIVE FUNDACAO E FORNECIMENTO DO POSTE | UN | [8 empty] | 1
|  |  |  | 1 | [7 empty] | 1
18.260.0046-A | 12.1.36 | BRACO PARA ILUMINACAO DE RUAS,EM TUBO DE ACO GALVANIZADO COMDIAMETRO DE=60,3MM,PARA FIXACAO EM POSTE OU PAREDE,PROJECAOHORIZONTAL=2530MM,PROJECAO VERTICAL=2180MM.FORNECIMENTO E COLOCACAO | UN | [8 empty] | 1
|  |  |  | 1 | [7 empty] | 1
| 12.1.37 | LUMINARIA LED DE 40W BIVOLT. FORNECIMENTO E COLOCACAO | UN | [8 empty] | 1
|  |  |  | 1 | [7 empty] | 1
15.037.0013-A | 12.1.38 | CONDUITE FLEXIVEL,GALVANIZADO,COM DIAMETRO DE 1.1/4",EXCLUSIVE EMENDAS.FORNECIMENTO E ASSENTAMENTO | M | [8 empty] | 72
[6 empty] | 72 | [5 empty] | 72
91940 | 12.1.39 | CAIXA RETANGULAR 4" X 2" - FORNECIMENTO E INSTALAÇÃO. AF_12/2015 | UN | [8 empty] | 160
|  |  |  | 160 | [7 empty] | 160
15.037.0011-A | 12.1.40 | CONDUITE FLEXIVEL,GALVANIZADO,COM DIAMETRO DE 3/4",EXCLUSIVEEMENDAS.FORNECIMENTO E ASSENTAMENTO | M | [8 empty] | 400
[6 empty] | 400 | [5 empty] | 400
15.008.0085-A | 12.1.41 | CABO DE COBRE FLEXIVEL COM ISOLAMENTO TERMOPLASTICO,COMPREENDENDO:PREPARO,CORTE E ENFIACAO EM ELETRODUTOS,NA BITOLA DE 2,5MM2, 450/750V.FORNECIMENTO E COLOCACAO | M | [8 empty] | 5500
[6 empty] | 5500 | [5 empty] | 5500
15.008.0090-A | 12.1.42 | CABO DE COBRE FLEXIVEL COM ISOLAMENTO TERMOPLASTICO,COMPREENDENDO:PREPARO,CORTE E ENFIACAO EM ELETRODUTOS NA BITOLA DE 4MM2, 450/750V.FORNECIMENTO E COLOCACAO | M | [8 empty] | 4500
[6 empty] | 4500 | [5 empty] | 4500
15.007.0517-A | 12.1.43 | QUADRO DE DISTRIBUICAO DE ENERGIA,150A,PARA DISJUNTORES TERMO-MAGNETICOS UNIPOLARES,DE EMBUTIR,COM PORTA E BARRAMENTOS DE FASE,NEUTRO E TERRA,TRIFASICO,PARA INSTALACAO DE ATE 50 DISJUNTORES COM DISPOSITIVO PARA CHAVE GERAL.FORNECIMENTO E COLOCACAO | UN | [8 empty] | 1
|  |  |  | 1 | [7 empty] | 1
15.008.0135-A | 12.1.44 | CABO DE COBRE FLEXIVEL COM ISOLAMENTO TERMOPLASTICO, COMPREENDENDO: PREPARO, CORTE E ENFIACAO EM ELETRODUTOS, NA BITOLA DE 150MM2, 450/750V. FORNECIMENTO E COLOCACAO (PRETO) | M | [8 empty] | 356
[6 empty] | 356 | [5 empty] | 356
15.008.0135-A | 12.1.45 | CABO DE COBRE FLEXIVEL COM ISOLAMENTO TERMOPLASTICO, COMPREENDENDO: PREPARO, CORTE E ENFIACAO EM ELETRODUTOS, NA BITOLA DE 150MM2, 450/750V. FORNECIMENTO E COLOCACAO (AZUL) | M | [8 empty] | 110
[6 empty] | 110 | [5 empty] | 110
15.008.0125-A | 12.1.46 | CABO DE COBRE FLEXIVEL COM ISOLAMENTO TERMOPLASTICO,COMPREENDENDO:PREPARO,CORTE E ENFIACAO EM ELETRODUTOS,NA BITOLA DE 95MM2, 450/750V.FORNECIMENTO E COLOCACAO (VERDE) | M | [8 empty] | 110
[6 empty] | 110 | [5 empty] | 110
15.008.0112-A | 12.1.47 | CABO DE COBRE FLEXIVEL COM ISOLAMENTO TERMOPLASTICO,COMPREENDENDO:PREPARO,CORTE E ENFIACAO EM ELETRODUTOS,NA BITOLA DE 35MM2, 450/750V.FORNECIMENTO E COLOCACAO (PRETO) | M | [8 empty] | 180
[6 empty] | 180 | [5 empty] | 180
15.008.0112-A | 12.1.48 | CABO DE COBRE FLEXIVEL COM ISOLAMENTO TERMOPLASTICO,COMPREENDENDO:PREPARO,CORTE E ENFIACAO EM ELETRODUTOS,NA BITOLA DE 35MM2, 450/750V.FORNECIMENTO E COLOCACAO (AZUL) | M | [8 empty] | 60
[6 empty] | 60 | [5 empty] | 60
15.008.0105-A | 12.1.49 | CABO DE COBRE FLEXIVEL COM ISOLAMENTO TERMOPLASTICO,COMPREENDENDO:PREPARO,CORTE E ENFIACAO EM ELETRODUTOS,NA BITOLA DE 16MM2, 450/750V.FORNECIMENTO E COLOCACAO (VERDE) | M | [8 empty] | 120
[6 empty] | 120 | [5 empty] | 120
15.008.0105-A | 12.1.50 | CABO DE COBRE FLEXIVEL COM ISOLAMENTO TERMOPLASTICO,COMPREENDENDO:PREPARO,CORTE E ENFIACAO EM ELETRODUTOS,NA BITOLA DE 16MM2, 450/750V.FORNECIMENTO E COLOCACAO (PRETO) | M | [8 empty] | 240
[6 empty] | 240 | [5 empty] | 240
15.008.0105-A | 12.1.51 | CABO DE COBRE FLEXIVEL COM ISOLAMENTO TERMOPLASTICO,COMPREENDENDO:PREPARO,CORTE E ENFIACAO EM ELETRODUTOS,NA BITOLA DE 16MM2, 450/750V.FORNECIMENTO E COLOCACAO (AZUL) | M | [8 empty] | 120
[6 empty] | 120 | [5 empty] | 120
15.008.0110-A | 12.1.52 | CABO DE COBRE FLEXIVEL COM ISOLAMENTO TERMOPLASTICO,COMPREENDENDO:PREPARO,CORTE E ENFIACAO EM ELETRODUTOS,NA BITOLA DE 25MM2, 450/750V.FORNECIMENTO E COLOCACAO (PRETO) | M | [8 empty] | 186
[6 empty] | 186 | [5 empty] | 186
15.008.0110-A | 12.1.53 | CABO DE COBRE FLEXIVEL COM ISOLAMENTO TERMOPLASTICO,COMPREENDENDO:PREPARO,CORTE E ENFIACAO EM ELETRODUTOS,NA BITOLA DE 25MM2, 450/750V.FORNECIMENTO E COLOCACAO (AZUL) | M | [8 empty] | 62
[6 empty] | 62 | [5 empty] | 62
15.008.0110-A | 12.1.54 | CABO DE COBRE FLEXIVEL COM ISOLAMENTO TERMOPLASTICO,COMPREENDENDO:PREPARO,CORTE E ENFIACAO EM ELETRODUTOS,NA BITOLA DE 25MM2, 450/750V.FORNECIMENTO E COLOCACAO (VERDE) | M | [8 empty] | 150
[6 empty] | 150 | [5 empty] | 150
15.007.0611-A | 12.1.55 | DISJUNTOR TERMOMAGNETICO,TRIPOLAR,DE 300 A 400AX250V.FORNECIMENTO E COLOCACAO | UN | [8 empty] | 1
|  |  |  | 1 | [7 empty] | 1
15.036.0077-A | 12.1.56 | ELETRODUTO DE PVC RIGIDO ROSQUEAVEL DE 4", INCLUSIVE CONEXOESE EMENDAS, EXCLUSIVE ABERTURA E FECHAMENTO DE RASGO. FORNECIMENTO E ASSENTAMENTO | M | [8 empty] | 20
[6 empty] | 20 | [5 empty] | 20
| 12.1.57 | CABINE CSMA600 C/ DISJUNTOR GERAL DE 400A. FORNECIMENTO E INSTALAÇAO (VIDE MEMORIAL DESCRITIVO) | UN | [8 empty] | 1
|  |  |  | 1 | [7 empty] | 1
15.036.0073-A | 12.1.58 | ELETRODUTO DE PVC RIGIDO ROSQUEAVEL DE 1.1/2", INCLUSIVE CONEXOES E EMENDAS, EXCLUSIVE ABERTURA E FECHAMENTO DE RASGO. FORNECIMENTO E ASSENTAMENTO | M | [8 empty] | 12
[6 empty] | 12 | [5 empty] | 12
15.036.0074-A | 12.1.59 | ELETRODUTO DE PVC RIGIDO ROSQUEAVEL DE 2", INCLUSIVE CONEXOESE EMENDAS, EXCLUSIVE ABERTURA E FECHAMENTO DE RASGO. FORNECIMENTO E ASSENTAMENTO | M | [8 empty] | 6
[6 empty] | 6 | [5 empty] | 6
15.003.0395-A | 12.1.60 | ABRACADEIRA DE FIXACAO, TIPO COPO, ESTAMPADA EM CHAPA DE FERROZINCADA, COMPOSTA DE CANOPLA, PARAFUSOS E ABRACADEIRAS PROPRIAMENTE DITA, NO DIAMETRO 2". FORNECIMENTO E COLOCACAO | UN | [8 empty] | 6
|  |  |  | 6 | [7 empty] | 6
15.008.0115-A | 12.1.61 | CABO DE COBRE FLEXIVEL COM ISOLAMENTO TERMOPLASTICO,COMPREENDENDO:PREPARO,CORTE E ENFIACAO EM ELETRODUTOS,NA BITOLA DE 50MM2, 450/750V.FORNECIMENTO E COLOCACAO | M | [8 empty] | 36
[6 empty] | 36 | [5 empty] | 36
15.008.0115-A | 12.1.62 | CABO DE COBRE FLEXIVEL COM ISOLAMENTO TERMOPLASTICO,COMPREENDENDO:PREPARO,CORTE E ENFIACAO EM ELETRODUTOS,NA BITOLA DE 50MM2, 450/750V.FORNECIMENTO E COLOCACAO | M | [8 empty] | 12
[6 empty] | 12 | [5 empty] | 12
| 12.2 | Logica
98297 | 12.2.1 | CABO ELETRÔNICO CATEGORIA 6, INSTALADO EM EDIFICAÇÃO INSTITUCIONAL - FORNECIMENTO E INSTALAÇÃO. AF_03/2018 | M | [8 empty] | 6100
[6 empty] | 6100 | [5 empty] | 6100
15.018.0120-A | 12.2.02 | CAIXA DE EMBUTIR,EM PVC,2"X4",INCLUSIVE BUCHAS E ARRUELAS.FORNECIMENTO E COLOCACAO | UN | [8 empty] | 88
|  |  |  | 88 | [7 empty] | 88
15.019.0070-A | 12.2.03 | ESPELHO PLASTICO 4"X2".FORNECIMENTO E COLOCACAO | UN | [8 empty] | 88
|  |  |  | 88 | [7 empty] | 88
15.036.0080-A | 12.2.04 | ELETRODUTO DE PVC ESPIRAL CORRUGADO, DIAMETRO DE 1", INCLUSIVE CONEXOES E EMENDAS. FORNECIMENTO E INSTALACAO | M | [8 empty] | 300
[6 empty] | 300 | [5 empty] | 300
15.018.0510-A | 12.2.05 | ELETROCALHA PERFURADA, COM TAMPA, TIPO "U", 150X100MM, TRATAMENTO SUPERFICIAL PRE-ZINCADO A QUENTE, INCLUSIVE CONEXOES, ACESSORIOS E FIXACAO SUPERIOR. FORNECIMENTO E COLOCACAO | M | [8 empty] | 160
[6 empty] | 160 | [5 empty] | 160
15.018.0499-A | 12.2.06 | ELETROCALHA PERFURADA, COM TAMPA, TIPO "U", 100X50MM, TRATAMENTO SUPERFICIAL PRE-ZINCADO A QUENTE, INCLUSIVE CONEXOES, ACESSORIOS E FIXACAO SUPERIOR. FORNECIMENTO E COLOCACAO | M | [8 empty] | 90
[6 empty] | 90 | [5 empty] | 90
15.018.0872-A | 12.2.07 | REDUCAO CONCENTRICA,PARA ELETROCALHA PERFURADA OU LISA,150X50MM.FORNECIMENTO E COLOCACAO | UN | [8 empty] | 20
|  |  |  | 20 | [7 empty] | 20
15.019.0095-A | 12.2.08 | TOMADA TIPO RJ45,DE EMBUTIR,COMPLETA,PARA LOGICA.FORNECIMENTO E COLOCACAO | UN | [8 empty] | 88
|  |  |  | 88 | [7 empty] | 88
| 13.0 | PINTURA
17.018.0117-0 | 13.1 | Repintura com tinta látex semibrilhante, fosca, ou acetinada, classificação premium ou standard (NBR 15079), para interior e exterior, sobre superfície em bom estado e na cor existente, inclusive limpeza, leve lixamento com lixa fina, uma demão de selador e uma de acabamento | m² | [8 empty] | 1643.1179
|  | ÁREA MOLHADA + ÁREA SECA (PAREDES E TETOS) | [9 empty] | 1832.4244
|  | DESCONTO DE ÁREA DE SUPERFÍCIE NOVA (ÁREA DE REBOCO) | [9 empty] | -189.3065
|  | SUB SOLO | PAREDES | [8 empty] | 220.102
|  | SALA 01 (5,3+2,0)X2= 14,60 |  |  |  | 14.6 |  | 2.3 | 33.58
|  | DESCONTAR (2,4 X 1,2 +2,1 X 0,8)= 4,56 | [6 empty] | -4.56 |  |  | 29.02
SALÃO 01
11,04+12,4+3,00+5,00+0,80
14.3
|  | 15,10 =61,14 |  |  |  | 61.14 |  | 2.3 | 140.622
|  | SOMAR 12 PILARES DE 1,0m DE PERIM. |  |  |  | 12 |  | 2.3 | 27.6
|  | DESCONTAR | [6 empty] | -5.4
|  | JANELAS (2,37+4,7+2,3)X0,55 =5,42 | [6 empty] | -1.68 |  |  | 161.142
PORTA 080X2,10 = 1,68
CORREDODA ESCADA
|  | 4,10 + 4,40 +5,30 = 13,80 |  |  |  | 13.8 |  | 2.5 | 34.5
|  | DESCONTAR | [6 empty] | -4.56 |  |  | 29.94
|  | TETO SUB SOLO |  |  |  |  | SUB SOLO |  | TETO | 175.03
|  | 11,36 + 97,50 +43,75 +22,42 = 175,03 | [6 empty] | PAREDE | 220.1
|  | TOTAL GERAL | [7 empty] | 395.132
|  | TERREO | PAREDES | [8 empty] | 330.718
SALA 01
|  | PER. (0,6+1,75+2,18+2,1+3,8+0,5+0,6) = 11,52 |  |  |  | 11.52 |  | 2.4 | 27.648
|  | DESCONTAR (2,1X1,00 +4,50X1,4) = 8,4 | [6 empty] | -8.4 |  |  | 19.248
SALA 02
|  | PER. (0,30+1,20+3,00+3,20+2,18+1,27+0,60) =12,95 |  |  |  | 12.95 |  | 2.4 | 31.08
|  | DESC. (0,6X2,10 0,6X0,6) =1,62 | [6 empty] | -1.62
|  | PILAR |  |  |  | 1 |  | 2.4 | 2.4 |  |  | 31.86
SALA 03 E 04
PER. (2,30+5,60+1,50+2,60+1,50+5,10+3,40+0,50+
|  | 4,20+0,5+2,1+2,6+2,1+0,5+3,60+2,4+0,4+3,2) = 42 |  |  |  | 42 |  | 2.4 | 100.8
|  | DESC. ((1,5+5X1,6+1,8) X 2,10 = 23,70 | [6 empty] | -23.7
|  | (4X0,5 +2X3,50) X 1,4 = 12,60 | [6 empty] | -12.6
|  | 2X0,6X0,6 =0,72 | [6 empty] | -0.72 |  |  | 63.78
SALA 06
|  | PER. (1,50+1,30+1,30+1,2+3,00+1,20+3,00+3,20) = |  |  |  | 15.7 |  | 2.4 | 37.68
|  | DESC. (0,60+0,80)X2,10 =2,94 | [6 empty] | -2.94
|  | 0,6X0,6 = 0,36 | [6 empty] | -0.36
|  | 3,60X1,4 = 5,04 | [6 empty] | -5.05 |  |  | 29.33
CIRCULAÇÃO
|  | PER. (14,50+2,3+2,7+1,4+3,00+0,70+0,7+7,00+2,50) |  |  |  | 34.8 |  | 4.9 | 170.52
|  | DESC. (1,5+0,8 +1,9)X2,10 = 8,82 | [6 empty] | -8.82
|  | 6,0 X |  |  |  | -6 |  | 2.4 | -14.4
|  | PILARES 8X 4,8 | [6 empty] | 39.2 |  |  | 186.5
ESCADA
|  | PER. 4,2+6,2+4,0 = 14,40 |  |  |  | 14.4 |  | 5.2 | 74.88 |  |  | 74.88
|  |  | TETOS | [5 empty] | 199.26
CIRCULAÇÃO 32,77
ESCADA 22,42
SALA 05 14,62
SALÃO 02 29,55
MEZANINO 03 32,19
MEZANINO 01 12,5
MEZANINO 02 13,75
SALA 04 20,11
SALA 05 21,35
199,26 m2
|  | TERREO MEZANINO | PAREDES
|  | MEZANINO 03 SALAS 01, 02 E 05 | [9 empty] | 176.51
|  | PER. (2,20+13,20+2,60+13,20) = 31,20 |  |  |  | 31.2 |  | 2.3 | 71.76
|  | DESC. 13,2*1,2 |  |  |  | -13.2 |  | 2.3 | -30.36
|  | VAZIO (13,20+0,5+1,2+3,0+1,2+1,2+27,10) = 27,10 |  |  |  | 27.1 |  | 2.3 | 62.33
|  | DESC. 15,84 | [6 empty] | -15.84 |  |  | 87.89
MEZANINO 01
|  | PER. 2X(5,0+2,5) = 15,00 |  |  |  | 15 |  | 2.3 | 34.5
|  | DESC. 5,00+2,30 = 11,50 |  |  |  | 5 |  | -2.3 | -11.5 |  |  | 23
NICHO
|  | 2X(1,2+1)X2,00 = |  |  |  | 8.8 |  | 2.3 | 20.24 |  |  | 20.24
ENTRADA
|  | PER. (2,2+1,7)X2,0 = 7,40 |  |  |  | 7.8 |  | 1.15 | 8.97
|  | DESC. 1,60 *0,9 |  |  | -1.6 |  |  | 0.9 | -1.44 |  |  | 7.53
NEZANINO 03
|  | PER. (5,30+2,5)X2 = 16,60 |  |  |  | 15.6 |  | 2.3 | 35.88
|  | DESC. 5,20X2,3 = |  |  |  | 5.3 |  | -2.3 | -12.19 |  |  | 23.69
VAZIO MEZANINO 01
|  | PER. (0,5+1,0+5,0+1,0+0,5+4,30)=12,30 |  |  |  | 12.3 |  | 2.3 | 28.29
|  | DESC. 5,00*2,3 |  |  |  | 5 |  | -2.3 | -11.5
|  | DESC. 0,5+0,5+3,4 = 4,4 |  |  |  | 4.4 |  | -1.2 | -5.28 |  |  | 11.51
VAZIO DO MEZANINO 02
|  | PER. (5,50+2,0+0,5+1,0) = 9 |  |  |  | 9 |  | 2.3 | 20.7
|  | DESC. 5,50X 2,3 |  |  |  | 5.5 |  | -2.3 | -12.65
|  | DESC (0,5+0,5+3,5) =4,5 |  |  |  | 4.5 |  | -1.2 | -5.4 |  |  | 2.65
|  | TOTAL GERAL TERREO |  |  |  |  | TERREO |  | TETO | 199.26
[9 empty] | PAREDE | 507.228
706.488
|  | 1º PAVIMENTO | PAREDES | [8 empty] | 401.8
AUDITORIO
|  | PER. (2,2+1,0+2,5+8,5+4,0+3,0+1,8+12,6) |  |  |  | 35.6 |  | 2.8 | 99.68
|  | DESC. (2,0+1,5+0,5) |  |  |  | -4 |  | 1.6 | -6.4
|  | DESC 1,60X 2,10 |  |  |  | -1.6 |  | 2.1 | -3.36 |  |  | 89.92
ÁREA DO PRISMA
|  | PERM (5,8+10,5+6,7+6,2+0,2+4,2+0,3) |  |  |  | 33.9 |  | 2.8 | 94.92
|  | DESC. 1,60X2,10 |  |  |  | -1.6 |  | 2.1 | -3.36
|  | DESC. 5,20X1,60 |  |  |  | -5.2 |  | 2.1 | -10.92
|  | DESC. 1,0 X 0,50 |  |  |  | -1 |  | 0.5 | -0.5 |  |  | 80.14
SALAO 03
|  | PER. (6,2+2,0+6,9+6,8+8,9) |  |  |  | 30.3 |  | 2.8 | 84.84
|  | DESC. 5,20X1,60 |  |  |  | -5.2 |  | 2.1 | -10.92
|  | DESC. 3,70 X 2,60 |  |  |  | -3.7 |  | 2.6 | -9.62 |  |  | 64.3
CIRCULAÇÃO
|  | PER. (11,5+1,10)X 2,00 = 25,20 |  |  |  | 25.2 |  | 2.8 | 70.56
|  | DESC. 9,62 | [6 empty] | -9.62
|  | DESC.4X 0,80 X2,1 |  |  |  | 3.2 |  | 2.1 | 6.72 |  |  | 67.66
SALA 13
|  | PER. (5,7+2,4+0,8+0,4+0,4+0,8+3,60+0,8+3,5) |  |  |  | 18.3 |  | 2.8 | 51.24
|  | DESC.0,8 X 2,10 |  |  |  | -0.8 |  | 2.1 | -1.68
|  | DESC. 0,60 X 2,10 |  |  |  | -0.6 |  | 2.1 | -1.26
|  | DESC. (0,5+0,5+3,4+0,5+2) |  |  |  | -6.9 |  | 1.6 | -11.04 |  |  | 37.26
SALA 12
|  | PER. (3,2+1,8+1,2+0,4+0,6+1,9+2,8) |  |  |  | 11.9 |  | 2.8 | 33.32
|  | DESC. 2,0 X 1,60 |  |  |  | -2 |  | 1.6 | -3.2
|  | DESC. 0,80 X 2,10 |  |  |  | -0.8 |  | 2.1 | -1.68 |  |  | 28.44
SALA 10
|  | PER. (2,7+1,1+1,3+2,5+0,6+2,8+4,0) |  |  |  | 15 |  | 2.8 | 42
|  | DESC. (0,5+3,40) x 1,6 |  |  |  | -3.9 |  | 1.6 | -6.24
|  | DESC. 0,80 X2,10 |  |  |  | -0.8 |  | 2.1 | -1.68 |  |  | 34.08
|  |  | TETOS | [5 empty] | 200.46
|  | AUDITORIO 57,07 | [6 empty] | 57.07
SALÃO E CIRCULAÇÃO PRISMA
|  | ((6+6,8)/2) X 19,30=123,52m² | [6 empty] | 123.52
|  | DESCONTAR PRISMA 8,20 X 4,50 = 36,90m² | [6 empty] | -36.9 |  |  | 86.62
TIRADO EM PLANTA
|  | SALA 13 21,35 | [6 empty] | 21.36
|  | CIRCULAÇÃO 12,70 | [6 empty] | 12.7
|  | SALA 12 7,89 | [6 empty] | 7.89
|  | SALA 10 14,82 | [6 empty] | 14.82
[6 empty] | 1º PAV. | TETO |  | 200.46
[7 empty] | PAREDE |  | 401.8
602.26
[6 empty] | SUBSOLO | TETO |  | 175.03
[7 empty] | PAREDE |  | 222.1
[6 empty] | TERREO | TETO |  | 199.26
[7 empty] | PAREDE |  | 507.23
[6 empty] | 1º PAV. | TETO |  | 200.46
[7 empty] | PAREDE |  | 401.8
[6 empty] | TOTAL TETO |  |  | 574.75 | 1705.88
[6 empty] | TOTAL PAREDE |  |  | 1131.13
|  | PINTURA AREA MOLHADA | [9 empty] | 86.68
SANITARIO 01
|  | PER, (2,5+1,30) X 2 = 7,20 |  |  |  | 7.2 |  | 1.6 | 11.52
|  | DESC 0,6 X 0,7 =0,42 | [5 empty] | -0.42 | -0.42
|  | DESC 2 X 0,6 X 0,6 = 0,72 | [6 empty] | -0.72 |  |  | 10.38
|  | TETO |  |  | 2.3 |  | 1.3 |  |  | 2.99
SANITARIO 02
|  | PER. (1,9 + 1,2) X 2 = 6,2 |  |  |  | 6.2 |  | 1 | 6.2
|  | DESC 0,6X0,7 |  |  |  | 0.6 |  | -0.7 | -0.42
|  | DESC 0,6X0,6 |  |  |  | 0.6 |  | -0.6 | -0.36 |  |  | 5.42
|  | TETO |  |  | 1.9 |  | 1.2 |  |  | 2.28
SANITARIO PNE
|  | PER (1,9 +1,53) X 2,0 = 7,02 |  |  |  | 7.02 |  | 1 | 7.02
|  | DESC 1,0 X 0,7 | [6 empty] | -0.7
|  | DESC 0,6X 0,6 | [6 empty] | -0.36 |  |  | 5.96
|  | TETO |  |  | 1.98 |  | 1.53 |  |  | 3.0294
SANITARIO 06
|  | PER (1,35 + 1,15+ 1,4 + 1,15) = 5,05 |  |  |  | 5.05 |  | 1 | 5.05
|  | DESC 0,6 X0,7 | [6 empty] | -0.42
|  | DESC 0,6 *0,6 | [6 empty] | -0.36 |  |  | 4.27
|  | TETO |  |  | 1.4 |  | 1.15 |  |  | 1.61
SANITARIO 13
|  | PER (1,3+1,8) X 2 = 6,2 |  |  |  | 6.2 |  | 1 | 6.2
|  | DESC 0,6X0,7 | [6 empty] | -0.42
|  | DESC 0,6X0,6 | [6 empty] | -0.36 |  |  | 1
|  | TETO |  |  | 1.8 |  | 1.3 |  |  | 2.34
BANHEROS MASC E FEMININO ( X 2)
|  | PER (1,85 2,85) X2,0 = 9,4 |  | 2 |  | 9.4 |  | 1.4 | 26.32
|  | DESC 0,6 X 0,7 |  | 2 |  | 0.6 |  | -0.7 | -0.84
|  | DESC 1,0 X 0,6 |  | 2 |  | 1 |  | -0.6 | -1.2 |  |  | 24.28
|  | TETO |  | 2 | 1.85 |  | 2.85 |  |  | 10.545
AREA DE SERVIÇO
OBS SEM ÁREA DE PINTURA
COPA 1º PAVIMENTO
|  | PER (5,4+2,75+2,2+0,6+0,4+2,8+1,8) = 15,85 |  |  |  | 15.95 |  | 2.8 | 44.66
|  | DESC 0,8 X 2,10 | [6 empty] | -1.68
|  | DESC 0,6 X0,6 | [6 empty] | -0.36
|  | DESC 2,3 X 1,6 | [6 empty] | -3.68
|  | DESC (0,55 +2,0) X 1,4 |  |  |  | 2.55 |  | -1.4 | -3.57 |  |  | 35.37
|  | TETO | [7 empty] | 17.07
[6 empty] | A. MOLH. | TETO |  | 39.8644
[7 empty] | PAREDE |  | 86.68
17.018.0010-0 | 13.2 | Preparo de superfícies novas, com revestimento liso, interior, inclusive raspagem, limpeza, uma demão de selador, uma demão de massa corrida e lixamentos necessários | m² | [8 empty] | 189.3065
|  | ÁREA DE SUPERFÍCIE NOVA (ÁREA DE REBOCO) | [9 empty] | 189.3065
17.018.0031-0 | 13.3 | Pintura com tinta látex, classificação premium ou standard (NBR 15079), fosco aveludada em revestimento liso, interior, acabamento de alta classe, em três demãos e mais uma demão de massa corrida e lixamento, sobre a superfície já preparada, conforme o item 17.018.0010, exclusive este preparo | m² | [8 empty] | 189.3065
|  | ÁREA DE SUPERFÍCIE NOVA (ÁREA DE REBOCO) | [9 empty] | 189.3065
17.017.0320-0 | 13.4 | Pintura interna ou externa sobre ferro, com esmalte sintético brilhante ou acetinado após lixamento, limpeza, desengorduramento, uma demão de fundo anti corrosivo na cor laranja de secagem rápida e duas demãos de acabamento | m² | [8 empty] | 124.23
|  | PORTA DO SUBSOLO 0,8 2,10 | 1 |  | 3 |  | 0.8 | 2.1 | 5.04 |  |  | 5.04
CORRIMÃO
|  | EXTERNO (4,3+4+4,4) = 12,8 | 3 |  | 1 |  | 12.8 | 0.8 | 30.72 |  |  | 30.72
|  | INTERNO (1,6+1,3+1,6+1,3) = 5,80 | 3 |  | 1 |  | 5.8 | 0.8 | 13.92 |  |  | 13.92
ESTRUTURA
|  | 9,55 X 5,40 | 1 |  | 1 |  | 9.55 | 5.4 | 51.57 |  |  | 51.57
GUARDA CORPO MEZANINO
|  | 5,4+5,0 | 1 |  | 1 |  | 10.5 | 1 | 10.5 |  |  | 10.5
ESCADA DE ACESSO MEZABINO
|  | DIAMETRO 1,20m ALTURA 2..6 | 2 |  | 2 |  | 1.2 | 2.6 | 12.48 |  |  | 12.48
17.020.0010-0 | 13.5 | Envernizamento de madeira com verniz tipo copal brilhante para interior, inclusive lixamento, uma demão de verniz imunizante e impermeabilizante incolor, anilina e uma demão de acabamento | m² | [8 empty] | 333.23
|  | SUB SOLO | [9 empty] | 37.2
JANELAS
|  | SALA 01 ( 2,2 X 1,6) | 1 |  | 3 |  | 2.2 | 1.6 | 10.56
|  | SALÃO 01 (2.4 X1,6 ) | 1 |  | 3 |  | 2.4 | 1.6 | 11.52
|  | PORTA 08 X 2,1 | 1 |  | 3 |  | 0.8 | 2.1 | 5.04
|  | PORTA 1.6 X 2,1 | 1 |  | 3 |  | 1.6 | 2.1 | 10.08
|  | TERREO | [9 empty] | 45
JANELAS
|  | 0,6 X 0,6 | 5 |  | 3 |  | 0.6 | 0.6 | 5.4
|  | 3,6 X 1,80 | 1 |  | 3 |  | 3.6 | 1.8 | 19.44
PORTAS
|  | 0,6 X 2,10 | 4 |  | 3 |  | 0.6 | 2.1 | 15.12
|  | 0,8 X 2,10 | 1 |  | 3 |  | 0.8 | 2.1 | 5.04
1º PAVIMENTO
|  | JANELA | [9 empty] | 55.44
|  | 1,0X0,6 | 2 |  | 3 |  | 1 | 0.6 | 3.6
|  | 1,2 X1,8 | 1 |  | 3 |  | 1.2 | 1.8 | 6.48
PORTA
|  | 0,6 2,1 | 3 |  | 3 |  | 0.6 | 2.1 | 11.34
|  | 0,6X2,10 | 4 |  | 3 |  | 0.8 | 2.1 | 20.16
|  | 1,00X2,1 | 1 |  | 3 |  | 1 | 2.1 | 6.3
|  | 1,2X2,1 | 1 |  | 3 |  | 1.2 | 2.1 | 7.56
|  | ESCADA | [9 empty] | 158.4
AREA PROJETADA
|  | 4,40 X4,0 COM 3 LANCES COMPLETO | 3 |  | 3 |  | 4.4 | 4 | 158.4
|  | AUDITÓRIO | [9 empty] | 37.19
|  | RETIRADO DO PROJETO |  |  | 29.4 |  |  | 0.8 | 23.52
[5 empty] | 4 |  |  | 2.5 | 10
|  | TRAPÉZIO DO PALCO (RETIRADO DO PROJETO) | [6 empty] | 2.07
|  | TRIÂNGULO DO CORREDOR (RETIRADO DO PROJETO) | [6 empty] | 1.6
17.020.0060-0 | 13.6 | Envernizamento de rodapé de madeira com verniz tipo copal brilhante, inclusive lixamento, uma demão de verniz imunizante e impermeabilizante incolor, anilina e duas demãos de acabamento | m | [8 empty] | 338.3
|  | Subsolo (Retirado do Projeto) | [9 empty] | 101.9
|  | Salão 01 |  |  |  | 73.2 | [5 empty] | 73.2
|  | Circulação da Escada |  |  |  | 14.5 | [5 empty] | 14.5
|  | Sala 01 |  |  |  | 14.2 | [5 empty] | 14.2
|  | Térreo (Retirado do Projeto) | [9 empty] | 75.55
|  | Salão 02 / Circulação |  |  |  | 61 | [5 empty] | 61
|  | Sala 06 |  |  |  | 14.55 | [5 empty] | 14.55
|  | Mezanino (Retirado do Projeto) | [9 empty] | 41.5
|  | Mezanino 03 |  |  |  | 41.5 | [5 empty] | 41.5
|  | 1º Pavimento (Retirado do Projeto) | [9 empty] | 119.35
|  | Sala 13 |  |  |  | 17 | [5 empty] | 17
|  | Circulação |  |  |  | 20.5 | [5 empty] | 20.5
|  | Sala 12 |  |  |  | 11 | [5 empty] | 11
|  | Sala 10 |  |  |  | 15.2 | [5 empty] | 15.2
|  | Salão 03 |  |  |  | 28.2 | [5 empty] | 28.2
|  | Circulação da Escada |  |  |  | 27.45 | [5 empty] | 27.45
| 14.0 | LOUÇAS E METAIS
18.016.0025-0 | 14.1 | Tanque de aço inoxidável, em chapa 22.304 de 520 x 520mm, capacidade de 30L, com esfregador, exclusive torneira. FORNECIMENTO | un | [8 empty] | 1
|  | Subsolo |  | 1 | [7 empty] | 1
18.009.0058-0 | 14.2 | Torneira para pia ou tanque, 1158 de 1/2” x 18cm aproximadamente, em metal cromado. FORNECIMENTO | un | [8 empty] | 1
|  | Subsolo | [9 empty] | 1
|  | Área de Serviço |  | 1 | [7 empty] | 1
18.084.0050-0 | 14.3 | Banca de granito branco itaúnas, com 3cm de espessura, com abertura para 1 cuba (exclusive esta), sobre apoios de alvenaria de meia vez e verga de concreto, sem revestimento. FORNECIMENTO e COLOCAÇÃO | m² | [8 empty] | 4.889
|  | Subsolo | [9 empty] | 1.2
|  | Área de Serviço |  |  | 2 |  | 0.6 |  |  |  |  | 1.2
|  | Térreo | [9 empty] | 2.189
|  | Sanitário 1 |  |  | 1.45 |  | 0.4 |  |  |  |  | 0.58
|  | Copa |  |  | 2.18 |  | 0.55 |  |  |  |  | 1.199
|  | Sanitário - Sala 06 (Retirado do Projeto) | [6 empty] | 0.41 |  |  | 0.41
|  | 1º Pavimento | [9 empty] | 1.5
|  | Sanitário - Sala 13 |  |  | 1 |  | 0.4 |  |  |  |  | 0.4
|  | Cozinha |  |  | 2 |  | 0.55 |  |  |  |  | 1.1
18.081.0105-0 | 14.4 | Frontispício de granito cinza corumbá, com seção de 10 x 2cm, inclusive rejuntamento. FORNECIMENTO e COLOCAÇÃO | m | [8 empty] | 15.35
|  | Subsolo | [9 empty] | 2
|  | Área de Serviço |  |  |  | 2 | [5 empty] | 2
|  | Térreo | [9 empty] | 6.4
|  | Sanitário 1 |  |  |  | 1.75 | [5 empty] | 1.75
|  | Copa |  |  |  | 2.75 | [5 empty] | 2.75
|  | Sanitário - Sala 06 |  |  |  | 1.9 | [5 empty] | 1.9
|  | 1º Pavimento | [9 empty] | 6.95
|  | Sanitário - Sala 13 |  |  |  | 1.4 | [5 empty] | 1.4
|  | Cozinha |  |  |  | 2.55 | [5 empty] | 2.55
|  | Sanitário Masculino / Feminino |  | 2 |  | 1.5 | [5 empty] | 3
18.070.0005-0 | 13.5 | Prateleira de mármore branco clássico, com 30cm de largura e 2cm de espessura, sobre consolo de ferro. FORNECIMENTO e COLOCAÇÃO | m | [8 empty] | 7.05
|  | Térreo | [9 empty] | 3.45
|  | Sanitário 1 |  | 2 | 0.35 | [6 empty] | 0.7
|  | Copa |  | 1 | 2 | [6 empty] | 2
|  |  |  | 1 | 0.75 | [6 empty] | 0.75
|  | 1º Pavimento | [9 empty] | 3.6
|  | Sanitário - Sala 13 |  | 1 | 1 | [6 empty] | 1
|  | Cozinha |  | 1 | 1.85 | [6 empty] | 1.85
|  |  |  | 1 | 0.75 | [6 empty] | 0.75
18.002.0027-0 | 14.6 | Lavatório de louça branca de embutir (cuba), tipo médio luxo, com ladrão, com medidas em torno de 52 x 39cm. Ferragens em metal cromado: sifão 1680 1” x 1.1/4”, torneira de pressão 1193 de 1/2” e válvula de escoamento 1603. Rabicho em PVC. FORNECIMENTO | un | [8 empty] | 7
|  | Térreo | [9 empty] | 2
|  | Sanitário 1 |  | 1 | [7 empty] | 1
|  | Sanitário - Sala 06 |  | 1 | [7 empty] | 1
|  | 1º Pavimento | [9 empty] | 5
|  | Sanitário - Sala 13 |  | 1 | [7 empty] | 1
|  | Sanitário Masculino / Feminino |  | 4 | [7 empty] | 4
18.002.0085-0 | 14.7 | Vaso sanitário de louça branca, convencional, tipo médio luxo, com medidas em torno de 37 x 47 x 38cm, inclusive assento plástico tipo médio luxo, bolsa de ligação, válvula de descarga de 1.1/2” com registro integrado, sistema hidromecânico (isenta de golpe de ariete) com corpo em latão, canopla e botão em metal cromado, tubo de ligação e acessórios de fixação. FORNECIMENTO | un | [8 empty] | 8
|  | Térreo | [9 empty] | 3
|  | Sanitário 1 |  | 1 | [7 empty] | 1
|  | Sanitário 2 |  | 1 | [7 empty] | 1
|  | Sanitário - Sala 06 |  | 1 | [7 empty] | 1
|  | 1º Pavimento | [9 empty] | 5
|  | Sanitário - Sala 13 |  | 1 | [7 empty] | 1
|  | Sanitário Masculino / Feminino |  | 4 | [7 empty] | 4
18.016.0040-0 | 14.8 | Cuba de aço inoxidável de 500 x 400 x 200mm, em chapa 20.304, válvula de escoamento tipo americana 1623, sifão 1680 1.1/2” x 1.1/2”, exclusive torneira. FORNECIMENTO e COLOCAÇÃO | un | [8 empty] | 2
|  | Térreo | [9 empty] | 1
|  | Copa |  | 1 | [7 empty] | 1
|  | 1º Pavimento | [9 empty] | 1
|  | Cozinha |  | 1 | [7 empty] | 1
18.009.0066-0 | 14.9 | Torneira para pia, com arejador, tubo móvel, tipo banca, 1167 de 1/2” x 17cm aproximadamente, em metal cromado. FORNECIMENTO | un | [8 empty] | 2
|  | Térreo | [9 empty] | 1
|  | Copa |  | 1 | [7 empty] | 1
|  | 1º Pavimento | [9 empty] | 1
|  | Cozinha |  | 1 | [7 empty] | 1
86903 | 14.10 | LAVATÓRIO LOUÇA BRANCA COM COLUNA, 45 X 55CM OU EQUIVALENTE, PADRÃO MÉ UN CR 282,18 DIO - FORNECIMENTO E INSTALAÇÃO. AF_12/2013 | un | [8 empty] | 1
|  | Térreo | [9 empty] | 1
|  | Sanitário 2 |  | 1 | [7 empty] | 1
18.002.0014-0 | 14.11 | Lavatório de louça branca, com coluna suspensa, para pessoas com necessidades específicas, com medidas em torno de 45,5 x 35,5cm, inclusive sifão em PVC flexível, válvula de escoamento cromada, rabicho em PVC e torneira de fechamento automático | un | [8 empty] | 1
|  | Térreo | [9 empty] | 1
|  | Sanitário PNE |  | 1 | [7 empty] | 1
18.002.0090-0 | 14.12 | Vaso sanitário de louça branca, para pessoas com necessidades específicas, inclusive assento especial, bolsa de ligação e acessórios de fixação. FORNECIMENTO | un | [8 empty] | 1
|  | Térreo | [9 empty] | 1
|  | Sanitário PNE |  | 1 | [7 empty] | 1
18.016.0105-0 | 14.13 | Barra de apoio, para pessoas com necessidades específicas, em tubo de 1.1/4” de aço inoxidável, AISI-304, liga 18.8, com 50cm. FORNECIMENTO e COLOCAÇÃO | un | [8 empty] | 4
|  | Térreo | [9 empty] | 4
|  | Sanitário PNE |  | 4 | [7 empty] | 4
18.016.0106-0 | 14.14 | Barra de apoio, para pessoas com necessidades específicas, em tubo de 1.1/2” em aço inoxidável, com 80cm. FORNECIMENTO e COLOCAÇÃO | un | [8 empty] | 2
|  | Térreo | [9 empty] | 2
|  | Sanitário PNE |  | 2 | [7 empty] | 2
18.084.0051-0 | 14.15 | Banca de granito branco itaúnas, com 3cm de espessura, com abertura para 2 cuba (exclusive esta), sobre apoios de alvenaria de meia vez e verga de concreto, sem revestimento. FORNECIMENTO e COLOCAÇÃO | un | [8 empty] | 0.88
|  | 1º Pavimento | [9 empty] | 0.88
|  | Sanitário Masculino / Feminino |  | 2 | 1.1 |  | 0.4 |  |  |  |  | 0.88
18.003.0003-0 | 14.16 | Válvula de descarga de 1.1/2”, registro integrado, sistema hidromecânico (isenta de golpe de aríete), corpo em latão, canopla e botão em metal cromado, de embutir. FORNECIMENTO | un | [8 empty] | 3
|  | Térreo | [9 empty] | 2
|  | Sanitário 1 |  | 1 | [7 empty] | 1
|  | Sanitário PNE |  | 1 | [7 empty] | 1
|  | 1º Pavimento | [9 empty] | 1
|  | Sanitário - Sala 13 |  | 1 | [7 empty] | 1
| 15.0 | ELEVADOR
18.040.0010-0 | 15.1 | Elevador especial para cadeira de rodas, capacidade de 210Kg, velocidade 15m/min., 2 paradas, percurso de 6,60m, comando automático simples em todas as paradas, com 2 portas por andar, abertura do mesmo lado tipo eixo vertical, dimensões de (0,80x2,00)m, portas em chapa com acabamento primer para pintura (exclusive esta), cabine com dimensões de (0,90x1,30x2,05)m em estrutura metálica, acabamento do piso em chapa de aço 3/16” revestida em borracha sintética, teto e acabamentos laterais com painel em chapa de aço com pintura eletrostática na cor bege, iluminação da cabine com luminária fluorescente, porta da cabine pantográfica manual em alumínio anodizado, guias em perfil “T” laminado, contrapeso em blocos de ferro fundido, com máquina superior, moto-freio e redutor de rosca sem fim, auxiliado por contrapeso. FORNECIMENTO, MONTAGEM e INSTALAÇÃO | un | [8 empty] | 1
|  |  |  | 1 | [7 empty] | 1

## Cron
Objeto: Obra de Reforma do Fundo de Previdência Social Municipal de Piraí
Local: Rua Dr. Luiz Antonio G. da Silveira, nº 15, Centro, Piraí/RJ.
CRONOGRAMA FÍSICO-FINANCEIRO
ITEM | DISCRIMINAÇÃO | DIAS | [6 empty] | TOTAL | %
|  | 30 | 60 | 90 | 120 | 150 | 180 | 210
1.0 | SERVIÇOS PRELIMINARES | 3169.17 | - | - | - | - | - | - | 3169.17 | 0.3609% | 3169.17 | 0
2.0 | DEMOLIÇÕES E RETIRADAS | 18114.84 | - | - | - | - | - | - | 18114.84 | 2.063% | 18114.84 | 0
3.0 | ANDAIME | 1920 | 1920 | 1920 | 1920 | - | 1878.56 | - | 9558.56 | 1.088% | 9558.56 | 0
4.0 | TRANSPORTE DE MATERIAIS | 1457.96 | 1400 | - | - | - | - | - | 2857.96 | 0.3254% | 2857.96 | 0
5.0 | FUNDAÇÃO | - | 849.27 | - | - | - | - | - | 849.27 | 0.0967% | 849.27 | 0
6.0 | ESTRUTURA | 6606.68 | - | - | - | - | - | - | 6606.68 | 0.7523% | 6606.68 | 0
7.0 | ALVENARIA E DIVISÓRIA | 7977.16 | - | 5741.21 | - | - | - | - | 13718.37 | 1.562% | 13718.37 | 0
8.0 | REVESTIMENTO DE PAREDES, TETOS E PISOS | 3338.36 | 4000 | 30000 | 27047.48 | - | - | - | 64385.84 | 7.331% | 64385.84 | 0
9.0 | ESQUADRIAS | - | - | 34955.9 | 45000 | 45000 | - | - | 124955.9 | 14.23% | 124955.9 | 0
10.0 | INSTALAÇÕES HIDROSSANITÁRIAS | 7471.51 |  | - | - | - | - | - | 7471.51 | 0.8507% | 7471.51 | 0
11.0 | COBERTURA | 20000 | 25440.06 | - | - | - | - | - | 45440.06 | 5.174% | 45440.06 | 0
12.0 | ELÉTRICA , LOGICA E AR | - | 73865.73 | 100000 | 64113.04 | 80000 | 80000 | 20000 | 417978.77 | 47.59% | 417978.77 | 0
13.0 | PINTURA | - | - | - | - | - | 24831.94 | 20000 | 44831.94 | 5.105% | 44831.94 | 0
14.0 | LOUÇAS E METAIS | - | - | - | 7179.36 | - | 8000 | - | 15179.36 | 1.728% | 15179.36 | 0
15.0 | ELEVADOR | - | - | - | - | - | 103123.24 | - | 103123.24 | 11.74% | 103123.24 | 0
0
| TOTAL | 70055.68 | 107475.06 | 172617.11 | 145259.88 | 125000 | 217833.74 | 40000 | 878241.47 | 100% | 878241.47 | 0
| % | 7.977% | 12.24% | 19.65% | 16.54% | 14.23% | 24.8% | 4.555%
| TOTAL ACUMULADO | 70055.68 | 177530.74 | 350147.85 | 495407.73 | 620407.73 | 838241.47 | 878241.47
| % ACUMULADO | 7.977% | 20.21% | 39.87% | 56.41% | 70.64% | 95.45% | 100%

## BDI sem justificativa
COMPOSIÇÃO ANALÍTICA DE LDI OU BDI
Nº do Contrato de Repasse:
Proponente:
Empreendimento: | Elaboração de projeto básico de engenharia para aproveitamento hidro-agrícola, com sistema de abastecimento de água bruta, em benefício de comunidades rurais localizadas no entorno da região do Baixio de Poço do Magro e adjacências, no município de Guanambi, no Estado da Bahia.
Tipo de Obra: | Construção de Edifícios e Reformas (Quadras, unidades habitacionais, escolas, restaurantes, etc) |  |  |  | OK
Base de Cálculo do ISS da Prefeitura: | 100% |  |  |  | OK
Orçamento Desonerado? (Sim ou Não) | sim |  |  |  | OK
DESCRIÇÃO | VALORES DE REFERÊNCIA - % |  |  | BDI ADOTADO - %
| (1° Quartil) | MÉDIA | (3° Quartil)
Administração Central | 3 | 4 | 5.5 | 3 | OK
Seguros e Garantias (*) | 0.8 | 0.8 | 1 | 0.8 | OK
Riscos | 0.97 | 1.27 | 1.27 | 0.97 | OK
Despesas Financeiras | 0.59 | 1.23 | 1.39 | 0.59 | OK
Lucro | 6.16 | 7.4 | 8.96 | 6.16 | OK
COFINS | 3 | 3 | 3 | 3 | OK
PIS | 0.65 | 0.65 | 0.65 | 0.65 | OK
ISS (**) | 2 | 3.5 | 5 | 5 | OK
CPRB - Alíquota 4,5% Receita Bruta (Desoneração) | 4.5 | 4.5 | 4.5 | 4.5 | OK
LIMITE BDI C/ DESONERAÇÃO | 26.5752 | 28.4475 | 31.4767 | 28.8199 |  | 12
LIMITE BDI S/ DESONERAÇÃO | 20.34 | 22.12 | 25
Fonte da composição, valores de referência e fórmula do BDI: Acórdão 2622/2013-TCU-Plenário
Desoneração: Lei n°13.161/2015 |  |  | Verificação do BDI: | OK | BDI S/ DESN
|  |  | BDI s/ desoneração: | 22.4741 | BDI C/ DESN |  | 20.34 | 28.4475 | 22.12 | 31.4767 | 25
Os valores de BDI acima foram calculados com emprego da fórmula abaixo: |  |  |  | 26.5752 |  |  |  | 24.1587 |  | 27.0868
25.8507
Onde:
AC = taxa de rateio da Administração Central;
DF = taxa das despesas financeiras;
R, S, G = taxa de risco, seguro e garantia do empreendimento;
I = taxa de tributos (Onerado: I = COFINS+PIS+ISS / Desonerado: I = COFINS+PIS+ISS+CPRB);
L = taxa de lucro.
Declaro para os devidos fins que, conforme legislação tributária municipal, a base de cálculo do ISS para Construção de Edifícios e Reformas (Quadras, unidades habitacionais, escolas, restaurantes, etc) é de 100%, com a respectiva alíquota de 5%. Declaramos ainda que adotamos orçamento Com Desoneração e que esta é a alternativa mais adequada para a Administração Pública.
Profissional: |  | Resp. Tomador:
CREA/CAU: |  | Cargo:
OS PERCENTUAIS DE ISS FORAM CALCULADOS CONSIDERANDO QUE A MÃO-DE-OBRA CORRESPONDE A BASE DE CÁLCULO DO PREÇO TOTAL DA OBRA DECLARADO PELO TOMADOR.
O VALOR DO BDI SÓ É CALCULADO APÓS O PREENCHIMENTO DE TODAS AS CÉLULAS EM AMARELO!
**********ALTERAR SOMENTE AS CÉLULAS AMARELAS***********
(Atentar para as observações nos quadros na lateral direita!)
SE O BDI CALCULADO ESTIVER NO INTERVALO DE LIMITES DO BDI ESTA CÉLULA INDICARÁ "OK", CASO CONTRÁRIO INDICARÁ "INADEQUADO" E OS COMPONENTES DO BDI DEVEM SER REDISTRIBUÍDOS ATÉ QUE TODAS OS LIMITANTES ACEITOS PELO TCU SEJAM ATENDIDOS!
OBS:
(*) - PODE HAVER GARANTIA DESDE QUE PREVISTO NO EDITAL DA LICITAÇÃO E NO CONTRATO DE EXECUÇÃO.
(**) - PODEM SER ACEITOS OUTROS PERCENTUAIS DE ISS DESDE QUE DEVIDAMENTE EMBASADOS NA LEGISLAÇÃO MUNICIPAL.
Foi publicada, em 19 de julho de 2013, a Lei n° 12.844/2013 que altera os artigos 7º, 8º, 9º e o Anexo I da Lei n° 12.546/2011 e o artigo 14, da Lei n° 11.774/2008, alterando os setores a serem beneficiados com o regime de desoneração da folha de pagamentos que substitui a contribuição previdenciária patronal de 20%, sobre o total da folha de pagamento pela contribuição previdenciária sobre a receita bruta.
Com essa alteração os setores a seguir ficam sujeitos ao recolhimento da contribuição previdenciária à alíquota de 2% sobre o valor da receita bruta.
=>Construção Civil, enquadrados nos seguintes grupos da CNAE 2.0:
- 412 – Construção de Edifícios;
- 432 – Instalações Elétricas, Hidráulicas e Outras Instalações em Construções;
- 433 – Obras de Acabamento;
- 439 – Outros Serviços Especializados para Construção (4391-6 – Obras de Fundações e 4399-1 – Serviços Especializados para Construção não especificados anteriormente).
=>Construção de Obras de Infraestrutura, enquadrados nos seguintes grupos da CNAE 2.0:
- 421 – Construção de Rodovias, Ferrovias, Obras Urbanas e Obras-de-Arte Especiais;
- 422 – Obras de Infra-Estrutura para Energia Elétrica, Telecomunicações, Água, Esgoto e Transporte Por Dutos;
- 429 – Construção de Outras Obras de Infra-Estrutura;
- 431 – Demolição e Preparação do Terreno
=> Para o tipo de obra “Construção de Edifícios” enquadram-se: a construção e reforma de: edifícios, unidades habitacionais, escolas, hospitais, hotéis, restaurantes, armazéns e depósitos, edifícios para uso agropecuário, estações para trens e metropolitanos, estádios esportivos e quadras cobertas, instalações para embarque e desembarque de passageiros (em aeroportos, rodoviárias, portos, etc.), penitenciárias e presídios, a construção de edifícios industriais (fábricas, oficinas, galpões industriais, etc.), conforme classificação 4120-4 do CNAE 2.0. Também enquadram-se pórticos, mirantes e outros edifícios de finalidade turística.
=> Para o tipo de obra “Construção de Rodovias e Ferrovias” enquadram-se: a construção e recuperação de: auto-estradas, rodovias e outras vias não-urbanas para passagem de veículos, vias férreas de superfície ou subterrâneas (inclusive para metropolitanos), pistas de aeroportos. Esta classe compreende também: a pavimentação de auto-estradas, rodovias e outras vias não-urbanas; construção de pontes, viadutos e túneis; a instalação de barreiras acústicas; a construção de praças de pedágio; a sinalização com pintura em rodovias e aeroportos; a instalação de placas de sinalização de tráfego e semelhantes, conforme classificação 4211-1 do CNAE 2.0. Também enquadram-se a construção, pavimentação e sinalização de vias urbanas, ruas e locais para estacionamento de veículos; a construção de praças e calçadas para pedestres; elevados, passarelas e ciclovias; metrô e VLT.
=> Para o tipo de obra “Construção de Redes de Abastecimento de Água, Coleta de Esgoto e Construções Correlatas” enquadram-se: a construção de sistemas para o abastecimento de água tratada: reservatórios de distribuição, estações elevatórias de bombeamento, linhas principais de adução de longa e média distância e redes de distribuição de água; a construção de redes de coleta de esgoto, inclusive de interceptores, estações de tratamento de esgoto (ETE), estações de bombeamento de esgoto (EBE); a construção de galerias pluviais (obras de micro e macro drenagem). Esta classe compreende também: as obras de irrigação (canais); a manutenção de redes de abastecimento de água tratada; a manutenção de redes de coleta e de sistemas de tratamento de esgoto, conforme classificação 4222-7 do CNAE 2.0. Enquadra-se ainda a construção de estações de tratamento de água (ETA).
=> Para o tipo de obra “Construção e Manutenção de Estações e Redes de Distribuição de Energia Elétrica” enquadram-se: a construção de usinas, estações e subestações hidrelétricas, eólicas, nucleares, termoelétricas; a construção de redes de transmissão e distribuição de energia elétrica, inclusive o serviço de eletrificação rural. Esta subclasse compreende também: a construção de redes de eletrificação para ferrovias e metropolitano, conforme classificação 4221-9/02 do CNAE 2.0. Compreende ainda: a manutenção de redes de distribuição de energia elétrica, quando executada por empresa não-produtora ou distribuidora de energia elétrica, conforme classificação 4221-9/03 do CNAE 2.0. Enquadram-se também obras de iluminação pública e a construção de barragens e represas para geração de energia elétrica.
=> Para o tipo de obra “Portuárias, Marítimas e Fluviais” enquadram-se: as obras marítimas e fluviais, tais como, construção de instalações portuárias; construção de portos e marinas; construção de eclusas e canais de navegação (vias navegáveis); enrocamentos; obras de dragagem; aterro hidráulico; barragens, represas e diques, exceto para energia elétrica; a construção de emissários submarinos; a instalação de cabos submarinos, conforme classificação 4291-0 do CNAE 2.0. Enquadram-se também a construção de piers e outras obras com influência direta de cursos d’água.

## Base dados - TCU 2622_2013
Sigla S/N
SIM
NÃO
| AC |  |  | SG |  |  | R |  |  | DF |  |  | L |  |  | COFINS | PIS | ISS |  |  | DESON. | LIMITE BDI
Sigla Obras | MÍN | MED | MAX | MÍN | MED | MAX | MÍN | MED | MAX | MÍN | MED | MAX | MÍN | MED | MAX |  |  | MÍN | MED | MAX |  | MÍN | MED | MAX
Construção de Edifícios e Reformas (Quadras, unidades habitacionais, escolas, restaurantes, etc) | 3 | 4 | 5.5 | 0.8 | 0.8 | 1 | 0.97 | 1.27 | 1.27 | 0.59 | 1.23 | 1.39 | 6.16 | 7.4 | 8.96 | 3 | 0.65 | 2 | 3.5 | 5 | 2 | 20.34 | 22.12 | 25
Construção de Praças | 3.8 | 4.01 | 4.67 | 0.32 | 0.4 | 0.74 | 0.5 | 0.56 | 0.97 | 1.02 | 1.11 | 1.21 | 6.64 | 7.3 | 8.69 | 3 | 0.65 | 2 | 3.5 | 5 | 2 | 19.6 | 20.97 | 24.23
Construção de Rodovias (Pavimentação Urbana) | 3.8 | 4.01 | 4.67 | 0.32 | 0.4 | 0.74 | 0.5 | 0.56 | 0.97 | 1.02 | 1.11 | 1.21 | 6.64 | 7.3 | 8.69 | 3 | 0.65 | 2 | 3.5 | 5 | 2 | 19.6 | 20.97 | 24.23
Construção de Ferrovias | 3.8 | 4.01 | 4.67 | 0.32 | 0.4 | 0.74 | 0.5 | 0.56 | 0.97 | 1.02 | 1.11 | 1.21 | 6.64 | 7.3 | 8.69 | 3 | 0.65 | 2 | 3.5 | 5 | 2 | 19.6 | 20.97 | 24.23
Construção de Redes de Abastecimento de Água, Coleta de Esgoto e Construções Correlatas | 3.43 | 4.93 | 6.71 | 0.28 | 0.49 | 0.75 | 1 | 1.39 | 1.74 | 0.94 | 0.99 | 1.17 | 6.74 | 8.04 | 9.4 | 3 | 0.65 | 2 | 3.5 | 5 | 2 | 20.76 | 24.18 | 26.44
Construção e Manutenção de Estações e Redes de Distribuição de Energia Elétrica | 5.29 | 5.92 | 7.93 | 0.25 | 0.51 | 0.56 | 1 | 1.48 | 1.97 | 1.01 | 1.07 | 1.11 | 8 | 8.31 | 9.51 | 3 | 0.65 | 2 | 3.5 | 5 | 2 | 24 | 25.84 | 27.86
Portuárias, Marítimas e Fluviais | 4 | 5.52 | 7.85 | 0.81 | 1.22 | 1.99 | 1.46 | 2.32 | 3.16 | 0.94 | 1.02 | 1.33 | 7.14 | 8.4 | 10.43 | 3 | 0.65 | 2 | 3.5 | 5 | 2 | 22.8 | 27.48 | 30.95
Fornecimento de Materiais e Equipamentos | 1.5 | 3.45 | 4.49 | 0.3 | 0.48 | 0.82 | 0.56 | 0.85 | 0.89 | 0.85 | 0.85 | 1.11 | 3.5 | 5.11 | 6.22 | 3 | 0.65 | 2 | 3.5 | 5 | 2 | 11.1 | 14.02 | 16.8