## Anexo
ITEM | QUANT | UNID | DESCRIÇÃO | VALOR UNITÁRIO MÁXIMO | VALOR UNITÁRIO MÁXIMO
1 | 6 | UN | 51.30.35 - SOPRADOR COSTAL ,CAPACIDADE DO TANQUE DE COMBUSTÍVEL 1.5 L , CILINDRADA 56,5 CM³, PESO 9,1 KG, POTÊNCIA (KW/PS) 2.6/3.54 , VELOCIDADE MÁXIMA DO AR 78 M/S, VOLUME DO AR 1260 M³/H, ROTAÇÃO MÁXIMA 7250 RPM, ROTAÇÃO LENTA 3100(RPM). | 2678.01 | 16068.06
2 | 2 | UN | 51.30.29 - MOTOPODA COM POTÊNCIA NO MINÍMO 0,9KW/1.3 HP CILINDRADA NO MUNIMO 24CM³ ROTAÇÃO MINIMA DO MOTOR 10.000 RPM, CAPACIDADE TANQUE DE COMBUSTÍVEL NO MÍNIMO 400ML, PESO NO MINIMO 7KG, COM SABRE ATÉ 12", CORRENTE 3/8 | 3183.6 | 6367.2
3 | 30 | UN | 51.30.32 - ROÇADEIRA PROFISSIONAL LATERAL, GASOLINA, MOTOR 2T MONOCILINDRICO REFRIGERADO A AR, COM MÍNIMO DE 35 CILINDRADAS, POTENCIA MÍNIMA DE 1,7KW, PESO 6,6 A 7,7KG COM FACA DUAS PONTAS | 2909.87 | 87296.1
4 | 1 | UN | 51.30.31 - MOTOSSERRA COM SABRE DE 40CM, POTÊNCIA 2,3 KM (3,1 DIN-PS), CILINDRADA 45,4 CM³, PESO 4,6 KG, CORRENTE 3/8" PICO MICRO,CAPACIDADE DO TANQUE DE COMBUSTÍVEL 0,47 LITRO, CAPACIDADE DO TANQUE DE ÓLEO 0,20 LITRO, ROTAÇÃO MÁXIMA 14.000 RPM | 2060.23 | 2060.23
7 | 3 | UN | 51.30.30 - MOTOSSERRA COM SABRE DE 40 CM, POTÊNCIA: 3,6KM (4,9 DIN - PS), CILINDRADA: 72,2 CM³,PESO 6,6KG,CORRENTE 3/8 RAPID MICRO, CAP DO TANQUE DE COMBUSTÍVEL 0,68 LITRO, CAP TANQUE DE ÓLEO 0,36, ROTAÇÃO MÁXIMA 12.500 RPM | 3437.23 | 10311.69
TOTAL GERAL |  |  |  | 122103.28