## Orç
PREFEITURA MUNICIPAL DE PIRAÍ
Secretaria Municipal de Obras e Urbanismo
OBRA: Pintura CIEP Profª Margarida Thompson
Local: Rua Bulhões de Carvalho - 779 - Casa Amarela - 1º Distrito - PIRAÍ - RJ |  |  |  | Preparado: SMOU
|  | PLANILHA ORÇAMENTÁRIA |  | Prazo: 120 DIAS
CÓDIGO EMOP | ITEM | DISCRIMINAÇÃO DOS SERVIÇOS | UNID | QUANT | PREÇO S/ BDI | BDI 28,82% | PREÇO C/ BDI | PREÇO TOTAL
| 01.0 | SERVIÇOS PRELIMINARES | [5 empty] | 746.07
02.020.0002-A | 01.1 | PLACA DE IDENTIFICACAO DE OBRA PUBLICA,TIPO BANNER/PLOTTER,CONSTITUIDA POR LONA E IMPRESSAO DIGITAL,INCLUSIVE SUPORTES DE MADEIRA.FORNECIMENTO E COLOCACAO | M2 | 3 | 193.05 | 28.82% | 248.69 | 746.07
| 02.0 | PINTURA | [5 empty] | 242998.92
17.017.0169-A | 02.1 | PINTURA INTERNA OU EXTERNA SOBRE MADEIRA NOVA,COM ESMALTE SINTETICO ALTO BRILHO OU ACETINADO,UMA DEMAO DE VERNIZ ISOLANTE INCOLOR,UMA DEMAO DE FUNDO SSINTETICO NIVELADOR,UMA DEMAO DE MASSA PARA MADEIRA,INCLUSIVE LIXAMENTO E REMOCAO DE PO E DUAS DEMAOS DE ACABAMENTO | M2 | 193.44 | 41.99 | 28.82% | 54.09 | 10463.17
17.017.0320-A | 02.2 | PINTURA INTERNA OU EXTERNA SOBRE FERRO,COM ESMALTE SINTETICOBRILHANTE OU ACETINADO APOS LIXAMENTO,LIMPEZA,DESENGORDURAMENTO,UMA DEMAO DE FUNDO ANTICORROSIVO NA COR LARANJA DE SECAGEM RAPIDA E DUAS DEMAOS DE ACABAMENTO | M2 | 32.17 | 18.08 | 28.82% | 23.29 | 749.24
17.018.0110-A | 02.3 | PINTURA COM TINTA LATEX SEMIBRILHANTE, FOSCA OU ACETINADA, CLASSIFICACAO PREMIUM (NBR 15079), PARA INTERIOR E EXTERIOR, BRANCA OU COLORIDA, SOBRE TIJOLO, CONCRETO LISO, CIMENTO SEM AMIANTO, E REVESTIMENTO, INCLUSIVE LIXAMENTO, UMA DEMAO DE SELADOR ACRILICO E DUAS DEMAOS DE ACABAMENTO | M2 | 11175.82 | 16.1 | 28.82% | 20.74 | 231786.51
| 03.0 | ELÉTRICA | [5 empty] | 62171.71
15.007.0507-A | 03.1 | QUADRO DE DISTRIBUICAO DE ENERGIA,100A,PARA DISJUNTORES TERMO-MAGNETICOS UNIPOLARES,DE EMBUTIR,COM PORTA E BARRAMENTOS DE FASE,NEUTRO E TERRA,TRIFASICO,PARA INSTALACAO DE ATE 24 DISJUNTORES COM DISPOSITIVO PARA CHAVE GERAL.FORNECIMENTO E COLOCACAO (TÉRREO) | UN | 1 | 520.27 | 28.82% | 670.21 | 670.21
15.007.0514-A | 03.2 | QUADRO DE DISTRIBUICAO DE ENERGIA,100A,PARA DISJUNTORES TERMO-MAGNETICOS UNIPOLARES,DE EMBUTIR,COM PORTA E BARRAMENTOS DE FASE,NEUTRO E TERRA,TRIFASICO,PARA INSTALACAO DE ATE 40 DISJUNTORES COM DISPOSITIVO PARA CHAVE GERAL.FORNECIMENTO E COLOCACAO (1º ANDAR) | UN | 1 | 814.09 | 28.82% | 1048.71 | 1048.71
15.007.0570-A | 03.3 | DISJUNTOR TERMOMAGNETICO,MONOPOLAR,DE 20A,3KA,MODELO DIN,TIPO C.FORNECIMENTO E COLOCACAO (1º ANDAR) | UN | 20 | 12.87 | 28.82% | 16.58 | 331.6
15.007.0575-A | 03.4 | DISJUNTOR TERMOMAGNETICO,BIPOLAR,DE 25A,3KA,MODELO DIN,TIPO C.FORNECIMENTO E COLOCACAO (1º ANDAR) | UN | 10 | 39.39 | 28.82% | 50.74 | 507.4
15.007.0605-A | 03.5 | DISJUNTOR TERMOMAGNETICO,TRIPOLAR,DE 80A,3KA,MODELO DIN,TIPO C.FORNECIMENTO E COLOCACAO (1º ANDAR) | UN | 1 | 102.54 | 28.82% | 132.09 | 132.09
15.007.0514-F | 03.6 | QUADRO DE DISTRIBUICAO DE ENERGIA,100A,PARA DISJUNTORES TERMO-MAGNETICOS UNIPOLARES,DE EMBUTIR,COM PORTA E BARRAMENTOS DE FASE,NEUTRO E TERRA,TRIFASICO,PARA INSTALACAO DE ATE 36 DISJUNTORES COM DISPOSITIVO PARA CHAVE GERAL.FORNECIMENTO E COLOCACAO (1º ANDAR) | UN | 1 | 580.32 | 28.82% | 747.57 | 747.57
15.007.0575-A | 03.7 | DISJUNTOR TERMOMAGNETICO,BIPOLAR,DE 16A,3KA,MODELO DIN,TIPO C.FORNECIMENTO E COLOCACAO (1º ANDAR) | UN | 13 | 39.39 | 28.82% | 50.74 | 659.62
15.007.0575-A | 03.8 | DISJUNTOR TERMOMAGNETICO,BIPOLAR,DE 25A,3KA,MODELO DIN,TIPO C.FORNECIMENTO E COLOCACAO (1º ANDAR) | UN | 1 | 39.39 | 28.82% | 50.74 | 50.74
15.007.0570-A | 03.9 | DISJUNTOR TERMOMAGNETICO,MONOPOLAR,DE 25A,3KA,MODELO DIN,TIPO C.FORNECIMENTO E COLOCACAO (1º ANDAR) | UN | 1 | 12.87 | 28.82% | 16.58 | 16.58
15.007.0605-A | 03.10 | DISJUNTOR TERMOMAGNETICO,TRIPOLAR,DE 80A,3KA,MODELO DIN,TIPO C.FORNECIMENTO E COLOCACAO (1º ANDAR) | UN | 1 | 102.54 | 28.82% | 132.09 | 132.09
15.015.0261-A | 03.11 | INSTALACAO DE PONTO DE TOMADA, APARENTE, EQUIVALENTE A 2 VARAS DE ELETRODUTO DE PVC RIGIDO DE 1/2", 18,00M DE FIO 2,5MM2, CAIXAS, CONEXOES E TOMADA DE SOBREPOR 2P+T, 10A (1º ANDAR)(SALA DOS PROFESSORES) | UN | 12 | 207.47 | 28.82% | 267.26 | 3207.12
15.015.0026-A | 03.12 | INSTALACAO DE PONTO DE LUZ, APARENTE, EQUIVALENTE A 2 VARAS DE ELETRODUTO DE PVC RIGIDO DE 1/2", 12,00M DE FIO 2,5MM2, CAIXAS, CONEXOES, LUVAS, CURVA E INTERRUPTOR DE SOBREPOR (1º ANDAR)(SECCIONAMENTO DO CIRCUITO DAS SALAS) | UN | 13 | 207.04 | 28.82% | 266.71 | 3467.23
15.007.0514-A | 03.13 | QUADRO DE DISTRIBUICAO DE ENERGIA,150A,PARA DISJUNTORES TERMO-MAGNETICOS UNIPOLARES,DE EMBUTIR,COM PORTA E BARRAMENTOS DE FASE,NEUTRO E TERRA,TRIFASICO,PARA INSTALACAO DE ATE 40 DISJUNTORES COM DISPOSITIVO PARA CHAVE GERAL.FORNECIMENTO E COLOCACAO (2º ANDAR) | UN | 1 | 814.09 | 28.82% | 1048.71 | 1048.71
15.007.0575-A | 03.14 | DISJUNTOR TERMOMAGNETICO,BIPOLAR,DE 16A,3KA,MODELO DIN,TIPO C.FORNECIMENTO E COLOCACAO (2º ANDAR) | UN | 15 | 39.39 | 28.82% | 50.74 | 761.1
15.007.0605-A | 03.15 | DISJUNTOR TERMOMAGNETICO,TRIPOLAR,DE 80A,3KA,MODELO DIN,TIPO C.FORNECIMENTO E COLOCACAO (2º ANDAR) | UN | 1 | 102.54 | 28.82% | 132.09 | 132.09
15.007.0435-A | 03.16 | QUADRO DE DISTRIBUICAO DE ENERGIA,150A,PARA DISJUNTORES TERMO-MAGNETICOS UNIPOLARES,DE SOBREPOR,COM PORTA E BARRAMENTOSDE FASE,NEUTRO E TERRA,TRIFASICO,PARA INSTALACAO DE ATE 48 DISJUNTORES COM DISPOSITIVO PARA CHAVE GERAL.FORNECIMENTO E COLOCACAO (2º ANDAR) | UN | 1 | 1109.44 | 28.82% | 1429.18 | 1429.18
15.007.0575-A | 03.17 | DISJUNTOR TERMOMAGNETICO,BIPOLAR,DE 20A,3KA,MODELO DIN,TIPO C.FORNECIMENTO E COLOCACAO (2º ANDAR) | UN | 16 | 39.39 | 28.82% | 50.74 | 811.84
15.007.0570-A | 03.18 | DISJUNTOR TERMOMAGNETICO,MONOPOLAR,DE 25A,3KA,MODELO DIN,TIPO C.FORNECIMENTO E COLOCACAO (2º ANDAR) | UN | 1 | 12.87 | 28.82% | 16.58 | 16.58
15.007.0575-A | 03.19 | DISJUNTOR TERMOMAGNETICO,BIPOLAR,DE 15A,3KA,MODELO DIN,TIPO C.FORNECIMENTO E COLOCACAO (2º ANDAR) | UN | 2 | 39.39 | 28.82% | 50.74 | 101.48
15.036.0069-A | 03.20 | ELETRODUTO DE PVC RIGIDO ROSQUEAVEL DE 1/2",INCLUSIVE CONEXOES E EMENDAS,EXCLUSIVE ABERTURA E FECHAMENTO DE RASGO.FORNECIMENTO E ASSENTAMENTO (1º E 2º ANDAR) | M | 230 | 6.13 | 28.82% | 7.9 | 1817
15.018.0250-A | 03.21 | CAIXA DE PASSAGEM DE SOBREPOR,EM ACO,COM TAMPA PARAFUSADA,DE10X10CM.FORNECIMENTO E COLOCACAO (2º ANDAR) | UN | 1 | 23.34 | 28.82% | 30.07 | 30.07
15.015.0026-A | 03.22 | INSTALACAO DE PONTO DE LUZ, APARENTE, EQUIVALENTE A 2 VARAS DE ELETRODUTO DE PVC RIGIDO DE 1/2", 12,00M DE FIO 2,5MM2, CAIXAS, CONEXOES, LUVAS, CURVA E INTERRUPTOR DE SOBREPOR (2º ANDAR) | UN | 14 | 207.04 | 28.82% | 266.71 | 3733.94
18.027.0097-A | 03.23 | LUMINARIA FECHADA (REFLETOR),PARA ILUMINACAO DE QUADRAS DE ESPORTES E AFINS,PARA LAMPADA LED DE 100W,INCLUSIVE ESTA.FORNECIMENTO E COLOCACAO (QUADRA) | UN | 25 | 81.44 | 28.82% | 104.91 | 2622.75
15.007.0514-F | 03.24 | QUADRO DE DISTRIBUICAO DE ENERGIA,100A,PARA DISJUNTORES TERMO-MAGNETICOS UNIPOLARES,DE EMBUTIR,COM PORTA E BARRAMENTOS DE FASE,NEUTRO E TERRA,TRIFASICO,PARA INSTALACAO DE ATE 36 DISJUNTORES COM DISPOSITIVO PARA CHAVE GERAL.FORNECIMENTO E COLOCACAO (QUADRA) | UN | 1 | 580.32 | 28.82% | 747.57 | 747.57
15.007.0570-A | 03.25 | DISJUNTOR TERMOMAGNETICO,MONOPOLAR,DE 20A,3KA,MODELO DIN,TIPO C.FORNECIMENTO E COLOCACAO (QUADRA) | UN | 16 | 12.87 | 28.82% | 16.58 | 265.28
15.007.0608-A | 03.26 | DISJUNTOR TERMOMAGNETICO, TRIPOLAR, DE 125A, 50KA, MODELO CAIXA MOLDADA, TIPO C. FORNECIMENTO E COLOCACAO (QUADRA) | UN | 2 | 276.35 | 28.82% | 355.99 | 711.98
18.027.0476-A | 03.27 | LUMINARIA DE SOBREPOR, FIXADA EM LAJE OU FORRO, TIPO CALHA,CHANFRADA OU PRISMATICA, COMPLETA, COM LAMPADA LED TUBULARDE 2 X 18W. FORNECIMENTO E COLOCACAO (PÁTIO) | UN | 2 | 116.07 | 28.82% | 149.52 | 299.04
15.015.0026-A | 03.28 | INSTALACAO DE PONTO DE LUZ, APARENTE, EQUIVALENTE A 2 VARAS DE ELETRODUTO DE PVC RIGIDO DE 1/2", 12,00M DE FIO 2,5MM2, CAIXAS, CONEXOES, LUVAS, CURVA E INTERRUPTOR DE SOBREPOR (PÁTIO) | UN | 2 | 207.04 | 28.82% | 266.71 | 533.42
1655 | 03.29 | LUMINÁRIA DE LED PARA ILUMINAÇÃO PÚBLICA, DE 51 W ATÉ 67 W - FORNECIMENTO E INSTALAÇÃO. AF_08/2020 (PÁTIO) | UN | 22 | 483.8 | 28.82% | 623.23 | 13711.06
18.027.0520-A | 03.30 | LUMINARIA LED TUBULAR DE EMBUTIR, 4X18W (INCLUSIVE LAMPADAS),CORPO EM CHAPA DE ACO TRATADA E PINTURA ELETROSTATICA BRANCA, REFLETOR EM ALUMINIO DE ALTO BRILHO, COM VISOR ACRILICO TRANSLUCIDO, SEM REATOR. FORNECIMENTO E COLOCACAO (BIBLIOTECA) | UN | 12 | 179.86 | 28.82% | 231.7 | 2780.4
15.018.0025-A | 03.31 | CAIXA DE LIGACAO DE ALUMINIO SILICIO, TIPO CONDULETES, NO FORMATO C, DIAMETRO DE 1/2". FORNECIMENTO E COLOCACAO (1º E 2º ANDAR) | UN | 81 | 11.82 | 28.82% | 15.23 | 1233.63
15.018.0040-A | 03.32 | CAIXA DE LIGACAO DE ALUMINIO SILICIO, TIPO CONDULETES, NO FORMATO E, DIAMETRO DE 1/2". FORNECIMENTO E COLOCACAO | UN | 27 | 12.89 | 28.82% | 16.6 | 448.2
15.007.0359-A | 03.33 | BOTOEIRA DE COMANDO A DISTANCIA (EMERGENCIA), BLINDADA EM CAIXA DE ALUMINIO FUNDIDO COM PORTA DE VIDRO (ACIONADA AUTOMATICAMENTE AO QUEBRAR O VIDRO), COMPREENDENDO: 5 VARAS DE ELETRODUTO DE 1/2", 50,00M DE FIO 1MM2, CAIXAS E CONEXOES, INCLUSIVE ABETURA E FECHAMENTO DE RASGO EM ALVENARIA. FORNECIMENTO E COLOCACAO (BIBLIOTECA) | UN | 1 | 520.56 | 28.82% | 670.59 | 670.59
101904 | 03.34 | CONTATOR TRIPOLAR I NOMIMAL 95A - FORNECIMENTO E INSTALAÇÃO. AF_10/2020 (BIBLIOTECA) | UN | 1 | 1336.85 | 28.82% | 1722.13 | 1722.13
15.019.0050-A | 03.35 | TOMADA ELETRICA 2P+T, 10A/250V, PADRAO BRASILEIRO, DE EMBUTIR, COM PLACA 4"X2". FORNECIMENTO E COLOCACAO. | UN | 35 | 10.94 | 28.82% | 14.09 | 493.15
15.019.0020-A | 03.36 | INTERRUPTOR DE EMBUTIR COM 1 TECLA SIMPLES FOSFORESCENTE E PLACA.FORNECIMENTO E COLOCACAO (BIBLIOTECA) | UN | 20 | 7.74 | 28.82% | 9.97 | 199.4
* | 03.37 | TAMPA CAIXA 40X40. FORNECIMENTO E COLOCAÇÃO (BIBLIOTECA) | UN | 5 | 10.76 | 28.82% | 13.86 | 69.3
* | 03.38 | TAMPA CEGA 4X4 FORNECIMENTO E COLOCAÇAO (BIBLIOTECA) | UN | 7 | 6.24 | 28.82% | 8.04 | 56.28
* | 03.39 | TAMPA CEGA 4X2 FORNECIMENTO E COLOCAÇAO | UN | 20 | 6.68 | 28.82% | 8.61 | 172.2
88264 | 03.40 | ELETRICISTA COM ENCARGOS COMPLEMENTARES (PARA REVISÃO E MANUTENÇÃO NOS CONTATOS, BARRAMENTO, CHAVES SECCIONADAS, CHAVE PORTA FUSIVEL DAS INSTALAÇOES EXISTENTES) | H | 220 | 26.87 | 28.82% | 34.61 | 7614.2
88241 | 03.41 | AJUDANTE COM ENCARGOS COMPLEMENTARES | H | 220 | 21.17 | 28.82% | 27.27 | 5999.4
15.007.0569-A | 03.42 | FUSIVEL NH,TAMANHO,CORRENTE NOMINAL DE 355A, 500V. FORNECIMENTO E COLOCACAO | UN | 3 | 80.16 | 28.82% | 103.26 | 309.78
15.007.0569-A | 03.43 | FUSIVEL NH,TAMANHO,CORRENTE NOMINAL DE 315A, 500V. FORNECIMENTO E COLOCACAO | UN | 3 | 80.16 | 28.82% | 103.26 | 309.78
15.007.0566-0 | 03.44 | FUSIVEL NH,CORRENTE NOMINAL DE 80A, 500V. FORNECIMENTO E COLOCACAO | UN | 3 | 27.2 | 28.82% | 35.04 | 105.12
06.016.0009-A | 03.45 | TAMPAO COMPLETO DE FERRO FUNDIDO,PARA CAIXA DE INSPECAO OU SEMELHANTE,COM 32KG(T-33),CARGA MINIMA PARA TESTE 800KG,RESISTENCIA MAXIMA DE ROMPIMENTO 10000KG E FLECHA RESIDUAL MAXIMADE 16MM,ASSENTADO COM ARGAMASSA DE CIMENTO E AREIA,NO TRACO1:4 EM VOLUME.FORNECIMENTO E ASSENTAMENTO (80X80CM) | UN | 1 | 189.49 | 28.82% | 244.1 | 244.1
|  | TOTAL GERAL | [5 empty] | 305916.7
Notas:
1- Este orçamento foi baseado no sistema de custos unitários da EMOP-RJ, 13ª edição Preços referentes a Novembro 2021
2- Os itens que possuem códigos genéricos, foram considerados preços de mercado
3- Fórmulas na coluna Preço Total, para a linha 10 por, exemplo: = arred(soma(E10*H10);2) é o modo como são definidos os centavos, método a ser aplicado pelo Licitante em sua planilha.
4- Em caso de divergencia de informação entre o projeto e a planilha de orçamento, prevalecerão as especificações do projeto.
5- Ficará por conta do contratado os projetos complementares necessários para execução da obra
6- Os preços contidos nesta planilha estão com BDI de 28,82%

## MEM CALC
PREFEITURA MUNICIPAL DE PIRAÍ
Secretaria Municipal de Obras e Urbanismo
OBRA: Pintura CIEP Profª Margarida Thompson
Local: Rua Bulhões de Carvalho - 779 - Casa Amarela - 1º Distrito - PIRAÍ - RJ |  |  |  | Preparado: SMOU
MEMÓRIA DE CÁLCULO
CÓDIGO EMOP | ITEM | DISCRIMINAÇÃO DOS SERVIÇOS | UNID | QUANT | COEF | COMPR | LARG | ALT | PERIM | AREA | VOLUME | TOTAL
| 01.0 | SERVIÇOS PRELIMINARES
02.020.0001-A | 01.1 | PLACA DE IDENTIFICACAO DE OBRA PUBLICA,INCLUSIVE PINTURA E SUPORTES DE MADEIRA.FORNECIMENTO E COLOCACAO | M2 | [8 empty] | 3
|  |  |  | 1 |  |  | 2 | 1.5 |  |  |  | 3
| 02.0 | PINTURA
17.017.0169-A | 02.1 | PINTURA INTERNA OU EXTERNA SOBRE MADEIRA NOVA,COM ESMALTE SINTETICO ALTO BRILHO OU ACETINADO,UMA DEMAO DE VERNIZ ISOLANTE INCOLOR,UMA DEMAO DE FUNDO SSINTETICO NIVELADOR,UMA DEMAO DE MASSA PARA MADEIRA,INCLUSIVE LIXAMENTO E REMOCAO DE PO E DUAS DEMAOS DE ACABAMENTO | M2 | [8 empty] | 193.44
TERREO
|  | P1 |  | 1 | 3 |  | 0.42 | 2.1 |  |  |  | 2.65
|  | P2 |  | 4 | 3 |  | 0.6 | 2.1 |  |  |  | 15.12
|  | P4 |  | 4 | 3 |  | 0.8 | 2.1 |  |  |  | 20.16
|  | 1º ANDAR | [9 empty] | 0
|  | P5 |  | 15 | 3 |  | 0.8 | 0.8 |  |  |  | 28.8
|  | P2 |  | 2 | 3 |  | 0.6 | 2.1 |  |  |  | 7.56
2º ANDAR
|  | P5 |  | 15 | 3 |  | 0.8 | 0.8 |  |  |  | 28.8
|  | P1 |  | 1 | 3 |  | 0.42 | 2.1 |  |  |  | 2.65
|  | P2 |  | 1 | 3 |  | 0.6 | 2.1 |  |  |  | 3.78
BIBLIOTECA
|  | P2 |  | 11 | 3 |  | 0.6 | 2.1 |  |  |  | 41.58
|  | P3 |  | 1 | 3 |  | 0.7 | 2.1 |  |  |  | 4.41
|  | P4 |  | 7 | 3 |  | 0.8 | 2.1 |  |  |  | 35.28
|  | P1 |  | 1 | 3 |  | 0.42 | 2.1 |  |  |  | 2.65
17.017.0320-A | 02.2 | PINTURA INTERNA OU EXTERNA SOBRE FERRO,COM ESMALTE SINTETICOBRILHANTE OU ACETINADO APOS LIXAMENTO,LIMPEZA,DESENGORDURAMENTO,UMA DEMAO DE FUNDO ANTICORROSIVO NA COR LARANJA DE SECAGEM RAPIDA E DUAS DEMAOS DE ACABAMENTO | M2 | [8 empty] | 32.17
TERREO
|  | PF5 |  | 1 | 2.5 |  | 1.2 | 2.1 |  |  |  | 6.3
|  | PT1 |  | 1 | 2.5 |  | 1.25 | 2.9 |  |  |  | 9.06
1º ANDAR
|  | PT2 |  | 1 | 2.5 |  | 2.5 | 2.1 |  |  |  | 13.13
BIBLIOTECA
|  | PF2 |  | 1 | 2.5 |  | 0.7 | 2.1 |  |  |  | 3.68
17.018.0110-A | 02.3 | PINTURA COM TINTA LATEX SEMIBRILHANTE, FOSCA OU ACETINADA, CLASSIFICACAO PREMIUM (NBR 15079), PARA INTERIOR E EXTERIOR, BRANCA OU COLORIDA, SOBRE TIJOLO, CONCRETO LISO, CIMENTO SEM AMIANTO, E REVESTIMENTO, INCLUSIVE LIXAMENTO, UMA DEMAO DE SELADOR ACRILICO E DUAS DEMAOS DE ACABAMENTO | M2 | [8 empty] | 11175.82
|  | TERREO CENTRO MEDICO | [9 empty] | 2168.22
|  | CONSULTORIO | [5 empty] | 3 | 14.16 |  |  | 42.48
|  | DESCONTO PORTA |  | 1 |  |  | 0.8 | 2.1 |  |  |  | -1.68
|  | TETO |  |  |  | 4.6 | 2.48 |  |  |  |  | 11.41
|  | CONSULTORIO | [5 empty] | 3 | 13.8 |  |  | 41.4
|  | DESCONTO PORTA |  | 1 |  |  | 0.8 | 2.1 |  |  |  | -1.68
|  | TETO |  |  |  | 4.6 | 2.48 |  |  |  |  | 11.41
|  | RECEPÇAO | [5 empty] | 3 | 18.5 |  |  | 55.5
|  | DESCONTO PORTA |  | 2 |  |  | 0.8 | 2.1 |  |  |  | -3.36
|  | DESCONTO PORTA |  | 1 |  |  | 0.42 | 2.1 |  |  |  | -0.88
|  | DESCONTO PORTA |  | 1 |  |  | 1.2 | 2.1 |  |  |  | -2.52
|  | TETO |  |  |  | 6.95 | 2.3 |  |  |  |  | 15.99
|  | CONSULTORIO | [5 empty] | 3 | 19.8 |  |  | 59.4
|  | DESCONTO PORTA |  | 1 |  |  | 0.8 | 2.1 |  |  |  | -1.68
|  | DESCONTO PORTA |  | 2 |  |  | 0.6 | 2.1 |  |  |  | -2.52
|  | TETO |  |  |  | 6.15 | 3.73 |  |  |  |  | 22.94
|  | AREA DESCOBERTA | [5 empty] | 3 | 30.8 |  |  | 92.4
|  | DESCONTO PORTA |  | 1 |  |  | 1.2 | 2.1 |  |  |  | -2.52
|  | SANITARIO | [5 empty] | 1.5 | 6.26 |  |  | 9.39
|  | TETO |  |  |  | 2 | 1.13 |  |  |  |  | 2.26
|  | DESCONTO PORTA |  | 1 |  |  | 0.6 | 2.1 |  |  |  | -1.26
|  | CIRCULAÇAO | [5 empty] | 3 | 9.4 |  |  | 28.2
|  | TETO |  |  |  | 4 | 1.2 |  |  |  |  | 4.8
|  | DESCONTO PORTA |  | 2 |  |  | 0.8 | 2.1 |  |  |  | -3.36
|  | DESCONTO PORTA |  | 3 |  |  | 0.6 | 2.1 |  |  |  | -3.78
|  | DESCONTO VAO |  | 1 |  |  | 1.2 | 2.1 |  |  |  | -2.52
|  | CENTRO MEDICOM PAREDE EXTERNA | [5 empty] | 3 | 46 |  |  | 138
|  | PILARES INTERNO |  | 12 |  |  |  | 3 | 2.4 |  |  | 86.4
|  | PAREDE RAMPA EXTERNA | [5 empty] | 3 | 36 |  |  | 108
|  | PAREDE INTERNA RAMPA | [5 empty] | 3 | 57 |  |  | 171
|  | REFEITORIO/COZUNHA PAREDES EXTERNAS | [5 empty] | 3 | 146 |  |  | 438
|  | TETO RECREIO COBERTO |  |  |  | 55 | 16 |  |  |  |  | 880
|  | DESCONTO RAMPA |  |  |  | 15 | 6 |  |  |  |  | -90
|  | DESCONTO CENTRO MEDICO |  |  |  | 12 | 4 |  |  |  |  | -48
|  | PAREDE EXTERNA |  | 2 |  |  | 55 | 0.5 |  |  |  | 55
|  | PILARES EXTERNO |  | 24 |  |  | 1 | 2.5 |  |  |  | 60
|  | 1º ANDAR | [9 empty] | 2999.52
|  | SALA 01 | [5 empty] | 3 | 29.3 |  |  | 87.9
|  | SALA 02 | [5 empty] | 3 | 29.12 |  |  | 87.36
|  | SALA 03 | [5 empty] | 3 | 29.44 |  |  | 88.32
|  | SALA 04 | [5 empty] | 3 | 29.3 |  |  | 87.9
|  | SALA INFORMATICA | [5 empty] | 3 | 41.62 |  |  | 124.86
|  | SECRETARIA | [5 empty] | 3 | 36.22 |  |  | 108.66
|  | SALA TV | [5 empty] | 3 | 21.78 |  |  | 65.34
|  | SALA AULA ESPECIAL | [5 empty] | 3 | 34.44 |  |  | 103.32
|  | SALA 05 | [5 empty] | 3 | 29.28 |  |  | 87.84
|  | DEPOSITO | [5 empty] | 3 | 14.65 |  |  | 43.95
|  | HALL RAMPA | [5 empty] | 3 | 21.12 |  |  | 63.36
|  | SECRETARIA | [5 empty] | 3 | 33.12 |  |  | 99.36
|  | DIREÇAO | [5 empty] | 3 | 21.91 |  |  | 65.73
|  | SALA DE REUNIAO | [5 empty] | 3 | 24.44 |  |  | 73.32
|  | SALA | [5 empty] | 3 | 19.44 |  |  | 58.32
|  | ALMOXARIFADO | [5 empty] | 3 | 24.44 |  |  | 73.32
|  | CIRCULAÇAO | [5 empty] | 3 | 152.65 |  |  | 457.95
|  | RAMPA | [5 empty] | 3 | 40.55 |  |  | 121.65
|  | DESCONTO PORTA P5 |  | 15 |  |  | 0.8 | 2.1 |  |  |  | -25.2
|  | DESCONTO PORTA P2 |  | 2 |  |  | 0.6 | 2.1 |  |  |  | -2.52
|  | DESCONTO PORTA PT2 |  | 1 |  |  | 2.5 | 2.1 |  |  |  | -5.25
|  | DESCONTO VÃO JANELA |  | 30 |  |  | 4 | 2.8 |  |  |  | -336
TETOS 1º ANDAR
|  | SALA 01 | [7 empty] | 51.94 |  | 51.94
|  | SALA 02 | [7 empty] | 52.46 |  | 52.46
|  | SALA 03 | [7 empty] | 52.42 |  | 52.42
|  | SALA 04 | [7 empty] | 51.94 |  | 51.94
|  | SALA INFORMATICA | [7 empty] | 89.21 |  | 89.21
|  | SECRETARIA | [7 empty] | 44.63 |  | 44.63
|  | SALA TV | [7 empty] | 29.29 |  | 29.29
|  | SALA AULA ESPECIAL | [7 empty] | 66.59 |  | 66.59
|  | SALA 05 | [7 empty] | 51.03 |  | 51.03
|  | DEPOSITO | [7 empty] | 7.35 |  | 7.35
|  | HALL RAMPA | [7 empty] | 25.78 |  | 25.78
|  | SECRETARIA | [7 empty] | 21.5 |  | 21.5
|  | DIREÇAO | [7 empty] | 29.13 |  | 29.13
|  | SALA DE REUNIAO | [7 empty] | 36.58 |  | 36.58
|  | SALA | [7 empty] | 21.66 |  | 21.66
|  | ALMOXARIFADO | [7 empty] | 35.89 |  | 35.89
|  | CIRCULAÇAO | [7 empty] | 193.45 |  | 193.45
|  | PAREDE EXTERNA | [5 empty] | 3.3 | 184.6 |  |  | 609.18
|  | 2º ANDAR | [9 empty] | 3187.6
|  | SALA 06 | [5 empty] | 3 | 29.4 |  |  | 88.2
|  | SALA 07 | [5 empty] | 3 | 29.14 |  |  | 87.42
|  | SALA 08 | [5 empty] | 3 | 29.42 |  |  | 88.26
|  | SALA 09 | [5 empty] | 3 | 29.28 |  |  | 87.84
|  | OPB | [5 empty] | 3 | 10.71 |  |  | 32.13
|  | OPB | [5 empty] | 3 | 70.71 |  |  | 212.13
|  | HALL | [5 empty] | 3 | 8.8 |  |  | 26.4
|  | SALA 10 | [5 empty] | 3 | 29.34 |  |  | 88.02
|  | SALA 11 | [5 empty] | 3 | 29.32 |  |  | 87.96
|  | SALA 12 | [5 empty] | 3 | 31.82 |  |  | 95.46
|  | SALA ESPECIAL | [5 empty] | 3 | 34.35 |  |  | 103.05
|  | SALA 13 | [5 empty] | 3 | 29.58 |  |  | 88.74
|  | RAMPA | [5 empty] | 3 | 41.13 |  |  | 123.39
|  | HALL RAMPA | [5 empty] | 3 | 21.18 |  |  | 63.54
|  | SHAFT | [5 empty] | 3 | 14.95 |  |  | 44.85
|  | SALA 14 | [5 empty] | 3 | 27.13 |  |  | 81.39
|  | SALA 15 | [5 empty] | 3 | 29.31 |  |  | 87.93
|  | SALA 16 | [5 empty] | 3 | 29.47 |  |  | 88.41
|  | DESCONTO PORTA P5 |  | 15 |  |  | 0.8 | 2.1 |  |  |  | -25.2
|  | DESCONTO PORTA P1 |  | 2 |  |  | 0.6 | 2.1 |  |  |  | -2.52
|  | DESCONTO PORTA P3 |  | 1 |  |  | 0.7 | 2.1 |  |  |  | -1.47
|  | DESCONTO VÃO JANELA |  | 30 |  |  | 4 | 2.8 |  |  |  | -336
TETO
|  | SALA 06 | [7 empty] | 51.94 |  | 51.94
|  | SALA 07 | [7 empty] | 51.46 |  | 51.46
|  | SALA 08 | [7 empty] | 52.42 |  | 52.42
|  | SALA 09 | [7 empty] | 51.94 |  | 51.94
|  | OPB | [7 empty] | 7.14 |  | 7.14
|  | OPB | [7 empty] | 7.14 |  | 7.14
|  | HALL | [7 empty] | 4.84 |  | 4.84
|  | SALA 10 | [7 empty] | 52.21 |  | 52.21
|  | SALA 11 | [7 empty] | 51.94 |  | 51.94
|  | SALA 12 | [7 empty] | 51.94 |  | 51.94
|  | SALA ESPECIAL | [7 empty] | 55.59 |  | 55.59
|  | SALA 13 | [7 empty] | 51.57 |  | 51.57
|  | DEPOSITO | [7 empty] | 7.35 |  | 7.35
|  | HALL RAMPA | [7 empty] | 25.78 |  | 25.78
|  | SHAFT | [7 empty] | 5.33 |  | 5.33
|  | SALA 14 | [7 empty] | 44.52 |  | 44.52
|  | SALA 15 | [7 empty] | 51.94 |  | 51.94
|  | SALA 16 | [7 empty] | 51.57 |  | 51.57
|  | CIRCULAÇAO | [7 empty] | 193.45 |  | 193.45
|  | PAREDE EXTERNA | [5 empty] | 6 | 184.6 |  |  | 1107.6
|  | BIBLIOTECA | [9 empty] | 1400.4
|  | SALA ESTUDO |  | 2 |  |  |  | 3.2 | 39.6 |  |  | 253.44
|  | SALA ESTUDO BANHEIRO |  | 2 |  |  | 3.35 | 3.2 |  |  |  | 21.44
|  | SALA ESTUDO BANHEIRO |  | 4 |  |  | 1.2 | 3.2 |  |  |  | 15.36
|  | ESCADA |  | 4 |  |  |  | 3.2 | 17.7 |  |  | 226.56
|  | DORMITORIOS |  | 2 |  |  |  | 3.2 | 39.6 |  |  | 253.44
|  | PAREDES INTERNAS |  | 4 |  |  | 11 | 3.2 |  |  |  | 140.8
|  | PAREDES INTERNAS |  | 2 |  |  | 14 | 3.2 |  |  |  | 89.6
|  | ESCADA |  | 4 |  |  |  | 3.2 | 17.7 |  |  | 226.56
|  | CIRCULAÇAO |  | 4 |  |  |  | 3.2 | 3 |  |  | 38.4
|  | TETO |  | 2 | [5 empty] | 98.68 |  | 197.36
|  | DESCONTO PORTA P2 |  | 11 |  |  | 0.6 | 2.1 |  |  |  | -13.86
|  | DESCONTO PORTA P3 |  | 1 |  |  | 0.7 | 2.1 |  |  |  | -1.47
|  | DESCONTO PORTA P4 |  | 7 |  |  | 0.8 | 2.1 |  |  |  | -11.76
|  | DESCONTO PORTA P1 |  | 1 |  |  | 0.42 | 2.1 |  |  |  | -0.88
|  | DESCONTO PORTA PF2 |  | 1 |  |  | 0.7 | 2.1 |  |  |  | -1.47
|  | DESCONTO JANELA J5 |  | 3 |  |  | 1.2 | 1.2 |  |  |  | -4.32
|  | DESCONTO JANELA J3 |  | 20 |  |  | 1.2 | 1.2 |  |  |  | -28.8
|  | QUADRA | [9 empty] | 1420.08
|  | FACHADA |  | 2 |  |  | 36 | 1.85 |  |  |  | 133.2
|  | FACHADA |  | 2 |  |  | 20.65 | 1.85 |  |  |  | 76.41
|  | TETO | [7 empty] | 768.39 |  | 768.39
|  | PILAR |  | 16 |  |  |  | 5.9 | 2.5 |  |  | 236
|  | VESTIARIO | [5 empty] | 2.8 | 73.6 |  |  | 206.08
| 03.0 | ELÉTRICA
15.007.0507-A | 03.1 | QUADRO DE DISTRIBUICAO DE ENERGIA,100A,PARA DISJUNTORES TERMO-MAGNETICOS UNIPOLARES,DE EMBUTIR,COM PORTA E BARRAMENTOS DE FASE,NEUTRO E TERRA,TRIFASICO,PARA INSTALACAO DE ATE 24 DISJUNTORES COM DISPOSITIVO PARA CHAVE GERAL.FORNECIMENTO E COLOCACAO | UN | [8 empty] | 1
|  | TERREO |  | 1 | [7 empty] | 1
15.007.0514-A | 03.2 | QUADRO DE DISTRIBUICAO DE ENERGIA,100A,PARA DISJUNTORES TERMO-MAGNETICOS UNIPOLARES,DE EMBUTIR,COM PORTA E BARRAMENTOS DE FASE,NEUTRO E TERRA,TRIFASICO,PARA INSTALACAO DE ATE 40 DISJUNTORES COM DISPOSITIVO PARA CHAVE GERAL.FORNECIMENTO E COLOCACAO | UN | [8 empty] | 1
|  | 1º ANDAR |  | 1 | [7 empty] | 1
15.007.0570-A | 03.3 | DISJUNTOR TERMOMAGNETICO,MONOPOLAR,DE 20A,3KA,MODELO DIN,TIPO C.FORNECIMENTO E COLOCACAO | UN | [8 empty] | 20
|  | 1º ANDAR |  | 20 | [7 empty] | 20
15.007.0575-A | 03.4 | DISJUNTOR TERMOMAGNETICO,BIPOLAR,DE 25A,3KA,MODELO DIN,TIPO C.FORNECIMENTO E COLOCACAO | UN | [8 empty] | 10
|  | 1º ANDAR |  | 10 | [7 empty] | 10
15.007.0605-A | 03.5 | DISJUNTOR TERMOMAGNETICO,TRIPOLAR,DE 80A,3KA,MODELO DIN,TIPO C.FORNECIMENTO E COLOCACAO | UN | [8 empty] | 1
|  | 1º ANDAR |  | 1 | [7 empty] | 1
15.007.0514-F | 03.6 | QUADRO DE DISTRIBUICAO DE ENERGIA,100A,PARA DISJUNTORES TERMO-MAGNETICOS UNIPOLARES,DE EMBUTIR,COM PORTA E BARRAMENTOS DE FASE,NEUTRO E TERRA,TRIFASICO,PARA INSTALACAO DE ATE 36 DISJUNTORES COM DISPOSITIVO PARA CHAVE GERAL.FORNECIMENTO E COLOCACAO | UN | [8 empty] | 1
|  | 1º ANDAR |  | 1 | [7 empty] | 1
15.007.0575-A | 03.7 | DISJUNTOR TERMOMAGNETICO,BIPOLAR,DE 16A,3KA,MODELO DIN,TIPO C.FORNECIMENTO E COLOCACAO | UN | [8 empty] | 13
|  | 1º ANDAR |  | 13 | [7 empty] | 13
15.007.0575-A | 03.8 | DISJUNTOR TERMOMAGNETICO,BIPOLAR,DE 25A,3KA,MODELO DIN,TIPO C.FORNECIMENTO E COLOCACAO | UN | [8 empty] | 1
|  | 1º ANDAR |  | 1 | [7 empty] | 1
15.007.0570-A | 03.9 | DISJUNTOR TERMOMAGNETICO,MONOPOLAR,DE 25A,3KA,MODELO DIN,TIPO C.FORNECIMENTO E COLOCACAO | UN | [8 empty] | 1
|  | 1º ANDAR |  | 1 | [7 empty] | 1
15.007.0605-A | 03.10 | DISJUNTOR TERMOMAGNETICO,TRIPOLAR,DE 80A,3KA,MODELO DIN,TIPO C.FORNECIMENTO E COLOCACAO | UN | [8 empty] | 1
|  | 1º ANDAR |  | 1 | [7 empty] | 1
15.015.0261-A | 03.11 | INSTALACAO DE PONTO DE TOMADA, APARENTE, EQUIVALENTE A 2 VARAS DE ELETRODUTO DE PVC RIGIDO DE 1/2", 18,00M DE FIO 2,5MM2, CAIXAS, CONEXOES E TOMADA DE SOBREPOR 2P+T, 10A (1º ANDAR)(SALA DOS PROFESSORES) | UN | [8 empty] | 12
|  | 1º ANDAR |  | 12 | [7 empty] | 12
15.015.0026-A | 03.12 | INSTALACAO DE PONTO DE LUZ, APARENTE, EQUIVALENTE A 2 VARAS DE ELETRODUTO DE PVC RIGIDO DE 1/2", 12,00M DE FIO 2,5MM2, CAIXAS, CONEXOES, LUVAS, CURVA E INTERRUPTOR DE SOBREPOR (1º ANDAR)(SECCIONAMENTO DO CIRCUITO DAS SALAS) | UN | [8 empty] | 13
|  | 1º ANDAR |  | 13 | [7 empty] | 13
15.007.0514-A | 03.13 | QUADRO DE DISTRIBUICAO DE ENERGIA,150A,PARA DISJUNTORES TERMO-MAGNETICOS UNIPOLARES,DE EMBUTIR,COM PORTA E BARRAMENTOS DE FASE,NEUTRO E TERRA,TRIFASICO,PARA INSTALACAO DE ATE 40 DISJUNTORES COM DISPOSITIVO PARA CHAVE GERAL.FORNECIMENTO E COLOCACAO | UN | [8 empty] | 1
|  | 2º ANDAR |  | 1 | [7 empty] | 1
15.007.0575-A | 03.14 | DISJUNTOR TERMOMAGNETICO,BIPOLAR,DE 16A,3KA,MODELO DIN,TIPO C.FORNECIMENTO E COLOCACAO | UN | [8 empty] | 15
|  | 2º ANDAR |  | 15 | [7 empty] | 15
15.007.0605-A | 03.15 | DISJUNTOR TERMOMAGNETICO,TRIPOLAR,DE 80A,3KA,MODELO DIN,TIPO C.FORNECIMENTO E COLOCACAO | UN | [8 empty] | 1
|  | 2º ANDAR |  | 1 | [7 empty] | 1
15.007.0435-A | 03.16 | QUADRO DE DISTRIBUICAO DE ENERGIA,150A,PARA DISJUNTORES TERMO-MAGNETICOS UNIPOLARES,DE SOBREPOR,COM PORTA E BARRAMENTOSDE FASE,NEUTRO E TERRA,TRIFASICO,PARA INSTALACAO DE ATE 48 DISJUNTORES COM DISPOSITIVO PARA CHAVE GERAL.FORNECIMENTO E COLOCACAO | UN | [8 empty] | 1
|  | 2º ANDAR |  | 1 | [7 empty] | 1
15.007.0575-A | 03.17 | DISJUNTOR TERMOMAGNETICO,BIPOLAR,DE 20A,3KA,MODELO DIN,TIPO C.FORNECIMENTO E COLOCACAO | UN | [8 empty] | 16
|  | 2º ANDAR |  | 16 | [7 empty] | 16
15.007.0570-A | 03.18 | DISJUNTOR TERMOMAGNETICO,MONOPOLAR,DE 25A,3KA,MODELO DIN,TIPO C.FORNECIMENTO E COLOCACAO | UN | [8 empty] | 1
|  | 2º ANDAR |  | 1 | [7 empty] | 1
15.007.0575-A | 03.19 | DISJUNTOR TERMOMAGNETICO,BIPOLAR,DE 15A,3KA,MODELO DIN,TIPO C.FORNECIMENTO E COLOCACAO | UN | [8 empty] | 2
|  | 2º ANDAR |  | 2 | [7 empty] | 2
15.036.0069-A | 03.20 | ELETRODUTO DE PVC RIGIDO ROSQUEAVEL DE 1/2",INCLUSIVE CONEXOES E EMENDAS,EXCLUSIVE ABERTURA E FECHAMENTO DE RASGO.FORNECIMENTO E ASSENTAMENTO (1º E 2º ANDAR) | M | [8 empty] | 230
|  | GERAL |  |  |  | 230 | [5 empty] | 230
15.018.0250-A | 03.21 | CAIXA DE PASSAGEM DE SOBREPOR,EM ACO,COM TAMPA PARAFUSADA,DE10X10CM.FORNECIMENTO E COLOCACAO | UN | [8 empty] | 1
|  | 2º ANDAR |  | 1 | [7 empty] | 1
15.015.0026-A | 03.22 | INSTALACAO DE PONTO DE LUZ, APARENTE, EQUIVALENTE A 2 VARAS DE ELETRODUTO DE PVC RIGIDO DE 1/2", 12,00M DE FIO 2,5MM2, CAIXAS, CONEXOES, LUVAS, CURVA E INTERRUPTOR DE SOBREPOR (2º ANDAR) | UN | [8 empty] | 14
|  | 2º ANDAR |  | 14 | [7 empty] | 14
18.027.0097-A | 03.23 | LUMINARIA FECHADA (REFLETOR),PARA ILUMINACAO DE QUADRAS DE ESPORTES E AFINS,PARA LAMPADA LED DE 100W,INCLUSIVE ESTA.FORNECIMENTO E COLOCACAO | UN | [8 empty] | 25
|  | QUADRA |  | 25 | [7 empty] | 25
15.007.0514-F | 03.24 | QUADRO DE DISTRIBUICAO DE ENERGIA,100A,PARA DISJUNTORES TERMO-MAGNETICOS UNIPOLARES,DE EMBUTIR,COM PORTA E BARRAMENTOS DE FASE,NEUTRO E TERRA,TRIFASICO,PARA INSTALACAO DE ATE 36 DISJUNTORES COM DISPOSITIVO PARA CHAVE GERAL.FORNECIMENTO E COLOCACAO | UN | [8 empty] | 1
|  | QUADRA |  | 1 | [7 empty] | 1
15.007.0570-A | 03.25 | DISJUNTOR TERMOMAGNETICO,MONOPOLAR,DE 20A,3KA,MODELO DIN,TIPO C.FORNECIMENTO E COLOCACAO | UN | [8 empty] | 16
|  | QUADRA |  | 16 | [7 empty] | 16
15.007.0608-A | 03.26 | DISJUNTOR TERMOMAGNETICO, TRIPOLAR, DE 125A, 50KA, MODELO CAIXA MOLDADA, TIPO C. FORNECIMENTO E COLOCACAO | UN | [8 empty] | 1
|  | QUADRA |  | 1 | [7 empty] | 1
18.027.0476-A | 03.27 | LUMINARIA DE SOBREPOR, FIXADA EM LAJE OU FORRO, TIPO CALHA,CHANFRADA OU PRISMATICA, COMPLETA, COM LAMPADA LED TUBULARDE 2 X 18W. FORNECIMENTO E COLOCACAO | UN | [8 empty] | 2
|  | VESTIÁRIO |  | 2 | [7 empty] | 2
15.015.0026-A | 03.28 | INSTALACAO DE PONTO DE LUZ, APARENTE, EQUIVALENTE A 2 VARAS DE ELETRODUTO DE PVC RIGIDO DE 1/2", 12,00M DE FIO 2,5MM2, CAIXAS, CONEXOES, LUVAS, CURVA E INTERRUPTOR DE SOBREPOR | UN | [8 empty] | 2
|  | VESTIÁRIO |  | 2 | [7 empty] | 2
1655 | 03.29 | LUMINÁRIA DE LED PARA ILUMINAÇÃO PÚBLICA, DE 51 W ATÉ 67 W - FORNECIMENTO E INSTALAÇÃO. AF_08/2020 | UN | [8 empty] | 22
|  | PATIO |  | 22 | [7 empty] | 22
18.027.0520-A | 03.30 | LUMINARIA LED TUBULAR DE EMBUTIR, 4X18W (INCLUSIVE LAMPADAS),CORPO EM CHAPA DE ACO TRATADA E PINTURA ELETROSTATICA BRANCA, REFLETOR EM ALUMINIO DE ALTO BRILHO, COM VISOR ACRILICO TRANSLUCIDO, SEM REATOR. FORNECIMENTO E COLOCACAO | UN | [8 empty] | 12
|  | BIBLIOTECA |  | 12 | [7 empty] | 12
15.018.0025-A | 03.31 | CAIXA DE LIGACAO DE ALUMINIO SILICIO, TIPO CONDULETES, NO FORMATO C, DIAMETRO DE 1/2". FORNECIMENTO E COLOCACAO (1º E 2º ANDAR) | UN | [8 empty] | 81
|  |  |  | 81 | [7 empty] | 81
15.018.0040-A | 03.32 | CAIXA DE LIGACAO DE ALUMINIO SILICIO, TIPO CONDULETES, NO FORMATO E, DIAMETRO DE 1/2". FORNECIMENTO E COLOCACAO | UN | [8 empty] | 27
|  |  |  | 27 | [7 empty] | 27
15.007.0359-A | 03.33 | BOTOEIRA DE COMANDO A DISTANCIA (EMERGENCIA), BLINDADA EM CAIXA DE ALUMINIO FUNDIDO COM PORTA DE VIDRO (ACIONADA AUTOMATICAMENTE AO QUEBRAR O VIDRO), COMPREENDENDO: 5 VARAS DE ELETRODUTO DE 1/2", 50,00M DE FIO 1MM2, CAIXAS E CONEXOES, INCLUSIVE ABETURA E FECHAMENTO DE RASGO EM ALVENARIA. FORNECIMENTO E COLOCACAO | UN | [8 empty] | 1
|  | PATIO |  | 1 | [7 empty] | 1
1904 | 03.34 | CONTATOR TRIPOLAR I NOMIMAL 95A - FORNECIMENTO E INSTALAÇÃO. AF_10/2020 | UN | [8 empty] | 1
|  | PATIO |  | 1 | [7 empty] | 1
15.019.0050-A | 03.35 | TOMADA ELETRICA 2P+T, 10A/250V, PADRAO BRASILEIRO, DE EMBUTIR, COM PLACA 4"X2". FORNECIMENTO E COLOCACAO. | UN | [8 empty] | 35
|  |  |  | 35 | [7 empty] | 35
15.019.0020-A | 03.36 | INTERRUPTOR DE EMBUTIR COM 1 TECLA SIMPLES FOSFORESCENTE E PLACA.FORNECIMENTO E COLOCACAO | UN | [8 empty] | 20
|  | PATIO |  | 20 | [7 empty] | 20
* | 03.37 | TAMPA CAIXA 40X40. FORNECIMENTO E COLOCAÇÃO | UN | [8 empty] | 5
|  | PATIO |  | 5 | [7 empty] | 5
* | 03.38 | TAMPA CEGA 4X4 FORNECIMENTO E COLOCAÇAO | UN | [8 empty] | 7
|  | PATIO |  | 7 | [7 empty] | 7
* | 03.39 | TAMPA CEGA 4X2 FORNECIMENTO E COLOCAÇAO | UN | [8 empty] | 20
|  | PATIO |  | 20 | [7 empty] | 20
88264 | 03.40 | ELETRICISTA COM ENCARGOS COMPLEMENTARES (PARA REVISÃO E MANUTENÇÃO NOS CONTATOS, BARRAMENTO, CHAVES SECCIONADAS, CHAVE PORTA FUSIVEL DAS INSTALAÇOES EXISTENTES) | H | [8 empty] | 220
|  |  |  | 220 | [7 empty] | 220
88241 | 03.41 | AJUDANTE COM ENCARGOS COMPLEMENTARES | H | [8 empty] | 220
|  |  |  | 220 | [7 empty] | 220
15.007.0569-A | 03.42 | FUSIVEL NH,TAMANHO,CORRENTE NOMINAL DE 355A, 500V. FORNECIMENTO E COLOCACAO | UN | [8 empty] | 3
|  |  |  | 3 | [7 empty] | 3
15.007.0569-A | 03.43 | FUSIVEL NH,TAMANHO,CORRENTE NOMINAL DE 315A, 500V. FORNECIMENTO E COLOCACAO | UN | [8 empty] | 3
|  |  |  | 3 | [7 empty] | 3
15.007.0566-0 | 03.44 | FUSIVEL NH,CORRENTE NOMINAL DE 80A, 500V. FORNECIMENTO E COLOCACAO | UN | [8 empty] | 3
|  |  |  | 3 | [7 empty] | 3
06.016.0009-A | 03.45 | TAMPAO COMPLETO DE FERRO FUNDIDO,PARA CAIXA DE INSPECAO OU SEMELHANTE,COM 32KG(T-33),CARGA MINIMA PARA TESTE 800KG,RESISTENCIA MAXIMA DE ROMPIMENTO 10000KG E FLECHA RESIDUAL MAXIMADE 16MM,ASSENTADO COM ARGAMASSA DE CIMENTO E AREIA,NO TRACO1:4 EM VOLUME.FORNECIMENTO E ASSENTAMENTO (80X80CM) | UN | [8 empty] | 1
|  |  |  | 1 | [7 empty] | 1

## Cron
PREFEITURA MUNICIPAL DE PIRAÍ
Secretaria Municipal de Obras e Urbanismo
OBRA: Pintura CIEP Profª Margarida Thompson
Local: Rua Bulhões de Carvalho - 779 - Casa Amarela - 1º Distrito - PIRAÍ - RJ
CRONOGRAMA FÍSICO FINANCEIRO
ITEM | DISCRIMINAÇÃO | DIAS |  |  |  | TOTAL
|  | 30 | 60 | 90 | 120
100%
01.0 | SERVIÇOS PRELIMINARES | 746.07 |  |  |  | 746.07 | 0.2439% | 746.07
|  | 25% | 25% | 25% | 25%
02.0 | PINTURA | 60749.73 | 60749.73 | 60749.73 | 60749.73 | 242998.92 | 79.43% | 242998.92
|  | 25% | 25% | 25% | 25%
03.0 | ELÉTRICA | 15542.9275 | 15542.9275 | 15542.9275 | 15542.9275 | 62171.71 | 20.32% | 62171.71
| TOTAL | 77038.73 | 76292.66 | 76292.66 | 76292.66 | 305916.7 | 100% | 305916.71
| % | 25.18% | 24.94% | 24.94% | 24.94%
| TOTAL ACUMULADO | 77038.73 | 153331.39 | 229624.05 | 305916.71
| % ACUMULADO | 25.18% | 50.12% | 75.06% | 100%

## BDI
BDI 1
TIPO DE OBRA
Pintura CIEP
Itens |  |  |  | Siglas | % Adotado | Situação | 1º Quartil | Médio | 3º Quartil
Administração Central |  |  |  | K1 | 3% | - | 3% | 4.93% | 6.71%
Seguro e Garantia |  |  |  | K2 | 0.8% | - | 0.8% | 0.49% | 0.75%
Risco |  |  |  |  | 0.97% | - | 0.97% | 1.39% | 1.74%
Despesas Financeiras |  |  |  |  | 0.59% | - | 0.59% | 0.99% | 1.17%
Lucro |  |  |  | K3 | 6.16% | - | 6.16% | 8.04% | 9.4%
Tributos (impostos COFINS 3%, e PIS 0,65%) |  |  |  | CP | 3.65% | - | 3.65% | 3.65% | 3.65%
Tributos (ISS, variável de acordo com o município) |  |  |  | ISS | 5% | - | 0% | 2.5% | 5%
Tributos (Contribuição Previdenciária sobre a Receita Bruta - 0% ou 4,5% - Desoneração) |  |  |  | CPRB | 4.5% | - | 0% | 4.5% | 4.5%
BDI SEM desoneração (Fórmula Acórdão TCU) |  |  |  | BDI PAD | 22.47% | OK | 20.34% | 24.78% | 26.44%
BDI COM desoneração |  |  |  | BDI DES | 28.82%
Os valores de BDI foram calculados com o emprego da fórmula:
| BDI = | (1+K1+K2)*(1+K3) | - 1
(1-CP-ISS-CRPB)