## ORÇ SD
PREFEITURA MUNICIPAL DE PIRAÍ
Secretaria Municipal de Obras, Urbanismo e Habitação |  |  |  |  | Data: 19/06/2026
OBRA: CONSTRUÇÃO DO PRÉDIO DO CENTRO DE OPERAÇÕES DE RESILIÊNCIA - COR - PIRAÍ |  |  |  |  | Preparado: SMOUH
Local: Rua XV de Novembro - N° 507 a 513 - Centro - 1º Distrito - PIRAÍ - RJ |  |  |  |  | PRAZO ESTIMADO = 5 MESES
REFERÊNCIA: 03/26
|  | PLANILHA ORÇAMENTÁRIA |  |  | SEM DESONERAÇÃO | [7 empty] | 3075000 | 2865000
ITEM | CÓDIGO | DESCRIÇÃO | UND | QUANT. | PREÇO S/ BDI | BDI 22,47% E 20%% | PREÇO C/ BDI | VALOR |  |  |  |  | -186326.58 | 169519.42
1 |  | SERVIÇOS PRELIMINARES | [5 empty] | 362092.37
1.1 |  | SERVIÇOS INICIAIS | [5 empty] | 52733.37
1.1.1 | 02.020.0001-0 | PLACA DE IDENTIFICACAO DE OBRA PUBLICA,INCLUSIVE PINTURA E SUPORTES DE MADEIRA.FORNECIMENTO E COLOCACAO | M2 | 6.48 | 564.24 | 22.47% | 691.02 | 4477.81
1.1.2 | 02.002.0005-0 | TAPUME DE VEDACAO OU PROTECAO,EXECUTADO COM TELHAS TRAPEZOIDAIS DE ACO GALVANIZADO,ESPESSURA DE 0,5MM,ESTAS COM 4 VEZESDE UTILIZACAO,INCLUSIVE ENGRADAMENTO DE MADEIRA,UTILIZADO 2VEZES E PINTURA ESMALTE SINTETICO NA FACE EXTERNA | M2 | 268 | 42.19 | 22.47% | 51.67 | 13847.56
1.1.3 | 04.014.0095-0 | RETIRADA DE ENTULHO DE OBRA COM CACAMBA DE ACO TIPO CONTAINER COM 5M3 DE CAPACIDADE,INCLUSIVE CARREGAMENTO,TRANSPORTE EDESCARREGAMENTO.CUSTO POR UNIDADE DE CACAMBA E INCLUI A TAXA PARA DESCARGA EM LOCAIS AUTORIZADOSDESCARREGAMENTO.CUSTO POR UNIDADE DE CACAMBA E INCLUI A TAX | UND | 68 | 413.16 | 22.47% | 506 | 34408
1.2 |  | ADMINISTRAÇÃO LOCAL DA OBRA | [5 empty] | 309359
1.2.1 |  | ADMINISTRAÇÃO LOCAL | PERC | 100 | 2526 | 22.47% | 3093.59 | 309359
2 |  | CANTEIRO DE OBRAS | [5 empty] | 120592.91
2.1 | 01.018.0002-0 | LOCACAO DE OBRA COM APARELHO TOPOGRAFICO SOBRE CERCA DE MARCACAO,INCLUSIVE CONSTRUCAO DESTA E SUA PRE-LOCACAO E O FORNECIMENTO DO MATERIAL E TENDO POR MEDICAO O PERIMETRO A CONSTRUIR | M | 68.6 | 27.7 | 22.47% | 33.92 | 2326.91
2.2 | 05.006.0001-1 | LOCACAO DE ANDAIME COM ELEMENTOS TUBULARES SOBRE SAPATAS FIXAS,CONSIDERANDO-SE A AREA DA PROJECAO VERTICAL DO ANDAIME EPAGO PELO TEMPO NECESSARIO A SUA UTILIZACAO,EXCLUSIVE TRANSPORTE DOS ELEMENTOS DO ANDAIME ATE A OBRA,PLATAFORMA OU PASSARELA DE PINHO,MONTAGEM E DESMONTAGEM DOS ANDAIMES | M2XMÊS | 360 | 38.9 | 22.47% | 47.64 | 17150.4
2.3 | 04.020.0122-0 | TRANSPORTE DE ANDAIME TUBULAR,CONSIDERANDO-SE A AREA DE PROJECAO VERTICAL DO ANDAIME,EXCLUSIVE CARGA,DESCARGA E TEMPO DEESPERA DO CAMINHAO(VIDE ITEM 04.021.0010) | M2XKM | 9000 | 0.21 | 22.47% | 0.26 | 2340
2.4 | 02.004.0006-0 | BARRACAO OBRA C/DIVISAO INTERNA P/ESCRITORIO E ALOJAMENTO,PISO TABUAS MAD.3ª,2,50M ACIMA DO SOLO SOBRE ESTAQUEAMENTO PECAS MAD.3ª,3"X4.1/2",PAREDES CHAPAS MAD.COMPENSADA,PROVA D'AGUA,10MM ESP.COBERTURA TELHAS ONDULADAS 6MM FIBROCIMENTO,EXCLPINT.E LIGACOES PROVISORIAS,REAPROVEITADO 5 VEZES.ESPACO ENAS MAD.3ª,3"X4.1/2",PAREDES CHAPAS MAD.COMPENSADA,PROVA D'AGTRE SOLO E PISO BARRACAO DIVIDIDO 3 DEPOSITOS DE MAT.INERTE | M2 | 17.5 | 475.69 | 22.47% | 582.58 | 10195.15
2.5 | 02.015.0001-0 | INSTALACAO E LIGACAO PROVISORIA PARA ABASTECIMENTO DE AGUA EESGOTAMENTO SANITARIO EM CANTEIRO DE OBRAS,INCLUSIVE ESCAVACAO,EXCLUSIVE REPOSICAO DA PAVIMENTACAO DO LOGRADOURO PUBLICOCAO,EXCLUSIVE REPOSICAO DA PAVIMENTACAO DO LOGRADOURO PUBLIC | UN | 1 | 5035.78 | 22.47% | 6167.32 | 6167.32
2.6 | 02.016.0001-0 | INSTALACAO E LIGACAO PROVISORIA DE ALIMENTACAO DE ENERGIA ELETRICA,EM BAIXA TENSAO,PARA CANTEIRO DE OBRAS,M3-CHAVE 100A,CARGA 3KW,20CV,EXCLUSIVE O FORNECIMENTO DO MEDIDORCARGA 3KW,20CV,EXCLUSIVE O FORNECIMENTO DO MEDIDOR | UN | 1 | 2647.3 | 22.47% | 3242.15 | 3242.15
2.7 | 02.010.0001-0 | GALPAO ABERTO PARA OFICINAS E DEPOSITOS DE CANTEIRO DE OBRAS,ESTRUTURADO EM MADEIRA,COBERTURA DE TELHAS DE CIMENTO SEM AMIANTO ONDULADAS,DE 6MM DE ESPESSURA,PISO CIMENTADO E PREPARO DO TERRENOMIANTO ONDULADAS,DE 6MM DE ESPESSURA,PISO CIMENTADO E PREPAR | M2 | 50 | 378.99 | 22.47% | 464.15 | 23207.5
2.8 | 05.002.0063-0 | DEMOLICAO DE CONCRETO ARMADO COM ROMPEDOR HIDRAULICO ADAPTADO A ESCAVADEIRA,INCLUSIVE EMPILHAMENTO LATERAL DENTRO DO CANTEIRO DE SERVICOTEIRO DE SERVICO | M3 | 148 | 69.01 | 22.47% | 84.52 | 12508.96 |  |  | 120
2.9 | 05.001.0023-0 | DEMOLICAO MANUAL DE ALVENARIA DE TIJOLOS FURADOS,INCLUSIVE EMPILHAMENTO LATERAL DENTRO DO CANTEIRO DE SERVICO | M3 | 144 | 112.38 | 22.47% | 137.63 | 19818.72
2.10 | 05.001.0052-0 | REMOCAO DE COBERTURA EM TELHAS FRANCESAS,INCLUSIVE MADEIRAMENTO,MEDIDO O CONJUNTO PELA AREA REAL DE COBERTURA | M2 | 450 | 40.82 | 22.47% | 49.99 | 22495.5
2.11 | 05.001.0134-0 | ARRANCAMENTO DE PORTAS,JANELAS E CAIXILHOS DE AR CONDICIONADO OU OUTROS | UN | 30 | 31.04 | 22.47% | 38.01 | 1140.3
3 |  | FUNDAÇÃO E ESTRUTURA - PRÉDIO COP | [5 empty] | 858274.05
FUNDAÇÃO
3.1 | 03.001.0001-1 | ESCAVACAO MANUAL DE VALA/CAVA EM MATERIAL DE 1ª CATEGORIA (A(AREIA,ARGILA OU PICARRA),ATE 1,50M DE PROFUNDIDADE,EXCLUSIVE ESCORAMENTO E ESGOTAMENTO | M3 | 48.45 | 74.59 | 22.47% | 91.35 | 4425.91
3.2 | 08.005.0001-0 | BASE DE MACADAME CIMENTADO DE MISTURA PREVIA(CONCRETO MAGRO),TRACO 1:15,DE ACORDO COM AS "INSTRUCOES PARA EXECUCAO",DO DER-RJ,INCLUSIVE TRANSPORTE PARA PISTA | M3 | 2.96 | 829.84 | 22.47% | 1016.31 | 3008.28
3.3 | 03.011.0015-1 | REATERRO DE VALA/CAVA COM MATERIAL DE BOA QUALIDADE,UTILIZAN DO VIBRO COMPACTADOR PORTATIL,EXCLUSIVE MATERIAL | M3 | 59.13 | 28.95 | 22.47% | 35.46 | 2096.75
3.4 | 11.004.0021-1 | FORMAS DE MADEIRA DE 3ª PARA MOLDAGEM DE PECAS DE CONCRETO ARMADO COM PARAMENTOS PLANOS,EM LAJES,VIGAS,PAREDES,ETC,SERVINDO A MADEIRA 2 VEZES,INCLUSIVE DESMOLDAGEM,EXCLUSIVE ESCORAMENTO | M2 | 48.14 | 89.55 | 22.47% | 109.67 | 5279.51
3.5 | 11.009.0072-1 | BARRA DE ACO CA-50,COM SALIENCIA OU MOSSA,COEFICIENTE DE CONFORMACAO SUPERFICIAL MINIMO (ADERENCIA) IGUAL A 1,5,DIAMETRODE 8 A 12,5MM,DESTINADA A ARMADURA DE CONCRETO ARMADO,COMPREENDENDO 10% DE PERDAS DE PONTAS E ARAME 18.FORNECIMENTO,CORTE,DOBRAGEM,MONTAGEM E COLOCACAO DO ACO NAS FORMAS | KG | 443 | 12.42 | 22.47% | 15.21 | 6738.03
3.6 | 11.025.0009-0 | CONCRETO BOMBEADO,FCK=25MPA,COMPREENDENDO O FORNECIMENTO DECONCRETO IMPORTADO DE USINA,COLOCACAO NAS FORMAS,ESPALHAMENTO,ADENSAMENTO MECANICO E ACABAMENTO | M3 | 14.99 | 734.37 | 22.47% | 899.38 | 13481.71
3.7 | 01.001.0150-1 | CONTROLE TECNOLOGICO DE OBRAS EM CONCRETO ARMADO CONSIDERANDO APENAS O CONTROLE DO CONCRETO E CONSTANDO DE COLETA,MOLDAGEM E CAPEAMENTO DE CORPOS DE PROVA,TRANSPORTE ATE 50KM,ENSAIOS DE RESISTENCIA A COMPRESSAO AOS 3, 7 E 28 DIAS E "SLUMP TEST",MEDIDO POR M3 DE CONCRETO COLOCADO NAS FORMAS | M3 | 14.99 | 26.42 | 22.47% | 32.36 | 485.08
ESTRUTURA
3.8 | 11.009.0070-1 | BARRA DE ACO CA-50,COM SALIENCIA OU MOSSA,COEFICIENTE DE CONFORMACAO SUPERFICIAL MINIMO (ADERENCIA) IGUAL A 1,5,DIAMETRODE 6,3MM,DESTINADA A ARMADURA DE CONCRETO ARMADO,COMPREENDENDO 10% DE PERDAS DE PONTAS E ARAME 18.FORNECIMENTO,CORTE,DOBRAGEM,MONTAGEM E COLOCACAO DO ACO NAS FORMAS | KG | 8 | 13.39 | 22.47% | 16.4 | 131.2
3.9 | 11.009.0072-1 | BARRA DE ACO CA-50,COM SALIENCIA OU MOSSA,COEFICIENTE DE CONFORMACAO SUPERFICIAL MINIMO (ADERENCIA) IGUAL A 1,5,DIAMETRODE 8 A 12,5MM,DESTINADA A ARMADURA DE CONCRETO ARMADO,COMPREENDENDO 10% DE PERDAS DE PONTAS E ARAME 18.FORNECIMENTO,CORTE,DOBRAGEM,MONTAGEM E COLOCACAO DO ACO NAS FORMAS | KG | 1292.4 | 12.42 | 22.47% | 15.21 | 19657.4
3.10 | 11.016.0102-0 | ESTRUTURA METALICA,COM ACO ASTM A-572,PARA ESTRUTURA DE EDIFICACOES,PILARES,VIGAS PRINCIPAIS E SECUNDARIAS,ESCADAS,PATAMARES E CHAPAS DAS BASES DA FUNDACAO,PERDAS E PINTURA DE TRATAMENTO,INCLUSIVE FORNECIMENTO DOS PERFIS,CHAPAS E PINTURA ANTICORROSIVA,EXCLUSIVE MONTAGEM | KG | 19996 | 19.52 | 22.47% | 23.91 | 478104.36
3.11 | 17.013.0206-6 | PINTURA INTUMESCENTE PARA PROTECAO PASSIVA DA ESTRUTURA METÁLICA APARENTE CONTRA INCÊNDIO, PARA UM TRRF 60 MIN. FORNECIMENTO E APLICAÇÃO (REF-01/23) | M2 | 228 | 370.7 | 22.47% | 454 | 103512
3.12 | 11.004.0021-1 | FORMAS DE MADEIRA DE 3ª PARA MOLDAGEM DE PECAS DE CONCRETO ARMADO COM PARAMENTOS PLANOS,EM LAJES,VIGAS,PAREDES,ETC,SERVINDO A MADEIRA 2 VEZES,INCLUSIVE DESMOLDAGEM,EXCLUSIVE ESCORAMENTO | M2 | 280.19 | 89.55 | 22.47% | 109.67 | 30728.44
3.13 | 11.030.0060-0 | LAJE PRE-MOLDADA BETA 12,PARA SOBRECARGA DE 3,5KN/M2 E VAO DE 4,10M,CONSIDERANDO VIGOTAS,EPS E ARMADURA NEGATIVA,INCLUSIVE CAPEAMENTO DE 4CM DE ESPESSURA,COM CONCRETO FCK=30MPA E ESCORAMENTO,CONFORME ABNT NBR 14859.FORNECIMENTO E MONTAGEM DO CONJUNTO | M2 | 647.21 | 181.08 | 22.47% | 221.77 | 143531.76
3.14 | ET 39.05.0109 (/) | Tela de aco soldada Telcon Q-196 ou similar, com malha de (10x10)cm, CA-60, com diametro de 5mm e 3,11Kg/m2. Fornecimento e colocacao. | m2 | 647.21 | 24.82 | 22.47% | 30.4 | 19675.18
3.15 | 11.050.0010-0 | ESCORAMENTO METALICO (ALUGUEL),COM ESCORAS TELESCOPAVEIS OUTORRES DE CARGA,PARA ESTRUTURA CONVENCIONAL DE CONCRETO ARMADO,EXCLUSIVE MONTAGEM E DESMONTAGEM (VIDE ITEM 11.055.0010).MEDICAO PELO VOLUME DE ESCORAMENTO | M3XMÊS | 245.04 | 27 | 22.47% | 33.07 | 8103.47
3.16 | 11.025.0009-0 | CONCRETO BOMBEADO,FCK=25MPA,COMPREENDENDO O FORNECIMENTO DECONCRETO IMPORTADO DE USINA,COLOCACAO NAS FORMAS,ESPALHAMENTO,ADENSAMENTO MECANICO E ACABAMENTO | M3 | 20.73 | 734.37 | 22.47% | 899.38 | 18644.15
3.17 | 01.001.0150-1 | CONTROLE TECNOLOGICO DE OBRAS EM CONCRETO ARMADO CONSIDERANDO APENAS O CONTROLE DO CONCRETO E CONSTANDO DE COLETA,MOLDAGEM E CAPEAMENTO DE CORPOS DE PROVA,TRANSPORTE ATE 50KM,ENSAIOS DE RESISTENCIA A COMPRESSAO AOS 3, 7 E 28 DIAS E "SLUMP TEST",MEDIDO POR M3 DE CONCRETO COLOCADO NAS FORMAS | M3 | 20.73 | 26.42 | 22.47% | 32.36 | 670.82
4 |  | SISTEMA DE CONTIGÊNCIA DE ENERGIA | [5 empty] | 56829.26
GERADOR
4.1 | 03.001.0001-1 | ESCAVACAO MANUAL DE VALA/CAVA EM MATERIAL DE 1ª CATEGORIA (A(AREIA,ARGILA OU PICARRA),ATE 1,50M DE PROFUNDIDADE,EXCLUSIVE ESCORAMENTO E ESGOTAMENTO | M3 | 5.29 | 74.59 | 22.47% | 91.35 | 483.24
4.2 | 08.005.0001-0 | BASE DE MACADAME CIMENTADO DE MISTURA PREVIA(CONCRETO MAGRO),TRACO 1:15,DE ACORDO COM AS "INSTRUCOES PARA EXECUCAO",DO DER-RJ,INCLUSIVE TRANSPORTE PARA PISTA | M3 | 0.09 | 829.84 | 22.47% | 1016.31 | 91.47
4.3 | 11.004.0021-1 | FORMAS DE MADEIRA DE 3ª PARA MOLDAGEM DE PECAS DE CONCRETO ARMADO COM PARAMENTOS PLANOS,EM LAJES,VIGAS,PAREDES,ETC,SERVINDO A MADEIRA 2 VEZES,INCLUSIVE DESMOLDAGEM,EXCLUSIVE ESCORAMENTO | M2 | 62.7 | 89.55 | 22.47% | 109.67 | 6876.31
4.4 | 11.009.0070-1 | BARRA DE ACO CA-50,COM SALIENCIA OU MOSSA,COEFICIENTE DE CONFORMACAO SUPERFICIAL MINIMO (ADERENCIA) IGUAL A 1,5,DIAMETRODE 6,3MM,DESTINADA A ARMADURA DE CONCRETO ARMADO,COMPREENDENDO 10% DE PERDAS DE PONTAS E ARAME 18.FORNECIMENTO,CORTE,DOBRAGEM,MONTAGEM E COLOCACAO DO ACO NAS FORMAS | KG | 116 | 13.39 | 22.47% | 16.4 | 1902.4
4.5 | 11.009.0072-1 | BARRA DE ACO CA-50,COM SALIENCIA OU MOSSA,COEFICIENTE DE CONFORMACAO SUPERFICIAL MINIMO (ADERENCIA) IGUAL A 1,5,DIAMETRODE 8 A 12,5MM,DESTINADA A ARMADURA DE CONCRETO ARMADO,COMPREENDENDO 10% DE PERDAS DE PONTAS E ARAME 18.FORNECIMENTO,CORTE,DOBRAGEM,MONTAGEM E COLOCACAO DO ACO NAS FORMAS | KG | 174 | 12.42 | 22.47% | 15.21 | 2646.54
4.6 | 11.030.0060-0 | LAJE PRE-MOLDADA BETA 12,PARA SOBRECARGA DE 3,5KN/M2 E VAO DE 4,10M,CONSIDERANDO VIGOTAS,EPS E ARMADURA NEGATIVA,INCLUSIVE CAPEAMENTO DE 4CM DE ESPESSURA,COM CONCRETO FCK=30MPA E ESCORAMENTO,CONFORME ABNT NBR 14859.FORNECIMENTO E MONTAGEM DO CONJUNTO | M2 | 35 | 181.08 | 22.47% | 221.77 | 7761.95
4.7 | ET 39.05.0109 (/) | Tela de aco soldada Telcon Q-196 ou similar, com malha de (10x10)cm, CA-60, com diametro de 5mm e 3,11Kg/m2. Fornecimento e colocacao. | M2 | 35 | 24.08 | 22.47% | 29.49 | 1032.15
4.8 | 11.050.0001-1 | ESCORAMENTO TUBULAR(ALUGUEL)COM TUBOS METALICOS,NA DENSIDADEDE 5,00M DE TUBO EQUIPADO POR M3 DE ESCORAMENTO,PAGO PELO VOLUME DESTE E PELO TEMPO NECESSARIO,DESDE A ENTREGA DO MATERIAL NA OBRA,NA OCASIAO APROPRIADA ATE SUA CARGA,PARA DEVOLUCAO,LOGO QUE DESNECESSARIA | M3 | 2.42 | 37.5 | 22.47% | 45.93 | 111.15
4.9 | 11.025.0009-0 | CONCRETO BOMBEADO,FCK=25MPA,COMPREENDENDO O FORNECIMENTO DECONCRETO IMPORTADO DE USINA,COLOCACAO NAS FORMAS,ESPALHAMENTO,ADENSAMENTO MECANICO E ACABAMENTO | M3 | 5.33 | 734.37 | 22.47% | 899.38 | 4793.7
4.10 | 03.011.0015-1 | REATERRO DE VALA/CAVA COM MATERIAL DE BOA QUALIDADE,UTILIZAN DO VIBRO COMPACTADOR PORTATIL,EXCLUSIVE MATERIAL | M3 | 4.03 | 28.95 | 22.47% | 35.46 | 142.9
4.11 | 01.001.0150-1 | CONTROLE TECNOLOGICO DE OBRAS EM CONCRETO ARMADO CONSIDERANDO APENAS O CONTROLE DO CONCRETO E CONSTANDO DE COLETA,MOLDAGEM E CAPEAMENTO DE CORPOS DE PROVA,TRANSPORTE ATE 50KM,ENSAIOS DE RESISTENCIA A COMPRESSAO AOS 3, 7 E 28 DIAS E "SLUMP TEST",MEDIDO POR M3 DE CONCRETO COLOCADO NAS FORMAS | M3 | 5.76 | 26.42 | 22.47% | 32.36 | 186.39
4.12 | 13.301.0081-0 | PISO CIMENTADO,COM 1,5CM DE ESPESSURA,COM ARGAMASSA DE CIMENTO E AREIA, NO TRACO 1:3, COM ACABAMENTO ASPERO, SOBRE BASEEXISTENTE | M2 | 35 | 44.87 | 22.47% | 54.95 | 1923.25
BESS
4.13 | 03.001.0001-1 | ESCAVACAO MANUAL DE VALA/CAVA EM MATERIAL DE 1ª CATEGORIA (A(AREIA,ARGILA OU PICARRA),ATE 1,50M DE PROFUNDIDADE,EXCLUSIVE ESCORAMENTO E ESGOTAMENTO | M3 | 5.29 | 74.59 | 22.47% | 91.35 | 483.24
4.14 | 08.005.0001-0 | BASE DE MACADAME CIMENTADO DE MISTURA PREVIA(CONCRETO MAGRO),TRACO 1:15,DE ACORDO COM AS "INSTRUCOES PARA EXECUCAO",DO DER-RJ,INCLUSIVE TRANSPORTE PARA PISTA | M3 | 0.09 | 829.84 | 22.47% | 1016.31 | 91.47
4.15 | 11.004.0021-1 | FORMAS DE MADEIRA DE 3ª PARA MOLDAGEM DE PECAS DE CONCRETO ARMADO COM PARAMENTOS PLANOS,EM LAJES,VIGAS,PAREDES,ETC,SERVINDO A MADEIRA 2 VEZES,INCLUSIVE DESMOLDAGEM,EXCLUSIVE ESCORAMENTO | M2 | 62.7 | 89.55 | 22.47% | 109.67 | 6876.31
4.16 | 11.009.0070-1 | BARRA DE ACO CA-50,COM SALIENCIA OU MOSSA,COEFICIENTE DE CONFORMACAO SUPERFICIAL MINIMO (ADERENCIA) IGUAL A 1,5,DIAMETRODE 6,3MM,DESTINADA A ARMADURA DE CONCRETO ARMADO,COMPREENDENDO 10% DE PERDAS DE PONTAS E ARAME 18.FORNECIMENTO,CORTE,DOBRAGEM,MONTAGEM E COLOCACAO DO ACO NAS FORMAS | KG | 116 | 13.39 | 22.47% | 16.4 | 1902.4
4.17 | 11.009.0072-1 | BARRA DE ACO CA-50,COM SALIENCIA OU MOSSA,COEFICIENTE DE CONFORMACAO SUPERFICIAL MINIMO (ADERENCIA) IGUAL A 1,5,DIAMETRODE 8 A 12,5MM,DESTINADA A ARMADURA DE CONCRETO ARMADO,COMPREENDENDO 10% DE PERDAS DE PONTAS E ARAME 18.FORNECIMENTO,CORTE,DOBRAGEM,MONTAGEM E COLOCACAO DO ACO NAS FORMAS | KG | 174 | 12.42 | 22.47% | 15.21 | 2646.54
4.18 | 11.030.0060-0 | LAJE PRE-MOLDADA BETA 12,PARA SOBRECARGA DE 3,5KN/M2 E VAO DE 4,10M,CONSIDERANDO VIGOTAS,EPS E ARMADURA NEGATIVA,INCLUSIVE CAPEAMENTO DE 4CM DE ESPESSURA,COM CONCRETO FCK=30MPA E ESCORAMENTO,CONFORME ABNT NBR 14859.FORNECIMENTO E MONTAGEM DO CONJUNTO | M2 | 35 | 181.08 | 22.47% | 221.77 | 7761.95
4.19 | ET 39.05.0109 (/) | Tela de aco soldada Telcon Q-196 ou similar, com malha de (10x10)cm, CA-60, com diametro de 5mm e 3,11Kg/m2. Fornecimento e colocacao. | M2 | 35 | 24.08 | 22.47% | 29.49 | 1032.15
4.20 | 11.050.0001-1 | ESCORAMENTO TUBULAR(ALUGUEL)COM TUBOS METALICOS,NA DENSIDADEDE 5,00M DE TUBO EQUIPADO POR M3 DE ESCORAMENTO,PAGO PELO VOLUME DESTE E PELO TEMPO NECESSARIO,DESDE A ENTREGA DO MATERIAL NA OBRA,NA OCASIAO APROPRIADA ATE SUA CARGA,PARA DEVOLUCAO,LOGO QUE DESNECESSARIA | M3 | 2.42 | 37.5 | 22.47% | 45.93 | 111.15
4.21 | 11.025.0009-0 | CONCRETO BOMBEADO,FCK=25MPA,COMPREENDENDO O FORNECIMENTO DECONCRETO IMPORTADO DE USINA,COLOCACAO NAS FORMAS,ESPALHAMENTO,ADENSAMENTO MECANICO E ACABAMENTO | M3 | 6.36 | 734.37 | 22.47% | 899.38 | 5720.06
4.22 | 03.011.0015-1 | REATERRO DE VALA/CAVA COM MATERIAL DE BOA QUALIDADE,UTILIZAN DO VIBRO COMPACTADOR PORTATIL,EXCLUSIVE MATERIAL | M3 | 4.03 | 28.95 | 22.47% | 35.46 | 142.9
4.23 | 01.001.0150-1 | CONTROLE TECNOLOGICO DE OBRAS EM CONCRETO ARMADO CONSIDERANDO APENAS O CONTROLE DO CONCRETO E CONSTANDO DE COLETA,MOLDAGEM E CAPEAMENTO DE CORPOS DE PROVA,TRANSPORTE ATE 50KM,ENSAIOS DE RESISTENCIA A COMPRESSAO AOS 3, 7 E 28 DIAS E "SLUMP TEST",MEDIDO POR M3 DE CONCRETO COLOCADO NAS FORMAS | M3 | 5.76 | 26.42 | 22.47% | 32.36 | 186.39
4.24 | 13.301.0081-0 | PISO CIMENTADO,COM 1,5CM DE ESPESSURA,COM ARGAMASSA DE CIMENTO E AREIA, NO TRACO 1:3, COM ACABAMENTO ASPERO, SOBRE BASEEXISTENTE | M2 | 35 | 44.87 | 22.47% | 54.95 | 1923.25
5 |  | ALVENARIAS DE VEDAÇÃO | [5 empty] | 250383.73
5.1 | 12.016.0004-0 | PAREDE DRYWALL C/ESP.73MM,ESTRUT.C/MONTANTES SIMPLES AUTOPORTANTES 48MM,FIXADOS A GUIAS HORIZONTAIS 48MM,AMBOS ACO GALV.C/ESP.0,5MM,C/DUAS CHAPAS GESSO ACARTONADO STANDARD,ESP.12,5MM,LARG.1200MM,FIXADA AOS MONTANTES POR MEIO DE PARAFUSOS,C/TRATAMENTO JUNTAS C/MASSA E FITA P/UNIF.DA SUPERF.DAS CHAPASDE GESSO ACARTONADO,APLIC.EM AREAS SECAS.FORN.E COLOCACAO | M2 | 355.62 | 79.6 | 22.47% | 97.49 | 34669.39
5.2 | 12.005.0015-0 | ALVENARIA DE BLOCOS DE CONCRETO 10X20X40CM,ASSENTES COM ARGAMASSA DE CIMENTO E AREIA,NO TRACO 1:8,EM PAREDES DE 0,10M DEESPESSURA,COM VAOS OU ARESTAS,ATE 3,00M DE ALTURA E MEDIDA PELA AREA REAL | M2 | 974.54 | 82.47 | 22.47% | 101 | 98428.54
5.3 | 11.013.0003-1 | VERGAS DE CONCRETO ARMADO PARA ALVENARIA,COM APROVEITAMENTODA MADEIRA POR 10 VEZES | M3 | 0.59 | 2373.64 | 22.47% | 2907 | 1715.13
5.4 | 13.001.0026-0 | EMBOCO COM ARGAMASSA DE CIMENTO E AREIA,NO TRACO 1:3 COM 2CMDE ESPESSURA,INCLUSIVE CHAPISCO DE CIMENTO E AREIA,NO TRACO1:31:3 | M2 | 2280.4 | 41.38 | 22.47% | 50.68 | 115570.67
6 |  | FACHADAS | [5 empty] | 74588.79
6.1 | 17.018.0185-0 | TEXTURA ACRILICA NA COR BRANCA,ACABAMENTO FOSCO,PARA INTERIOR OU EXTERIOR,APLICADAS EM DUAS DEMAOS SOBRE CONCRETO,ALVENARIA,BLOCO DE CONCRETO,CIMENTO SEM AMIANTO OU REVESTIMENTO | M2 | 1327.3 | 40.41 | 22.47% | 49.49 | 65688.08
6.2 | 13.168.0010-0 | REVESTIMENTO DE FACHADA OU AREAS INT.C/PAINEL ALUM.COMPOSTO,SENDO DUAS LAMINAS ALUM.C/0,3MM ESP.,PINTURA PVDF (FLUOR CARBONO) KYNNAR 500,NO SISTEMA COIL COATING,ESP.DO COMPOSTO DE4MM,PINTURA PROTEGIDA POR FILME HAVY DUTY NAS FACES PINTADAS,NUCLEO EM POLIETILENO DE BAIXA DENSIDADE (RIGIDO),INCL.SUBESTRUTURA DE ALUM.E DEMAIS INSUMOS NECES.A COLOC.FORN.COLOC. | M2 | 7.2 | 1009.4 | 22.47% | 1236.21 | 8900.71
7 |  | NÍVEL TÉRREO | [5 empty] | 541796.58
7.1 |  | ENTRADA DE ACESSO | [5 empty] | 33657.04
7.1.1 |  | PAVIMENTAÇÃO
7.1.1.1 | 11.030.0060-0 | LAJE PRE-MOLDADA BETA 12,PARA SOBRECARGA DE 3,5KN/M2 E VAO DE 4,10M,CONSIDERANDO VIGOTAS,EPS E ARMADURA NEGATIVA,INCLUSIVE CAPEAMENTO DE 4CM DE ESPESSURA,COM CONCRETO FCK=30MPA E ESCORAMENTO,CONFORME ABNT NBR 14859.FORNECIMENTO E MONTAGEM DO CONJUNTO | M2 | 26.64 | 181.08 | 22.47% | 221.77 | 5907.95
7.1.1.2 | ET 39.05.0109 (/) | Tela de aco soldada Telcon Q-196 ou similar, com malha de (10x10)cm, CA-60, com diametro de 5mm e 3,11Kg/m2. Fornecimento e colocacao. | M2 | 26.64 | 24.08 | 22.47% | 29.49 | 785.61
7.1.1.3 | 13.301.0081-0 | PISO CIMENTADO,COM 1,5CM DE ESPESSURA,COM ARGAMASSA DE CIMENTO E AREIA, NO TRACO 1:3, COM ACABAMENTO ASPERO, SOBRE BASEEXISTENTE | M2 | 26.64 | 44.87 | 22.47% | 54.95 | 1463.87
7.1.1.4 | 14.002.0218-0 | CORRIMAO DUPLO EM TUBO DE ACO GALVANIZADO COM DIAMETRO DE 1.1/4",BARRA SUPERIOR COM ALTURA DE 92CM E BARRA INFERIOR COMALTURA DE 70CM,FIXADO EM GUARDA-CORPO COM MONTANTES DE ACO GALVANIZADO COM DIAMETRO DE 1.1/4" E 3 TUBOS DE ACO GALVANIZADO,HORIZONTAIS,COM DIAMETRO DE 1",CONFORME ABNT NBR 9050 PARA ACESSIBILIDADE.FORNECIMENTO E COLOCACAO | M | 41.4 | 488.83 | 22.47% | 598.67 | 24784.94
TETO
7.1.1.5 | 17.025.0005-1 | PINTURA COM TINTA ANTIMOFO E BACTERICIDA BASE ACRILICA,SEMIBRILHO,COR BRANCA,PARA AMBIENTES INTERNOS E EXTERNOS PROPENSOS A UMIDADE E VAPORES,EM DUAS DEMAOS,SOBRE SELADOR ACRILICOE DUAS DEMAOS DE MASSA ACRILICA,INCLUSIVE LIMPEZA E LIXAMENTO | M2 | 11.4 | 51.19 | 22.47% | 62.69 | 714.67
7.2 |  | ESCADAS | [5 empty] | 31840.41
PAVIMENTAÇÃO
7.2.1 | 13.301.0120-1 | CONTRAPISO,BASE OU CAMADA REGULARIZADORA,EXECUTADA COM ARGAMASSA DE CIMNENTO E AREIA,NO TRACO 1:4,NA ESPESSURA DE 2,5CM | M2 | 32.09 | 38.79 | 22.47% | 47.51 | 1524.6
7.2.2 | 13.390.0038-0 | PISO VINILICO EM MANTAS,COM 2M DE LARGURA X 23M DE COMPRIMENTO,HETEROGENEO,COM 3MM DE ESPESSURA,REFORCO EM POLIURETANO ULTRA RESISTENTE (PUR),PARA ALTO TRAFEGO,ASSENTE SOBRE BASE EXISTENTE,CONFORME ABNT NBR 14917.FORNECIMENTO E COLOCACAO | M2 | 32.09 | 224.51 | 22.47% | 274.96 | 8823.47
7.2.3 | 13.415.0015-0 | RODAPE DE BORRACHA SINTETICA,SBR,PRETO,COM ALTURA DE 7CM E 1CM DE ESPESSURA,TEXTURA DA SUPERFICIE LISA,COLOCADO COM COLASOBRE PAREDE EMBOCADA.FORNECIMENTO E COLOCACAO | M | 35.16 | 31.78 | 22.47% | 38.92 | 1368.43
7.2.4 | 14.002.0220-0 | CORRIMAO SIMPLES EM TUBO DE ACO GALVANIZADO COM DIAMETRO DE1.1/4",FIXADO NA PAREDE POR CHUMBADORES.FORNECIMENTO E COLOCACAO | M | 47.64 | 159.77 | 22.47% | 195.67 | 9321.72
REVESTIMENTO
7.2.5 | 17.025.0005-1 | PINTURA COM TINTA ANTIMOFO E BACTERICIDA BASE ACRILICA,SEMIBRILHO,COR BRANCA,PARA AMBIENTES INTERNOS E EXTERNOS PROPENSOS A UMIDADE E VAPORES,EM DUAS DEMAOS,SOBRE SELADOR ACRILICOE DUAS DEMAOS DE MASSA ACRILICA,INCLUSIVE LIMPEZA E LIXAMENTO | M2 | 105.48 | 51.19 | 22.47% | 62.69 | 6612.54
TETO
7.2.6 | 13.001.0026-0 | EMBOCO COM ARGAMASSA DE CIMENTO E AREIA,NO TRACO 1:3 COM 2CMDE ESPESSURA,INCLUSIVE CHAPISCO DE CIMENTO E AREIA,NO TRACO1:31:3 | M2 | 36.95 | 41.38 | 22.47% | 50.68 | 1872.63
7.2.7 | 17.025.0005-1 | PINTURA COM TINTA ANTIMOFO E BACTERICIDA BASE ACRILICA,SEMIBRILHO,COR BRANCA,PARA AMBIENTES INTERNOS E EXTERNOS PROPENSOS A UMIDADE E VAPORES,EM DUAS DEMAOS,SOBRE SELADOR ACRILICOE DUAS DEMAOS DE MASSA ACRILICA,INCLUSIVE LIMPEZA E LIXAMENTO | M2 | 36.96 | 51.19 | 22.47% | 62.69 | 2317.02
7.3 |  | HALL DE CIRCULAÇÃO | [5 empty] | 28103.99
7.3.1 |  | PAVIMENTAÇÃO
7.3.1.1 | 13.301.0120-1 | CONTRAPISO,BASE OU CAMADA REGULARIZADORA,EXECUTADA COM ARGAMASSA DE CIMNENTO E AREIA,NO TRACO 1:4,NA ESPESSURA DE 2,5CM | M2 | 28.51 | 38.79 | 22.47% | 47.51 | 1354.51
7.3.1.2 | 13.390.0038-0 | PISO VINILICO EM MANTAS,COM 2M DE LARGURA X 23M DE COMPRIMENTO,HETEROGENEO,COM 3MM DE ESPESSURA,REFORCO EM POLIURETANO ULTRA RESISTENTE (PUR),PARA ALTO TRAFEGO,ASSENTE SOBRE BASE EXISTENTE,CONFORME ABNT NBR 14917.FORNECIMENTO E COLOCACAO | M2 | 28.51 | 224.51 | 22.47% | 274.96 | 7839.11
7.3.1.3 | 13.398.0030-0 | RODAPE DE IPE OU MADEIRA EQUIVALENTE DE 10X2CM ACABAMENTO BOLEADO,FIXADO COMO EM 13.398.0020 | ML | 28.18 | 43.53 | 22.47% | 53.31 | 1502.28
7.3.2 |  | REVESTIMENTO
7.3.2.1 | 17.018.0031-0 | PINTURA COM TINTA LATEX,CLASSIFICACAO PREMIUM OU STANDARD,CONFORME ABNT NBR 15079,FOSCA EM REVESTIMENTO LISO,INTERIOR,ACABAMENTO DE ALTA CLASSE,EM TRES DEMAOS E MAIS UMA DEMAO DE MASSA CORRIDA E LIXAMENTO,SOBRE SUPERFICIE JA PREPARADA,CONFORME O ITEM 17.018.0010,EXCLUSIVE ESTE PREPARO | M2 | 76.09 | 35.13 | 22.47% | 43.02 | 3273.39
7.3.4 |  | TETO
7.3.4.1 | 13.196.0030-0 | FORRO REMOVIVEL COMPOSTO GESSO ACARTONADO,TIPO STANDARD A SER APLICADO NO SISTEMA DRYWALL,C/PLACA BORDA QUADRADA 625X1250MM,ESP.6,5;9,5 OU 12,5MM,ESTRUTURADO EM PERFIS TIPO TRAVESSA "T" ACO GALVANIZADO,ALUMINIO OU LIGAS DE ALUMINIO,ESP.MINIMA DE 0,5MM COM PINTURA ELETROSTATICA OU CONVENCIONAL,SUSPENSA POR MEIO DE PENDURAIS,FIX.EM ESTRUT.SUPERIOR.FORN.E COLOC | M2 | 28.51 | 84.15 | 22.47% | 103.06 | 2938.24
7.3.4.2 | 17.018.0031-0 | PINTURA COM TINTA LATEX,CLASSIFICACAO PREMIUM OU STANDARD,CONFORME ABNT NBR 15079,FOSCA EM REVESTIMENTO LISO,INTERIOR,ACABAMENTO DE ALTA CLASSE,EM TRES DEMAOS E MAIS UMA DEMAO DE MASSA CORRIDA E LIXAMENTO,SOBRE SUPERFICIE JA PREPARADA,CONFORME O ITEM 17.018.0010,EXCLUSIVE ESTE PREPARO | M2 | 28.51 | 35.13 | 22.47% | 43.02 | 1226.5
7.3.3 |  | ESQUADRIA
7.3.3.1 | 14.004.0120-0 | VIDRO TEMPERADO INCOLOR,10MM DE ESPESSURA,PARA PORTAS OU PAINEIS FIXOS,EXCLUSIVE FERRAGENS.FORNECIMENTO E COLOCACAO - PV-02 | m2 | 2.52 | 548.72 | 22.47% | 672.02 | 1693.49
7.3.3.2 | 14.007.0195-0 | FERRAGENS PARA PAINEIS FIXOS DE VIDRO TEMPERADO DE 10MM(CONJUNTO COMPLETO),CONSTANDO DE FORNECIMENTO SEM COLOCACAO(ESTAINCLUIDA NO FORNECIMENTO E COLOCACAO DO VIDRO) | UND | 1 | 188.26 | 22.47% | 230.56 | 230.56
7.3.3.3 | 13.036.0080-0 | MOLDURA EXTERNA EXECUTADA NO PERIMETRO DAS ESQUADRIAS COM GRANITO CINZA CORUMBA,2CM DE ESPESSURA,COM 2 POLIMENTOS,ASSENTE COMO EM 13.036.0010 | M2 | 0.79 | 668.34 | 22.47% | 818.52 | 646.63
7.3.3.4 | 14.007.0190-0 | MOLA HIDRAULICA DE PISO PARA PORTAS DE VIDRO TEMPERADO DE 10MM.FORNECIMENTO | UND | 1 | 326.66 | 22.47% | 400.06 | 400.06
7.3.3.5 | 54.001.0071-1 | REVESTIMENTO DE PLACAS DE ACO P/SINALIZACAO VERTICAL C/PELICULA REFLETIVA GRAU TECNICO E PELICULA P/LEGENDA.FORN.E COLOC | M2 | 0.05 | 243.68 | 22.47% | 298.43 | 14.92
7.3.4 |  | EQUIPAMENTOS
7.3.4.1 | 18.030.0005-0 | CONDICIONADOR DE AR TIPO SPLIT 24000 BTU'S COMPREENDENDO 1 CONDENSADOR E 1 EVAPORADOR(VIDE INSTALACAO,ASSENTAMENTO E INTERLIGACOES FAMILIA 15.005).FORNECIMENTO | UND | 1 | 3706.97 | 20% | 4448.36 | 4448.36
7.3.4.2 | 15.005.0215-0 | ASSENTAMENTO DE AR-CONDICIONADO SPLIT DE 9000 A 30000 BTU/H,COM 1 CONDENSADOR E 1 EVAPORADOR,CONFORME ABNT NBR 16655,(VIDE FORNECIMENTO DO APARELHO NA FAMILIA 18.030) INCLUSIVE ACESSORIOS DE FIXACAO,EXCLUSIVE ALIMENTACAO ELETRICA E INTERLIGACAO CONDENSADOR/EVAPORADOR (VIDE ITEM 15.005.0240) | UND | 1 | 348.2 | 22.47% | 426.44 | 426.44
7.3.4.3 | 15.005.0245-0 | TUBULACAO EM COBRE PARA INTERLIGACAO DE AR-CONDICIONADO SPLIT CONDENSADOR/EVAPORADOR,CONFORME ABNT NBR 16655,INCLUSIVE ISOLAMENTO TERMICO,INTERLIGACAO ELETRICA,CONEXOES E FIXACAO,PARA APARELHOS DE 36000 A 60000 BTU/H.FORNECIMENTO E INSTALACAO | M | 10 | 172.25 | 22.47% | 210.95 | 2109.5
7.4 |  | SALA 1 ( SALA ON LINE ) | [5 empty] | 23985.66
7.4.1 |  | PAVIMENTAÇÃO
7.4.1.1 | 13.460.0032-0 | PISO ELEVADO EM PLACAS MODULARES,PRE-FABRICADAS CONCRETO C/REFORCO ESTRUTURAL,POLIDO,MONOCOLOR TONS CINZA,MED.APROX.(60X60)CM,ESP.ENTRE 3CM E 4CM,P/CIRCULACAO DE PEDESTRES E DE PEQUENAS CARGAS ROLANTES (CADEIRA DE RODAS E BICICLETA),APOIADOEM PEDESTAIS REGULAVEIS POLIPROPILENO OU PVC DE ALTA RESISTENCIA,S/LONGARINAS,C/ALT.APROX.30CM.FORNECIMENTO E COLOCACAO | M2 | 10.64 | 741.6 | 22.47% | 908.24 | 9663.67
7.4.1.2 | 13.395.0011-0 | FORRACAO DE PISO COM CARPETE DE FIBRA DE NYLON,PARA ALTO TRAFEGO,COM ESPESSURA DE 10MM,SOBRE BASE EXISTENTE.FORNECIMENTOE COLOCACAO | M2 | 10.64 | 305.97 | 22.47% | 374.72 | 3987.02
7.4.1.3 | 13.398.0030-0 | RODAPE DE IPE OU MADEIRA EQUIVALENTE DE 10X2CM ACABAMENTO BOLEADO,FIXADO COMO EM 13.398.0020 | ML | 12.3 | 43.53 | 22.47% | 53.31 | 655.71
7.4.2 |  | REVESTIMENTO
7.4.2.1 | 17.018.0031-0 | PINTURA COM TINTA LATEX,CLASSIFICACAO PREMIUM OU STANDARD,CONFORME ABNT NBR 15079,FOSCA EM REVESTIMENTO LISO,INTERIOR,ACABAMENTO DE ALTA CLASSE,EM TRES DEMAOS E MAIS UMA DEMAO DE MASSA CORRIDA E LIXAMENTO,SOBRE SUPERFICIE JA PREPARADA,CONFORME O ITEM 17.018.0010,EXCLUSIVE ESTE PREPARO | M2 | 35.64 | 35.13 | 22.47% | 43.02 | 1533.23
7.4.3 |  | TETO
7.4.3.1 | 13.196.0030-0 | FORRO REMOVIVEL COMPOSTO GESSO ACARTONADO,TIPO STANDARD A SER APLICADO NO SISTEMA DRYWALL,C/PLACA BORDA QUADRADA 625X1250MM,ESP.6,5;9,5 OU 12,5MM,ESTRUTURADO EM PERFIS TIPO TRAVESSA "T" ACO GALVANIZADO,ALUMINIO OU LIGAS DE ALUMINIO,ESP.MINIMA DE 0,5MM COM PINTURA ELETROSTATICA OU CONVENCIONAL,SUSPENSA POR MEIO DE PENDURAIS,FIX.EM ESTRUT.SUPERIOR.FORN.E COLOC | M2 | 10.64 | 84.15 | 22.47% | 103.06 | 1096.56
7.4.3.2 | 17.018.0031-0 | PINTURA COM TINTA LATEX,CLASSIFICACAO PREMIUM OU STANDARD,CONFORME ABNT NBR 15079,FOSCA EM REVESTIMENTO LISO,INTERIOR,ACABAMENTO DE ALTA CLASSE,EM TRES DEMAOS E MAIS UMA DEMAO DE MASSA CORRIDA E LIXAMENTO,SOBRE SUPERFICIE JA PREPARADA,CONFORME O ITEM 17.018.0010,EXCLUSIVE ESTE PREPARO | M2 | 10.64 | 35.13 | 22.47% | 43.02 | 457.73
7.4.4 |  | ESQUADRIA
7.4.4.1 | 14.002.0059-0 | PORTA CORTA-FOGO PARA SAIDA DE EMERGENCIA,MEDINDO (90X210X5)CM,CLASSE P-120,EM CHAPA DE ACO,TENDO BATENTE DO MESMO MATERIAL,INCLUSIVE FECHADURA E 3 PARES DE DOBRADICAS COM MOLA,CONFORME ABNT NBR 11742.FORNECIMENTO E COLOCACAO | UND | 1 | 1879.6 | 22.47% | 2301.95 | 2301.95
7.4.4.2 | 17.017.0050-0 | PINTURA INTERNA COM ESMALTE SINTETICO ALTO BRILHO OU ACETINADO,ACABAMENTO DE ALTA CLASSE SOBRE SUPERFICIE PREPARADA CONFORME O ITEM 17.017.0010,EXCLUSIVE ESTE PREPARO,INCLUSIVE LIXAMENTO,DUAS DEMAOS DE MASSA CORRIDA E TRES DE ACABAMENTO | M2 | 5.67 | 44.43 | 22.47% | 54.41 | 308.5
7.4.4.3 | 54.001.0071-1 | REVESTIMENTO DE PLACAS DE ACO P/SINALIZACAO VERTICAL C/PELICULA REFLETIVA GRAU TECNICO E PELICULA P/LEGENDA.FORN.E COLOC | M2 | 0.05 | 243.68 | 22.47% | 298.43 | 14.92
7.4.5 |  | EQUIPAMENTOS
7.4.5.1 | 18.030.0002-0 | CONDICIONADOR DE AR TIPO SPLIT 12000 BTU'S COMPREENDENDO 1 CONDENSADOR E 1 EVAPORADOR(VIDE INSTALACAO,ASSENTAMENTO E INTERLIGACOES FAMILIA 15.005).FORNECIMENTO | UND | 1 | 1895.19 | 20% | 2274.23 | 2274.23
7.4.5.2 | 15.005.0215-0 | ASSENTAMENTO DE AR-CONDICIONADO SPLIT DE 9000 A 30000 BTU/H,COM 1 CONDENSADOR E 1 EVAPORADOR,CONFORME ABNT NBR 16655,(VIDE FORNECIMENTO DO APARELHO NA FAMILIA 18.030) INCLUSIVE ACESSORIOS DE FIXACAO,EXCLUSIVE ALIMENTACAO ELETRICA E INTERLIGACAO CONDENSADOR/EVAPORADOR (VIDE ITEM 15.005.0240) | UND | 1 | 348.2 | 22.47% | 426.44 | 426.44
7.4.5.3 | 15.005.0245-0 | TUBULACAO EM COBRE PARA INTERLIGACAO DE AR-CONDICIONADO SPLIT CONDENSADOR/EVAPORADOR,CONFORME ABNT NBR 16655,INCLUSIVE ISOLAMENTO TERMICO,INTERLIGACAO ELETRICA,CONEXOES E FIXACAO,PARA APARELHOS DE 36000 A 60000 BTU/H.FORNECIMENTO E INSTALACAO | M | 6 | 172.25 | 22.47% | 210.95 | 1265.7
7.5 |  | VESTIÁRIO MASCULINO | [5 empty] | 14892.13
7.5.1 |  | PAVIMENTAÇÃO
7.5.1.1 | 13.301.0120-1 | CONTRAPISO,BASE OU CAMADA REGULARIZADORA,EXECUTADA COM ARGAMASSA DE CIMNENTO E AREIA,NO TRACO 1:4,NA ESPESSURA DE 2,5CM | M2 | 15.08 | 38.79 | 22.47% | 47.51 | 716.45
7.5.1.2 | 13.390.0038-0 | PISO VINILICO EM MANTAS,COM 2M DE LARGURA X 23M DE COMPRIMENTO,HETEROGENEO,COM 3MM DE ESPESSURA,REFORCO EM POLIURETANO ULTRA RESISTENTE (PUR),PARA ALTO TRAFEGO,ASSENTE SOBRE BASE EXISTENTE,CONFORME ABNT NBR 14917.FORNECIMENTO E COLOCACAO | M2 | 15.08 | 224.51 | 22.47% | 274.96 | 4146.4
7.5.1.3 | 13.398.0030-0 | RODAPE DE IPE OU MADEIRA EQUIVALENTE DE 10X2CM ACABAMENTO BOLEADO,FIXADO COMO EM 13.398.0020 | ML | 14.96 | 43.53 | 22.47% | 53.31 | 797.52
7.5.2 |  | REVESTIMENTO
7.5.2.1 | 17.018.0031-0 | PINTURA COM TINTA LATEX,CLASSIFICACAO PREMIUM OU STANDARD,CONFORME ABNT NBR 15079,FOSCA EM REVESTIMENTO LISO,INTERIOR,ACABAMENTO DE ALTA CLASSE,EM TRES DEMAOS E MAIS UMA DEMAO DE MASSA CORRIDA E LIXAMENTO,SOBRE SUPERFICIE JA PREPARADA,CONFORME O ITEM 17.018.0010,EXCLUSIVE ESTE PREPARO | M2 | 42.55 | 35.13 | 22.47% | 43.02 | 1830.5
7.5.3 |  | TETO
7.5.3.1 | 13.196.0030-0 | FORRO REMOVIVEL COMPOSTO GESSO ACARTONADO,TIPO STANDARD A SER APLICADO NO SISTEMA DRYWALL,C/PLACA BORDA QUADRADA 625X1250MM,ESP.6,5;9,5 OU 12,5MM,ESTRUTURADO EM PERFIS TIPO TRAVESSA "T" ACO GALVANIZADO,ALUMINIO OU LIGAS DE ALUMINIO,ESP.MINIMA DE 0,5MM COM PINTURA ELETROSTATICA OU CONVENCIONAL,SUSPENSA POR MEIO DE PENDURAIS,FIX.EM ESTRUT.SUPERIOR.FORN.E COLOC | M2 | 15.08 | 84.15 | 22.47% | 103.06 | 1554.14
7.5.3.2 | 17.018.0031-0 | PINTURA COM TINTA LATEX,CLASSIFICACAO PREMIUM OU STANDARD,CONFORME ABNT NBR 15079,FOSCA EM REVESTIMENTO LISO,INTERIOR,ACABAMENTO DE ALTA CLASSE,EM TRES DEMAOS E MAIS UMA DEMAO DE MASSA CORRIDA E LIXAMENTO,SOBRE SUPERFICIE JA PREPARADA,CONFORME O ITEM 17.018.0010,EXCLUSIVE ESTE PREPARO | M2 | 15.08 | 35.13 | 22.47% | 43.02 | 648.74
7.5.4 |  | ESQUADRIA
7.5.4.1 | 14.006.0233-0 | PORTA DE MADEIRA DE LEI,COMPENSADO DE 80X210X3,5CM,COM VISOREM POLICARBONATO TRANSLUCIDO DE 4MM,MEDINDO 1,10X0,20M,MOLA"FECHA PORTA", PUXADORES VERTICAIS METALICO 40CM, ADUELA 13X3CM E ALIZARES 5X2CM,FAIXAS PROTETORAS EM MATERIAL VINILICOCOM 50CM DE ALTURA NA PARTE INFERIOR,CONFORME DESENHO CDRFS/Nº,EXCLUSIVE PINTURA E FERRAGENS.FORNECIMENTO E COLOCACAO | UND | 1 | 1132.66 | 22.47% | 1387.17 | 1387.17
7.5.4.2 | 14.007.0038-0 | FERRAGENS P/PORTA DE MADEIRA,DE 1 FOLHA DE ABRIR,EXTERNA,CONSTANDO DE FORN.S/COLOC.(ESTA INCLUIDA NO FORN.E COLOC.DAS ESQUADRIAS),DE:-FECHADURA DE EMBUTIR,EM METAL COM ACABAMENTO CROMADO;-MACANETA TIPO BOLA,EM METAL COM ACABAMENTO CROMADO;-ROSETA EM METAL COM ACABAMENTO CROMADO;-3 DOBRADICAS 3"X3" EM LATAO CROMADO,COM PINO,BOLAS E ANEIS DE LATAO | UND | 1 | 150.73 | 22.47% | 184.6 | 184.6
7.5.4.3 | 17.017.0100-0 | PREPARO DE MADEIRA NOVA,INCLUSIVE LIXAMENTO,LIMPEZA,UMA DEMAO DE VERNIZ ISOLANTE INCOLOR,DUAS DEMAOS DE MASSA PARA MADEIRA,LIXAMENTO E REMOCAO DE PO,E UMA DEMAO DE FUNDO SINTETICONIVELADOR | M2 | 5.04 | 59.27 | 22.47% | 72.59 | 365.85
7.5.4.4 | 17.017.0155-0 | PINTURA INTERNA OU EXTERNA DE ALTA CLASSE SOBRE MADEIRA NOVA,COM ESMALTE ALQUIDICO BRILHANTE OU ACETINADO SOBRE SUPERFICIE PREPARADA COM MATERIAL DA MESMA LINHA DE FABRICACAO,CONFORME ITEM 17.017.0100,EXCLUSIVE ESTE PREPARO,INCLUSIVE LIXAMENTO,UMA DEMAO DE TINTA PRIMARIA SELADORA E DUAS DEMAOS DE ACABAMENTO | M2 | 5.04 | 25.09 | 22.47% | 30.73 | 154.88
7.5.4.5 | 14.003.0131-0 | JANELA DE ALUMINIO ANODIZADO EM BRONZE OU PRETO,TIPO MAXIM-AR,EM PERFIS SERIE 28,COM 90CM DE ALTURA,EM 4 MODULOS,COM PARTE INFERIOR FIXA,CONFORME PROJETO N°6007/EMOP.FORNECIMENTO ECOLOCACAO - JÁ-06 | M2 | 1.95 | 769.11 | 22.47% | 941.93 | 1836.76
7.5.4.6 | 14.004.0015-0 | VIDRO PLANO TRANSPARENTE,COMUM,DE 4MM DE ESPESSURA.FORNECIMENTO E COLOCACAO | M2 | 1.95 | 148.16 | 22.47% | 181.45 | 353.83
7.5.4.7 | 13.036.0080-0 | MOLDURA EXTERNA EXECUTADA NO PERIMETRO DAS ESQUADRIAS COM GRANITO CINZA CORUMBA,2CM DE ESPESSURA,COM 2 POLIMENTOS,ASSENTE COMO EM 13.036.0010 | M2 | 1.1 | 668.34 | 22.47% | 818.52 | 900.37
7.5.4.8 | 54.001.0071-1 | REVESTIMENTO DE PLACAS DE ACO P/SINALIZACAO VERTICAL C/PELICULA REFLETIVA GRAU TECNICO E PELICULA P/LEGENDA.FORN.E COLOC | M2 | 0.05 | 243.68 | 22.47% | 298.43 | 14.92
7.6 |  | VESTIÁRIO FEMININO | [5 empty] | 14866.04
7.6.1 |  | PAVIMENTAÇÃO
7.6.1.1 | 13.301.0120-1 | CONTRAPISO,BASE OU CAMADA REGULARIZADORA,EXECUTADA COM ARGAMASSA DE CIMNENTO E AREIA,NO TRACO 1:4,NA ESPESSURA DE 2,5CM | M2 | 15.08 | 38.79 | 22.47% | 47.51 | 716.45
7.6.1.2 | 13.390.0042-0 | PISO VINILICO EM MANTAS,COM 2M DE LARGURA X 23M DE COMPRIMENTO,HETEROGENEO,COM 3MM DE ESPESSURA,REFORCO EM POLIURETANO ULTRA RESISTENTE (PUR),PARA ALTO TRAFEGO,ASSENTE SOBRE BASE EXISTENTE,CONFORME ABNT NBR 14917.FORNECIMENTO E COLOCACAO | M2 | 15.08 | 223.1 | 22.47% | 273.23 | 4120.31
7.6.1.3 | 13.398.0030-0 | RODAPE DE IPE OU MADEIRA EQUIVALENTE DE 10X2CM ACABAMENTO BOLEADO,FIXADO COMO EM 13.398.0020 | ML | 14.96 | 43.53 | 22.47% | 53.31 | 797.52
7.6.2 |  | REVESTIMENTO
7.6.2.1 | 17.018.0031-0 | PINTURA COM TINTA LATEX,CLASSIFICACAO PREMIUM OU STANDARD,CONFORME ABNT NBR 15079,FOSCA EM REVESTIMENTO LISO,INTERIOR,ACABAMENTO DE ALTA CLASSE,EM TRES DEMAOS E MAIS UMA DEMAO DE MASSA CORRIDA E LIXAMENTO,SOBRE SUPERFICIE JA PREPARADA,CONFORME O ITEM 17.018.0010,EXCLUSIVE ESTE PREPARO | M2 | 42.55 | 35.13 | 22.47% | 43.02 | 1830.5
7.6.3 |  | TETO
7.6.3.1 | 13.196.0030-0 | FORRO REMOVIVEL COMPOSTO GESSO ACARTONADO,TIPO STANDARD A SER APLICADO NO SISTEMA DRYWALL,C/PLACA BORDA QUADRADA 625X1250MM,ESP.6,5;9,5 OU 12,5MM,ESTRUTURADO EM PERFIS TIPO TRAVESSA "T" ACO GALVANIZADO,ALUMINIO OU LIGAS DE ALUMINIO,ESP.MINIMA DE 0,5MM COM PINTURA ELETROSTATICA OU CONVENCIONAL,SUSPENSA POR MEIO DE PENDURAIS,FIX.EM ESTRUT.SUPERIOR.FORN.E COLOC | M2 | 15.08 | 84.15 | 22.47% | 103.06 | 1554.14
7.6.3.2 | 17.018.0031-0 | PINTURA COM TINTA LATEX,CLASSIFICACAO PREMIUM OU STANDARD,CONFORME ABNT NBR 15079,FOSCA EM REVESTIMENTO LISO,INTERIOR,ACABAMENTO DE ALTA CLASSE,EM TRES DEMAOS E MAIS UMA DEMAO DE MASSA CORRIDA E LIXAMENTO,SOBRE SUPERFICIE JA PREPARADA,CONFORME O ITEM 17.018.0010,EXCLUSIVE ESTE PREPARO | M2 | 15.08 | 35.13 | 22.47% | 43.02 | 648.74
7.6.4 |  | ESQUADRIA
7.6.4.1 | 14.006.0233-0 | PORTA DE MADEIRA DE LEI,COMPENSADO DE 80X210X3,5CM,COM VISOREM POLICARBONATO TRANSLUCIDO DE 4MM,MEDINDO 1,10X0,20M,MOLA"FECHA PORTA", PUXADORES VERTICAIS METALICO 40CM, ADUELA 13X3CM E ALIZARES 5X2CM,FAIXAS PROTETORAS EM MATERIAL VINILICOCOM 50CM DE ALTURA NA PARTE INFERIOR,CONFORME DESENHO CDRFS/Nº,EXCLUSIVE PINTURA E FERRAGENS.FORNECIMENTO E COLOCACAO | UND | 1 | 1132.66 | 22.47% | 1387.17 | 1387.17
7.6.4.2 | 14.007.0038-0 | FERRAGENS P/PORTA DE MADEIRA,DE 1 FOLHA DE ABRIR,EXTERNA,CONSTANDO DE FORN.S/COLOC.(ESTA INCLUIDA NO FORN.E COLOC.DAS ESQUADRIAS),DE:-FECHADURA DE EMBUTIR,EM METAL COM ACABAMENTO CROMADO;-MACANETA TIPO BOLA,EM METAL COM ACABAMENTO CROMADO;-ROSETA EM METAL COM ACABAMENTO CROMADO;-3 DOBRADICAS 3"X3" EM LATAO CROMADO,COM PINO,BOLAS E ANEIS DE LATAO | UND | 1 | 150.73 | 22.47% | 184.6 | 184.6
7.6.4.3 | 17.017.0100-0 | PREPARO DE MADEIRA NOVA,INCLUSIVE LIXAMENTO,LIMPEZA,UMA DEMAO DE VERNIZ ISOLANTE INCOLOR,DUAS DEMAOS DE MASSA PARA MADEIRA,LIXAMENTO E REMOCAO DE PO,E UMA DEMAO DE FUNDO SINTETICONIVELADOR | M2 | 5.04 | 59.27 | 22.47% | 72.59 | 365.85
7.6.4.4 | 17.017.0155-0 | PINTURA INTERNA OU EXTERNA DE ALTA CLASSE SOBRE MADEIRA NOVA,COM ESMALTE ALQUIDICO BRILHANTE OU ACETINADO SOBRE SUPERFICIE PREPARADA COM MATERIAL DA MESMA LINHA DE FABRICACAO,CONFORME ITEM 17.017.0100,EXCLUSIVE ESTE PREPARO,INCLUSIVE LIXAMENTO,UMA DEMAO DE TINTA PRIMARIA SELADORA E DUAS DEMAOS DE ACABAMENTO | M2 | 5.04 | 25.09 | 22.47% | 30.73 | 154.88
7.6.4.5 | 14.003.0131-0 | JANELA DE ALUMINIO ANODIZADO EM BRONZE OU PRETO,TIPO MAXIM-AR,EM PERFIS SERIE 28,COM 90CM DE ALTURA,EM 4 MODULOS,COM PARTE INFERIOR FIXA,CONFORME PROJETO N°6007/EMOP.FORNECIMENTO ECOLOCACAO - JÁ-06 | M2 | 1.95 | 769.11 | 22.47% | 941.93 | 1836.76
7.6.4.6 | 14.004.0015-0 | VIDRO PLANO TRANSPARENTE,COMUM,DE 4MM DE ESPESSURA.FORNECIMENTO E COLOCACAO | M2 | 1.95 | 148.16 | 22.47% | 181.45 | 353.83
7.6.4.7 | 13.036.0080-0 | MOLDURA EXTERNA EXECUTADA NO PERIMETRO DAS ESQUADRIAS COM GRANITO CINZA CORUMBA,2CM DE ESPESSURA,COM 2 POLIMENTOS,ASSENTE COMO EM 13.036.0010 | M2 | 1.1 | 668.34 | 22.47% | 818.52 | 900.37
7.6.4.8 | 54.001.0071-1 | REVESTIMENTO DE PLACAS DE ACO P/SINALIZACAO VERTICAL C/PELICULA REFLETIVA GRAU TECNICO E PELICULA P/LEGENDA.FORN.E COLOC | M2 | 0.05 | 243.68 | 22.47% | 298.43 | 14.92
7.7 |  | BANHEIRO FEMININO | [5 empty] | 30227.12
7.7.1 |  | PAVIMENTAÇÃO
7.7.1.1 | 13.301.0120-1 | CONTRAPISO,BASE OU CAMADA REGULARIZADORA,EXECUTADA COM ARGAMASSA DE CIMNENTO E AREIA,NO TRACO 1:4,NA ESPESSURA DE 2,5CM | M2 | 6.84 | 38.79 | 22.47% | 47.51 | 324.97
7.7.1.2 | 13.390.0042-0 | PISO VINILICO EM MANTAS,COM 2M DE LARGURA X 23M DE COMPRIMENTO,HETEROGENEO,COM 3MM DE ESPESSURA,REFORCO EM POLIURETANO ULTRA RESISTENTE (PUR),PARA ALTO TRAFEGO,ASSENTE SOBRE BASE EXISTENTE,CONFORME ABNT NBR 14917.FORNECIMENTO E COLOCACAO | M2 | 6.84 | 223.1 | 22.47% | 273.23 | 1868.89
7.7.2 |  | REVESTIMENTO
7.7.2.1 | 13.030.0290-0 | REVESTIMENTO DE PAREDES COM CERAMICA,COM MEDIDAS EM TORNO DE(32X57)CM,ASSENTE CONFORME ITEM 13.025.0016 | M2 | 30.24 | 139.97 | 22.47% | 171.42 | 5183.74
7.7.3 |  | TETO
7.7.3.1 | 13.196.0030-0 | FORRO REMOVIVEL COMPOSTO GESSO ACARTONADO,TIPO STANDARD A SER APLICADO NO SISTEMA DRYWALL,C/PLACA BORDA QUADRADA 625X1250MM,ESP.6,5;9,5 OU 12,5MM,ESTRUTURADO EM PERFIS TIPO TRAVESSA "T" ACO GALVANIZADO,ALUMINIO OU LIGAS DE ALUMINIO,ESP.MINIMA DE 0,5MM COM PINTURA ELETROSTATICA OU CONVENCIONAL,SUSPENSA POR MEIO DE PENDURAIS,FIX.EM ESTRUT.SUPERIOR.FORN.E COLOC | M2 | 6.84 | 84.15 | 22.47% | 103.06 | 704.93
7.7.3.2 | 17.018.0031-0 | PINTURA COM TINTA LATEX,CLASSIFICACAO PREMIUM OU STANDARD,CONFORME ABNT NBR 15079,FOSCA EM REVESTIMENTO LISO,INTERIOR,ACABAMENTO DE ALTA CLASSE,EM TRES DEMAOS E MAIS UMA DEMAO DE MASSA CORRIDA E LIXAMENTO,SOBRE SUPERFICIE JA PREPARADA,CONFORME O ITEM 17.018.0010,EXCLUSIVE ESTE PREPARO | M2 | 6.84 | 35.13 | 22.47% | 43.02 | 294.26
7.7.4 |  | ESQUADRIA
7.7.4.1 | 14.006.0233-0 | PORTA DE MADEIRA DE LEI,COMPENSADO DE 80X210X3,5CM,COM VISOREM POLICARBONATO TRANSLUCIDO DE 4MM,MEDINDO 1,10X0,20M,MOLA"FECHA PORTA", PUXADORES VERTICAIS METALICO 40CM, ADUELA 13X3CM E ALIZARES 5X2CM,FAIXAS PROTETORAS EM MATERIAL VINILICOCOM 50CM DE ALTURA NA PARTE INFERIOR,CONFORME DESENHO CDRFS/Nº,EXCLUSIVE PINTURA E FERRAGENS.FORNECIMENTO E COLOCACAO | UND | 1 | 1132.66 | 22.47% | 1387.17 | 1387.17
7.7.4.2 | 14.007.0038-0 | FERRAGENS P/PORTA DE MADEIRA,DE 1 FOLHA DE ABRIR,EXTERNA,CONSTANDO DE FORN.S/COLOC.(ESTA INCLUIDA NO FORN.E COLOC.DAS ESQUADRIAS),DE:-FECHADURA DE EMBUTIR,EM METAL COM ACABAMENTO CROMADO;-MACANETA TIPO BOLA,EM METAL COM ACABAMENTO CROMADO;-ROSETA EM METAL COM ACABAMENTO CROMADO;-3 DOBRADICAS 3"X3" EM LATAO CROMADO,COM PINO,BOLAS E ANEIS DE LATAO | UND | 1 | 150.73 | 22.47% | 184.6 | 184.6
7.7.4.3 | 14.003.0131-0 | JANELA DE ALUMINIO ANODIZADO EM BRONZE OU PRETO,TIPO MAXIM-AR,EM PERFIS SERIE 28,COM 90CM DE ALTURA,EM 4 MODULOS,COM PARTE INFERIOR FIXA,CONFORME PROJETO N°6007/EMOP.FORNECIMENTO ECOLOCACAO | M2 | 0.91 | 769.11 | 22.47% | 941.93 | 857.16
7.7.4.4 | 14.004.0015-0 | VIDRO PLANO TRANSPARENTE,COMUM,DE 4MM DE ESPESSURA.FORNECIMENTO E COLOCACAO | M2 | 0.91 | 148.16 | 22.47% | 181.45 | 165.12
7.7.4.5 | 13.036.0080-0 | MOLDURA EXTERNA EXECUTADA NO PERIMETRO DAS ESQUADRIAS COM GRANITO CINZA CORUMBA,2CM DE ESPESSURA,COM 2 POLIMENTOS,ASSENTE COMO EM 13.036.0010 | M2 | 0.7 | 668.34 | 22.47% | 818.52 | 572.96
7.7.4.6 | 17.017.0100-0 | PREPARO DE MADEIRA NOVA,INCLUSIVE LIXAMENTO,LIMPEZA,UMA DEMAO DE VERNIZ ISOLANTE INCOLOR,DUAS DEMAOS DE MASSA PARA MADEIRA,LIXAMENTO E REMOCAO DE PO,E UMA DEMAO DE FUNDO SINTETICONIVELADOR | M2 | 5.04 | 59.27 | 22.47% | 72.59 | 365.85
7.7.4.7 | 17.017.0155-0 | PINTURA INTERNA OU EXTERNA DE ALTA CLASSE SOBRE MADEIRA NOVA,COM ESMALTE ALQUIDICO BRILHANTE OU ACETINADO SOBRE SUPERFICIE PREPARADA COM MATERIAL DA MESMA LINHA DE FABRICACAO,CONFORME ITEM 17.017.0100,EXCLUSIVE ESTE PREPARO,INCLUSIVE LIXAMENTO,UMA DEMAO DE TINTA PRIMARIA SELADORA E DUAS DEMAOS DE ACABAMENTO | M2 | 5.04 | 25.09 | 22.47% | 30.73 | 154.88
7.7.4.8 | 54.001.0071-1 | REVESTIMENTO DE PLACAS DE ACO P/SINALIZACAO VERTICAL C/PELICULA REFLETIVA GRAU TECNICO E PELICULA P/LEGENDA.FORN.E COLOC | M2 | 0.05 | 243.68 | 22.47% | 298.43 | 14.92
7.7.5 |  | LOUÇAS / METAIS / GRANITO
7.7.5.1 | 18.081.0051-0 | BANCA DE GRANITO CINZA CORUMBA,COM 2CM DE ESPESSURA,COM ABERTURA PARA 2 CUBAS (EXCLUSIVE ESTAS),SOBRE APOIOS DE ALVENARIA DE MEIA VEZ E VERGA DE CONCRETO,SEM REVESTIMENTO.FORNECIMENTO E COLOCACAO | M2 | 0.91 | 920.04 | 22.47% | 1126.77 | 1025.36
7.7.5.2 | 13.036.0050-0 | REVESTIMENTO VERTICAL EM DIVISORIAS OU BANCADAS(ILHARGA)EM GRANITO CINZA CORUMBA,2CM DE ESPESSURA,ASSENTE COMO EM 13.0360010 | M2 | 3.36 | 694.49 | 22.47% | 850.54 | 2857.81
7.7.5.3 | 14.007.0200-0 | FERRAGENS PARA DIVISORIAS DE MARMORE OU MARMORITE,DE SANITARIOS,CONSTANDO DE FORNECIMENTO SEM COLOCACAO(ESTA INCLUIDA NOFORNECIMENTO E COLOCACAO DA DIVISORIA),DE:-4 CANTONEIRAS DEALUMINIO PARA FIXACAO DA PLACA;-12 PARAFUSOS DE ALUMINIO DE3/4"X5/16" COM ROSCA | cj | 12 | 375.68 | 22.47% | 460.1 | 5521.2
7.7.5.4 | 18.002.0014-0 | LAVATORIO DE LOUCA BRANCA,SEM COLUNA SUSPENSA,CONFORME ABNTNBR 9050 PARA ACESSIBILIDADE,MEDINDO EM TORNO DE (45,5X35,5)CM,INCLUSIVE ACESSORIOS DE FIXACAO.FERRAGENS EM METAL CROMADO:SIFAO 1"X1.1/4",VALVULA DE ESCOAMENTO,RABICHO,TORNEIRA PARA LAVATORIO DE MESA COM ALAVANCA,ACIONAMENTO MANUAL E FECHAMENTO AUTOMATICO.FORNECIMENTO | UN | 2 | 686.4 | 22.47% | 840.63 | 1681.26
7.7.5.5 | 18.005.0010-0 | SABONETEIRA EM PLASTICO ABS,PARA SABONETE LIQUIDO.FORNECIMENTO E COLOCACAO | UND | 1 | 43.89 | 22.47% | 53.75 | 53.75
7.7.5.6 | 18.005.0013-0 | PORTA PAPEL HIGIENICO EM PLASTICO ABS.FORNECIMENTRO E COLOCACAO | UND | 1 | 47.36 | 22.47% | 58 | 58
7.7.5.7 | 18.006.0050-0 | PAPELEIRA,SEM PROTETOR,DE SOBREPOR,EM METAL CROMADO.FORNECIMENTO E COLOCACAO | UND | 1 | 40.7 | 22.47% | 49.85 | 49.85
7.7.5.8 | 18.002.0070-0 | BACIA SANITARIA DE LOUCA BRANCA,COM CAIXA ACOPLADA,PADRAO MEDIO LUXO, RABICHO CROMADO,ANEL DE VEDACAO E ACESSORIOS DE FIXACAO.FORNECIMENTO | UN | 2 | 864.18 | 22.47% | 1058.36 | 2116.72
7.7.5.9 | 18.005.0015-0 | ASSENTO SANITARIO DE PLASTICO,PADRAO MEDIO LUXO.FORNECIMENTOE COLOCACAO | UN | 2 | 96.34 | 22.47% | 117.99 | 235.98
7.7.5.10 | 14.003.0230-0 | PORTA DE ALUMINIO ANODIZADO AO NATURAL,PERFIL SERIE 25,EM LAMBRI HORIZONTAL,EXCLUSIVE FECHADURA.FORNECIMENTO E COLOCACAO | M2 | 1.92 | 1363.05 | 22.47% | 1669.33 | 3205.11
7.7.5.11 | 14.004.0100-0 | ESPELHO DE CRISTAL,4MM DE ESPESSURA,COM MOLDURA DE MADEIRA.FORNECIMENTO E COLOCACAO | M2 | 0.84 | 346.8 | 22.47% | 424.73 | 356.77
7.7.5.12 | 18.034.0050-0 | MICRO EXAUSTOR,INCLUSIVE VENEZIANAS,ADAPTADOR E TUBO FLEXIVEL,PARA AMBIENTES ATE 7M3.FORNECIMENTO E COLOCACAO | UND | 2 | 402.49 | 22.47% | 492.93 | 985.86
7.8 |  | BANHEIRO DE PNE | [5 empty] | 12854.18
7.8.1 |  | PAVIMENTAÇÃO
7.8.1.1 | 13.301.0120-1 | CONTRAPISO,BASE OU CAMADA REGULARIZADORA,EXECUTADA COM ARGAMASSA DE CIMNENTO E AREIA,NO TRACO 1:4,NA ESPESSURA DE 2,5CM | M2 | 3.96 | 38.79 | 22.47% | 47.51 | 188.14
7.8.1.2 | 13.390.0042-0 | PISO VINILICO EM MANTAS,COM 2M DE LARGURA X 23M DE COMPRIMENTO,HETEROGENEO,COM 3MM DE ESPESSURA,REFORCO EM POLIURETANO ULTRA RESISTENTE (PUR),PARA ALTO TRAFEGO,ASSENTE SOBRE BASE EXISTENTE,CONFORME ABNT NBR 14917.FORNECIMENTO E COLOCACAO | M2 | 3.96 | 223.1 | 22.47% | 273.23 | 1081.99
7.8.2 |  | REVESTIMENTO
7.8.2.1 | 13.030.0290-0 | REVESTIMENTO DE PAREDES COM CERAMICA,COM MEDIDAS EM TORNO DE(32X57)CM,ASSENTE CONFORME ITEM 13.025.0016 | M2 | 21.6 | 139.97 | 22.47% | 171.42 | 3702.67
7.8.3 |  | TETO
7.8.3.1 | 13.196.0030-0 | FORRO REMOVIVEL COMPOSTO GESSO ACARTONADO,TIPO STANDARD A SER APLICADO NO SISTEMA DRYWALL,C/PLACA BORDA QUADRADA 625X1250MM,ESP.6,5;9,5 OU 12,5MM,ESTRUTURADO EM PERFIS TIPO TRAVESSA "T" ACO GALVANIZADO,ALUMINIO OU LIGAS DE ALUMINIO,ESP.MINIMA DE 0,5MM COM PINTURA ELETROSTATICA OU CONVENCIONAL,SUSPENSA POR MEIO DE PENDURAIS,FIX.EM ESTRUT.SUPERIOR.FORN.E COLOC | M2 | 3.96 | 84.15 | 22.47% | 103.06 | 408.12
7.8.3.2 | 17.018.0031-0 | PINTURA COM TINTA LATEX,CLASSIFICACAO PREMIUM OU STANDARD,CONFORME ABNT NBR 15079,FOSCA EM REVESTIMENTO LISO,INTERIOR,ACABAMENTO DE ALTA CLASSE,EM TRES DEMAOS E MAIS UMA DEMAO DE MASSA CORRIDA E LIXAMENTO,SOBRE SUPERFICIE JA PREPARADA,CONFORME O ITEM 17.018.0010,EXCLUSIVE ESTE PREPARO | M2 | 3.96 | 35.13 | 22.47% | 43.02 | 170.36
7.8.4 |  | ESQUADRIA
7.8.4.1 | 14.006.0008-0 | PORTA DE MADEIRA DE LEI EM COMPENSADO DE 90X210X3,5CM FOLHEADA NAS 2 FACES,ADUELA DE 13X3CM E ALIZARES DE 5X2CM,EXCLUSIVE FERRAGENS.FORNECIMENTO E COLOCACAO | UND | 1 | 1420.61 | 22.47% | 1739.82 | 1739.82
7.8.4.2 | 14.007.0038-0 | FERRAGENS P/PORTA DE MADEIRA,DE 1 FOLHA DE ABRIR,EXTERNA,CONSTANDO DE FORN.S/COLOC.(ESTA INCLUIDA NO FORN.E COLOC.DAS ESQUADRIAS),DE:-FECHADURA DE EMBUTIR,EM METAL COM ACABAMENTO CROMADO;-MACANETA TIPO BOLA,EM METAL COM ACABAMENTO CROMADO;-ROSETA EM METAL COM ACABAMENTO CROMADO;-3 DOBRADICAS 3"X3" EM LATAO CROMADO,COM PINO,BOLAS E ANEIS DE LATAO | UND | 1 | 150.73 | 22.47% | 184.6 | 184.6
7.8.4.3 | 14.003.0131-0 | JANELA DE ALUMINIO ANODIZADO EM BRONZE OU PRETO,TIPO MAXIM-AR,EM PERFIS SERIE 28,COM 90CM DE ALTURA,EM 4 MODULOS,COM PARTE INFERIOR FIXA,CONFORME PROJETO N°6007/EMOP.FORNECIMENTO ECOLOCACAO - JÁ-01 | M2 | 0.65 | 769.11 | 22.47% | 941.93 | 612.25
7.8.4.4 | 14.004.0015-0 | VIDRO PLANO TRANSPARENTE,COMUM,DE 4MM DE ESPESSURA.FORNECIMENTO E COLOCACAO | M2 | 0.65 | 148.16 | 22.47% | 181.45 | 117.94
7.8.4.5 | 13.036.0080-0 | MOLDURA EXTERNA EXECUTADA NO PERIMETRO DAS ESQUADRIAS COM GRANITO CINZA CORUMBA,2CM DE ESPESSURA,COM 2 POLIMENTOS,ASSENTE COMO EM 13.036.0010 | M2 | 0.5 | 668.34 | 22.47% | 818.52 | 409.26
7.8.4.6 | 17.017.0100-0 | PREPARO DE MADEIRA NOVA,INCLUSIVE LIXAMENTO,LIMPEZA,UMA DEMAO DE VERNIZ ISOLANTE INCOLOR,DUAS DEMAOS DE MASSA PARA MADEIRA,LIXAMENTO E REMOCAO DE PO,E UMA DEMAO DE FUNDO SINTETICONIVELADOR | M2 | 5.67 | 59.27 | 22.47% | 72.59 | 411.59
7.8.4.7 | 17.017.0155-0 | PINTURA INTERNA OU EXTERNA DE ALTA CLASSE SOBRE MADEIRA NOVA,COM ESMALTE ALQUIDICO BRILHANTE OU ACETINADO SOBRE SUPERFICIE PREPARADA COM MATERIAL DA MESMA LINHA DE FABRICACAO,CONFORME ITEM 17.017.0100,EXCLUSIVE ESTE PREPARO,INCLUSIVE LIXAMENTO,UMA DEMAO DE TINTA PRIMARIA SELADORA E DUAS DEMAOS DE ACABAMENTO | M2 | 5.67 | 25.09 | 22.47% | 30.73 | 174.24
7.8.4.8 | 54.001.0071-1 | REVESTIMENTO DE PLACAS DE ACO P/SINALIZACAO VERTICAL C/PELICULA REFLETIVA GRAU TECNICO E PELICULA P/LEGENDA.FORN.E COLOC | M2 | 0.05 | 243.68 | 22.47% | 298.43 | 14.92
7.8.5 |  | LOUÇAS / METAIS / GRANITO
7.8.5.1 | 18.002.0014-0 | LAVATORIO DE LOUCA BRANCA,SEM COLUNA SUSPENSA,CONFORME ABNTNBR 9050 PARA ACESSIBILIDADE,MEDINDO EM TORNO DE (45,5X35,5)CM,INCLUSIVE ACESSORIOS DE FIXACAO.FERRAGENS EM METAL CROMADO:SIFAO 1"X1.1/4",VALVULA DE ESCOAMENTO,RABICHO,TORNEIRA PARA LAVATORIO DE MESA COM ALAVANCA,ACIONAMENTO MANUAL E FECHAMENTO AUTOMATICO.FORNECIMENTO | UND | 1 | 686.4 | 22.47% | 840.63 | 840.63
7.8.5.2 | 18.005.0010-0 | SABONETEIRA EM PLASTICO ABS,PARA SABONETE LIQUIDO.FORNECIMENTO E COLOCACAO | UND | 1 | 43.89 | 22.47% | 53.75 | 53.75
7.8.5.3 | 18.005.0013-0 | PORTA PAPEL HIGIENICO EM PLASTICO ABS.FORNECIMENTRO E COLOCACAO | UND | 1 | 47.36 | 22.47% | 58 | 58
7.8.5.4 | 18.006.0050-0 | PAPELEIRA,SEM PROTETOR,DE SOBREPOR,EM METAL CROMADO.FORNECIMENTO E COLOCACAO | UND | 1 | 40.7 | 22.47% | 49.85 | 49.85
7.8.5.5 | 18.002.0095-0 | BACIA SANITARIA DE LOUCA BRANCA,COM CAIXA ACOPLADA,CONFORMEABNT NBR 9050 PARA ACESSIBILIDADE,INCLUSIVE ASSENTO PLASTICOPADRAO MEDIO LUXO,RABICHO CROMADO,ANEL DE VEDACAO E ACESSORIOS DE FIXACAO.FORNECIMENTO | UN | 1 | 1014.76 | 22.47% | 1242.78 | 1242.78
7.8.5.6 | 18.005.0015-0 | ASSENTO SANITARIO DE PLASTICO,PADRAO MEDIO LUXO.FORNECIMENTOE COLOCACAO | UN | 1 | 96.34 | 22.47% | 117.99 | 117.99
7.8.5.7 | 18.016.0106-0 | BARRA DE APOIO EM ACO INOXIDAVEL AISI 304,TUBO DE 1.1/4",INCLUSIVE FIXACAO COM PARAFUSOS INOXIDAVEIS E BUCHAS PLASTICAS,COM 80CM,CONFORME ABNT NBR 9050 PARA ACESSIBILIDADE.FORNECIMENTO E COLOCACAO | UND | 2 | 168.77 | 22.47% | 206.69 | 413.38
7.8.5.8 | 18.016.0100-0 | BARRA DE APOIO PARA LAVATORIO DE CENTRO,EM ACO INOXIDAVEL AISI 304,TUBO DE 1.1/4",INCLUSIVE FIXACAO COM PARAFUSOS INOXIDAVEIS E BUCHAS PLASTICAS,MEDINDO (60X40)CM,CONFORME ABNT NBR9050 PARA ACESSIBILIDADE.FORNECIMENTO E COLOCACAO | UND | 1 | 218.04 | 22.47% | 267.03 | 267.03
7.8.5.9 | 14.004.0100-0 | ESPELHO DE CRISTAL,4MM DE ESPESSURA,COM MOLDURA DE MADEIRA.FORNECIMENTO E COLOCACAO | M2 | 0.24 | 346.8 | 22.47% | 424.73 | 101.94
7.8.5.10 | 18.034.0050-0 | MICRO EXAUSTOR,INCLUSIVE VENEZIANAS,ADAPTADOR E TUBO FLEXIVEL,PARA AMBIENTES ATE 7M3.FORNECIMENTO E COLOCACAO | UND | 1 | 402.49 | 22.47% | 492.93 | 492.93
7.9 |  | BANHEIRO MASCULINO | [5 empty] | 40561.42
7.9.1 |  | PAVIMENTAÇÃO
7.9.1.1 | 13.301.0120-1 | CONTRAPISO,BASE OU CAMADA REGULARIZADORA,EXECUTADA COM ARGAMASSA DE CIMNENTO E AREIA,NO TRACO 1:4,NA ESPESSURA DE 2,5CM | M2 | 10.66 | 38.79 | 22.47% | 47.51 | 506.46
7.9.1.2 | 13.390.0042-0 | PISO VINILICO EM MANTAS,COM 2M DE LARGURA X 23M DE COMPRIMENTO,HETEROGENEO,COM 3MM DE ESPESSURA,REFORCO EM POLIURETANO ULTRA RESISTENTE (PUR),PARA ALTO TRAFEGO,ASSENTE SOBRE BASE EXISTENTE,CONFORME ABNT NBR 14917.FORNECIMENTO E COLOCACAO | M2 | 10.66 | 223.1 | 22.47% | 273.23 | 2912.63
7.9.2 |  | REVESTIMENTO
7.9.2.1 | 13.030.0290-0 | REVESTIMENTO DE PAREDES COM CERAMICA,COM MEDIDAS EM TORNO DE(32X57)CM,ASSENTE CONFORME ITEM 13.025.0016 | M2 | 35.69 | 139.97 | 22.47% | 171.42 | 6117.98
7.9.3 |  | TETO
7.9.3.1 | 13.196.0030-0 | FORRO REMOVIVEL COMPOSTO GESSO ACARTONADO,TIPO STANDARD A SER APLICADO NO SISTEMA DRYWALL,C/PLACA BORDA QUADRADA 625X1250MM,ESP.6,5;9,5 OU 12,5MM,ESTRUTURADO EM PERFIS TIPO TRAVESSA "T" ACO GALVANIZADO,ALUMINIO OU LIGAS DE ALUMINIO,ESP.MINIMA DE 0,5MM COM PINTURA ELETROSTATICA OU CONVENCIONAL,SUSPENSA POR MEIO DE PENDURAIS,FIX.EM ESTRUT.SUPERIOR.FORN.E COLOC | M2 | 10.66 | 84.15 | 22.47% | 103.06 | 1098.62
7.9.3.2 | 17.018.0031-0 | PINTURA COM TINTA LATEX,CLASSIFICACAO PREMIUM OU STANDARD,CONFORME ABNT NBR 15079,FOSCA EM REVESTIMENTO LISO,INTERIOR,ACABAMENTO DE ALTA CLASSE,EM TRES DEMAOS E MAIS UMA DEMAO DE MASSA CORRIDA E LIXAMENTO,SOBRE SUPERFICIE JA PREPARADA,CONFORME O ITEM 17.018.0010,EXCLUSIVE ESTE PREPARO | M2 | 10.66 | 35.13 | 22.47% | 43.02 | 458.59
7.9.4 |  | ESQUADRIA
7.9.4.1 | 14.006.0233-0 | PORTA DE MADEIRA DE LEI,COMPENSADO DE 80X210X3,5CM,COM VISOREM POLICARBONATO TRANSLUCIDO DE 4MM,MEDINDO 1,10X0,20M,MOLA"FECHA PORTA", PUXADORES VERTICAIS METALICO 40CM, ADUELA 13X3CM E ALIZARES 5X2CM,FAIXAS PROTETORAS EM MATERIAL VINILICOCOM 50CM DE ALTURA NA PARTE INFERIOR,CONFORME DESENHO CDRFS/Nº,EXCLUSIVE PINTURA E FERRAGENS.FORNECIMENTO E COLOCACAO | UND | 1 | 1132.66 | 22.47% | 1387.17 | 1387.17
7.9.4.2 | 14.007.0038-0 | FERRAGENS P/PORTA DE MADEIRA,DE 1 FOLHA DE ABRIR,EXTERNA,CONSTANDO DE FORN.S/COLOC.(ESTA INCLUIDA NO FORN.E COLOC.DAS ESQUADRIAS),DE:-FECHADURA DE EMBUTIR,EM METAL COM ACABAMENTO CROMADO;-MACANETA TIPO BOLA,EM METAL COM ACABAMENTO CROMADO;-ROSETA EM METAL COM ACABAMENTO CROMADO;-3 DOBRADICAS 3"X3" EM LATAO CROMADO,COM PINO,BOLAS E ANEIS DE LATAO | UND | 1 | 150.73 | 22.47% | 184.6 | 184.6
7.9.4.3 | 14.003.0021-0 | JANELA DE ALUMINIO ANODIZADO EM BRONZE OU PRETO, DUAS FOLHASFIXAS E DUAS DE CORRER E BANDEIRA DE 0,50M DE ALTURA COM2 PAINEIS FIXOS E 2 BASCULANTES, EM PERFIS SERIE 28. FORNECIMENTO E COLOCACAO - JÁ-04 | M2 | 1.36 | 693.11 | 22.47% | 848.85 | 1154.44
7.9.4.4 | 14.004.0015-0 | VIDRO PLANO TRANSPARENTE,COMUM,DE 4MM DE ESPESSURA.FORNECIMENTO E COLOCACAO | M2 | 1.36 | 148.16 | 22.47% | 181.45 | 246.77
7.9.4.5 | 13.036.0080-0 | MOLDURA EXTERNA EXECUTADA NO PERIMETRO DAS ESQUADRIAS COM GRANITO CINZA CORUMBA,2CM DE ESPESSURA,COM 2 POLIMENTOS,ASSENTE COMO EM 13.036.0010 | M2 | 0.82 | 668.34 | 22.47% | 818.52 | 671.19
7.9.4.6 | 17.017.0100-0 | PREPARO DE MADEIRA NOVA,INCLUSIVE LIXAMENTO,LIMPEZA,UMA DEMAO DE VERNIZ ISOLANTE INCOLOR,DUAS DEMAOS DE MASSA PARA MADEIRA,LIXAMENTO E REMOCAO DE PO,E UMA DEMAO DE FUNDO SINTETICONIVELADOR | M2 | 5.04 | 59.27 | 22.47% | 72.59 | 365.85
7.9.4.7 | 17.017.0155-0 | PINTURA INTERNA OU EXTERNA DE ALTA CLASSE SOBRE MADEIRA NOVA,COM ESMALTE ALQUIDICO BRILHANTE OU ACETINADO SOBRE SUPERFICIE PREPARADA COM MATERIAL DA MESMA LINHA DE FABRICACAO,CONFORME ITEM 17.017.0100,EXCLUSIVE ESTE PREPARO,INCLUSIVE LIXAMENTO,UMA DEMAO DE TINTA PRIMARIA SELADORA E DUAS DEMAOS DE ACABAMENTO | M2 | 5.04 | 25.09 | 22.47% | 30.73 | 154.88
7.9.4.8 | 54.001.0071-1 | REVESTIMENTO DE PLACAS DE ACO P/SINALIZACAO VERTICAL C/PELICULA REFLETIVA GRAU TECNICO E PELICULA P/LEGENDA.FORN.E COLOC | M2 | 0.05 | 243.68 | 22.47% | 298.43 | 14.92
7.9.5 |  | LOUÇAS / METAIS / GRANITO
7.9.5.1 | 18.081.0051-0 | BANCA DE GRANITO CINZA CORUMBA,COM 2CM DE ESPESSURA,COM ABERTURA PARA 2 CUBAS (EXCLUSIVE ESTAS),SOBRE APOIOS DE ALVENARIA DE MEIA VEZ E VERGA DE CONCRETO,SEM REVESTIMENTO.FORNECIMENTO E COLOCACAO | M2 | 0.82 | 920.04 | 22.47% | 1126.77 | 923.95
7.9.5.2 | 13.036.0050-0 | REVESTIMENTO VERTICAL EM DIVISORIAS OU BANCADAS(ILHARGA)EM GRANITO CINZA CORUMBA,2CM DE ESPESSURA,ASSENTE COMO EM 13.0360010 | M2 | 7.92 | 694.49 | 22.47% | 850.54 | 6736.28
7.9.5.3 | 18.002.0014-0 | LAVATORIO DE LOUCA BRANCA,SEM COLUNA SUSPENSA,CONFORME ABNTNBR 9050 PARA ACESSIBILIDADE,MEDINDO EM TORNO DE (45,5X35,5)CM,INCLUSIVE ACESSORIOS DE FIXACAO.FERRAGENS EM METAL CROMADO:SIFAO 1"X1.1/4",VALVULA DE ESCOAMENTO,RABICHO,TORNEIRA PARA LAVATORIO DE MESA COM ALAVANCA,ACIONAMENTO MANUAL E FECHAMENTO AUTOMATICO.FORNECIMENTO | UND | 2 | 686.4 | 22.47% | 840.63 | 1681.26
7.9.5.4 | 18.005.0010-0 | SABONETEIRA EM PLASTICO ABS,PARA SABONETE LIQUIDO.FORNECIMENTO E COLOCACAO | UND | 1 | 43.89 | 22.47% | 53.75 | 53.75
7.9.5.5 | 18.005.0013-0 | PORTA PAPEL HIGIENICO EM PLASTICO ABS.FORNECIMENTRO E COLOCACAO | UND | 1 | 47.36 | 22.47% | 58 | 58
7.9.5.6 | 18.006.0050-0 | PAPELEIRA,SEM PROTETOR,DE SOBREPOR,EM METAL CROMADO.FORNECIMENTO E COLOCACAO | UND | 1 | 40.7 | 22.47% | 49.85 | 49.85
7.9.5.7 | 18.002.0070-0 | BACIA SANITARIA DE LOUCA BRANCA,COM CAIXA ACOPLADA,PADRAO MEDIO LUXO, RABICHO CROMADO,ANEL DE VEDACAO E ACESSORIOS DE FIXACAO.FORNECIMENTO | UND | 2 | 864.18 | 22.47% | 1058.36 | 2116.72
7.9.5.8 | 18.005.0015-0 | ASSENTO SANITARIO DE PLASTICO,PADRAO MEDIO LUXO.FORNECIMENTOE COLOCACAO | UND | 2 | 96.34 | 22.47% | 117.99 | 235.98
7.9.5.9 | 18.002.0055-0 | MICTORIO DE LOUCA BRANCA COM SIFAO INTEGRADO E MEDIDAS EM TORNO DE (33X28X53)CM,INCLUSIVE ACESSORIOS DE FIXACAO.FERRAGENS EM METAL CROMADO:REGISTRO DE PRESSAO 1416 DE 1/2" E TUBODE LIGACAO DE 1/2".FORNECIMENTO | UND | 3 | 396.43 | 22.47% | 485.51 | 1456.53
7.9.5.10 | 14.007.0200-0 | FERRAGENS PARA DIVISORIAS DE MARMORE OU MARMORITE,DE SANITARIOS,CONSTANDO DE FORNECIMENTO SEM COLOCACAO(ESTA INCLUIDA NOFORNECIMENTO E COLOCACAO DA DIVISORIA),DE:-4 CANTONEIRAS DEALUMINIO PARA FIXACAO DA PLACA;-12 PARAFUSOS DE ALUMINIO DE3/4"X5/16" COM ROSCA | CJ | 14 | 375.68 | 22.47% | 460.1 | 6441.4
7.9.5.11 | 14.003.0230-0 | PORTA DE ALUMINIO ANODIZADO AO NATURAL,PERFIL SERIE 25,EM LAMBRI HORIZONTAL,EXCLUSIVE FECHADURA.FORNECIMENTO E COLOCACAO | M2 | 1.92 | 1363.05 | 22.47% | 1669.33 | 3205.11
7.9.5.12 | 14.004.0100-0 | ESPELHO DE CRISTAL,4MM DE ESPESSURA,COM MOLDURA DE MADEIRA.FORNECIMENTO E COLOCACAO | M2 | 0.84 | 346.8 | 22.47% | 424.73 | 356.77
7.9.5.13 | 18.034.0050-0 | MICRO EXAUSTOR,INCLUSIVE VENEZIANAS,ADAPTADOR E TUBO FLEXIVEL,PARA AMBIENTES ATE 7M3.FORNECIMENTO E COLOCACAO | UND | 4 | 402.49 | 22.47% | 492.93 | 1971.72
7.10 |  | REFEITÓRIO | [5 empty] | 19130.71
7.10.1 |  | PAVIMENTAÇÃO
7.10.1.1 | 13.301.0120-1 | CONTRAPISO,BASE OU CAMADA REGULARIZADORA,EXECUTADA COM ARGAMASSA DE CIMNENTO E AREIA,NO TRACO 1:4,NA ESPESSURA DE 2,5CM | M2 | 9.86 | 38.79 | 22.47% | 47.51 | 468.45
7.10.1.2 | 13.390.0042-0 | PISO VINILICO EM MANTAS,COM 2M DE LARGURA X 23M DE COMPRIMENTO,HETEROGENEO,COM 3MM DE ESPESSURA,REFORCO EM POLIURETANO ULTRA RESISTENTE (PUR),PARA ALTO TRAFEGO,ASSENTE SOBRE BASE EXISTENTE,CONFORME ABNT NBR 14917.FORNECIMENTO E COLOCACAO | M2 | 9.86 | 223.1 | 22.47% | 273.23 | 2694.05
7.10.1.3 | 13.398.0030-0 | RODAPE DE IPE OU MADEIRA EQUIVALENTE DE 10X2CM ACABAMENTO BOLEADO,FIXADO COMO EM 13.398.0020 | M | 12 | 43.53 | 22.47% | 53.31 | 639.72
7.10.2 |  | REVESTIMENTO
7.10.2.1 | 17.018.0031-0 | PINTURA COM TINTA LATEX,CLASSIFICACAO PREMIUM OU STANDARD,CONFORME ABNT NBR 15079,FOSCA EM REVESTIMENTO LISO,INTERIOR,ACABAMENTO DE ALTA CLASSE,EM TRES DEMAOS E MAIS UMA DEMAO DE MASSA CORRIDA E LIXAMENTO,SOBRE SUPERFICIE JA PREPARADA,CONFORME O ITEM 17.018.0010,EXCLUSIVE ESTE PREPARO | M | 34.46 | 35.13 | 22.47% | 43.02 | 1482.47
7.10.3 |  | TETO
7.10.3.1 | 13.196.0030-0 | FORRO REMOVIVEL COMPOSTO GESSO ACARTONADO,TIPO STANDARD A SER APLICADO NO SISTEMA DRYWALL,C/PLACA BORDA QUADRADA 625X1250MM,ESP.6,5;9,5 OU 12,5MM,ESTRUTURADO EM PERFIS TIPO TRAVESSA "T" ACO GALVANIZADO,ALUMINIO OU LIGAS DE ALUMINIO,ESP.MINIMA DE 0,5MM COM PINTURA ELETROSTATICA OU CONVENCIONAL,SUSPENSA POR MEIO DE PENDURAIS,FIX.EM ESTRUT.SUPERIOR.FORN.E COLOC | M2 | 9.86 | 84.15 | 22.47% | 103.06 | 1016.17
7.10.3.2 | 17.018.0031-0 | PINTURA COM TINTA LATEX,CLASSIFICACAO PREMIUM OU STANDARD,CONFORME ABNT NBR 15079,FOSCA EM REVESTIMENTO LISO,INTERIOR,ACABAMENTO DE ALTA CLASSE,EM TRES DEMAOS E MAIS UMA DEMAO DE MASSA CORRIDA E LIXAMENTO,SOBRE SUPERFICIE JA PREPARADA,CONFORME O ITEM 17.018.0010,EXCLUSIVE ESTE PREPARO | M2 | 9.86 | 35.13 | 22.47% | 43.02 | 424.18
7.10.4 |  | ESQUADRIA
7.10.4.1 | 14.006.0233-0 | PORTA DE MADEIRA DE LEI,COMPENSADO DE 80X210X3,5CM,COM VISOREM POLICARBONATO TRANSLUCIDO DE 4MM,MEDINDO 1,10X0,20M,MOLA"FECHA PORTA", PUXADORES VERTICAIS METALICO 40CM, ADUELA 13X3CM E ALIZARES 5X2CM,FAIXAS PROTETORAS EM MATERIAL VINILICOCOM 50CM DE ALTURA NA PARTE INFERIOR,CONFORME DESENHO CDRFS/Nº,EXCLUSIVE PINTURA E FERRAGENS.FORNECIMENTO E COLOCACAO | UND | 1 | 1132.66 | 22.47% | 1387.17 | 1387.17
7.10.4.2 | 14.007.0038-0 | FERRAGENS P/PORTA DE MADEIRA,DE 1 FOLHA DE ABRIR,EXTERNA,CONSTANDO DE FORN.S/COLOC.(ESTA INCLUIDA NO FORN.E COLOC.DAS ESQUADRIAS),DE:-FECHADURA DE EMBUTIR,EM METAL COM ACABAMENTO CROMADO;-MACANETA TIPO BOLA,EM METAL COM ACABAMENTO CROMADO;-ROSETA EM METAL COM ACABAMENTO CROMADO;-3 DOBRADICAS 3"X3" EM LATAO CROMADO,COM PINO,BOLAS E ANEIS DE LATAO | UND | 1 | 150.73 | 22.47% | 184.6 | 184.6
7.10.4.3 | 14.003.0021-0 | JANELA DE ALUMINIO ANODIZADO EM BRONZE OU PRETO, DUAS FOLHASFIXAS E DUAS DE CORRER E BANDEIRA DE 0,50M DE ALTURA COM2 PAINEIS FIXOS E 2 BASCULANTES, EM PERFIS SERIE 28. FORNECIMENTO E COLOCACAO - JÁ-03 | UND | 1.17 | 693.11 | 22.47% | 848.85 | 993.15
7.10.4.4 | 14.004.0015-0 | VIDRO PLANO TRANSPARENTE,COMUM,DE 4MM DE ESPESSURA.FORNECIMENTO E COLOCACAO | M2 | 1.17 | 148.16 | 22.47% | 181.45 | 212.3
7.10.4.5 | 17.017.0100-0 | PREPARO DE MADEIRA NOVA,INCLUSIVE LIXAMENTO,LIMPEZA,UMA DEMAO DE VERNIZ ISOLANTE INCOLOR,DUAS DEMAOS DE MASSA PARA MADEIRA,LIXAMENTO E REMOCAO DE PO,E UMA DEMAO DE FUNDO SINTETICONIVELADOR | M2 | 5.04 | 59.27 | 22.47% | 72.59 | 365.85
7.10.4.6 | 17.017.0155-0 | PINTURA INTERNA OU EXTERNA DE ALTA CLASSE SOBRE MADEIRA NOVA,COM ESMALTE ALQUIDICO BRILHANTE OU ACETINADO SOBRE SUPERFICIE PREPARADA COM MATERIAL DA MESMA LINHA DE FABRICACAO,CONFORME ITEM 17.017.0100,EXCLUSIVE ESTE PREPARO,INCLUSIVE LIXAMENTO,UMA DEMAO DE TINTA PRIMARIA SELADORA E DUAS DEMAOS DE ACABAMENTO | M2 | 5.04 | 25.09 | 22.47% | 30.73 | 154.88
7.10.4.7 | 13.036.0080-0 | MOLDURA EXTERNA EXECUTADA NO PERIMETRO DAS ESQUADRIAS COM GRANITO CINZA CORUMBA,2CM DE ESPESSURA,COM 2 POLIMENTOS,ASSENTE COMO EM 13.036.0010 | M2 | 0.73 | 668.34 | 22.47% | 818.52 | 597.52
7.10.4.8 | 54.001.0071-1 | REVESTIMENTO DE PLACAS DE ACO P/SINALIZACAO VERTICAL C/PELICULA REFLETIVA GRAU TECNICO E PELICULA P/LEGENDA.FORN.E COLOC | M2 | 0.05 | 243.68 | 22.47% | 298.43 | 14.92
7.10.5 |  | LOUÇAS / METAIS / GRANITO
7.10.5.1 | 18.081.0050-0 | BANCA DE GRANITO CINZA CORUMBA,COM 2CM DE ESPESSURA,COM ABERTURA PARA 1 CUBA (EXCLUSIVE ESTA),SOBRE APOIOS DE ALVENARIADE MEIA VEZ E VERGA DE CONCRETO,SEM REVESTIMENTO.FORNECIMENTO E COLOCACAO | M2 | 0.91 | 920.06 | 22.47% | 1126.8 | 1025.39
7.10.5.2 | 18.006.0030-0 | CUBA DE LOUCA BRANCA,DE APOIO,PADRAO MEDIO LUXO,MEDINDO EM TORNO DE (50X40)CM.FORNECIMENTO | UND | 1 | 302.33 | 22.47% | 370.26 | 370.26
7.10.5.3 | 18.009.0073-0 | TORNEIRA PARA COZINHA,COM MISTURADOR,TIPO PAREDE,COM AREJADOR E TUBO MOVEL,1258 OU SIMILAR,DE APROXIMADAMENTE 1/2"X25CM,EM METAL CROMADO.FORNECIMENTO | UND | 1 | 216.99 | 22.47% | 265.75 | 265.75
7.10.5.4 | 18.013.0115-0 | VALVULA DE ESCOAMENTO PARA PIA,EM PVC.FORNECIMENTO | UND | 1 | 5.65 | 22.47% | 6.92 | 6.92
7.10.5.5 | 18.013.0117-0 | SIFAO EM METAL CROMADO,DE 1.1/2"X1.1/2".FORNECIMENTO | UND | 1 | 114.06 | 22.47% | 139.69 | 139.69
7.10.5.6 | 18.081.0020-0 | BANCA SECA DE GRANITO CINZA CORUMBA,COM 2CM DE ESPESSURA E 60CM DE LARGURA,SOBRE APOIOS DE ALVENARIA DE MEIA VEZ E VERGADE CONCRETO,SEM REVESTIMENTO.FORNECIMENTO E COLOCACAO | UND | 2.16 | 400.92 | 22.47% | 491.01 | 1060.58
7.10.5.7 | 13.036.0050-0 | REVESTIMENTO VERTICAL EM DIVISORIAS OU BANCADAS(ILHARGA)EM GRANITO CINZA CORUMBA,2CM DE ESPESSURA,ASSENTE COMO EM 13.0360010 | UND | 0.96 | 694.49 | 22.47% | 850.54 | 816.52
7.10.6 |  | EQUIPAMENTOS
7.10.6.1 | 18.030.0002-0 | CONDICIONADOR DE AR TIPO SPLIT 12000 BTU'S COMPREENDENDO 1 CONDENSADOR E 1 EVAPORADOR(VIDE INSTALACAO,ASSENTAMENTO E INTERLIGACOES FAMILIA 15.005).FORNECIMENTO | UND | 1 | 1895.19 | 20% | 2274.23 | 2274.23
7.10.6.2 | 15.005.0215-0 | ASSENTAMENTO DE AR-CONDICIONADO SPLIT DE 9000 A 30000 BTU/H,COM 1 CONDENSADOR E 1 EVAPORADOR,CONFORME ABNT NBR 16655,(VIDE FORNECIMENTO DO APARELHO NA FAMILIA 18.030) INCLUSIVE ACESSORIOS DE FIXACAO,EXCLUSIVE ALIMENTACAO ELETRICA E INTERLIGACAO CONDENSADOR/EVAPORADOR (VIDE ITEM 15.005.0240) | UND | 1 | 348.2 | 22.47% | 426.44 | 426.44
7.10.6.3 | 15.005.0245-0 | TUBULACAO EM COBRE PARA INTERLIGACAO DE AR-CONDICIONADO SPLIT CONDENSADOR/EVAPORADOR,CONFORME ABNT NBR 16655,INCLUSIVE ISOLAMENTO TERMICO,INTERLIGACAO ELETRICA,CONEXOES E FIXACAO,PARA APARELHOS DE 36000 A 60000 BTU/H.FORNECIMENTO E INSTALACAO | M | 10 | 172.25 | 22.47% | 210.95 | 2109.5
7.11 |  | SALA 04 | [5 empty] | 16725.6
7.11.1 |  | PAVIMENTAÇÃO
7.11.1.1 | 13.301.0120-1 | CONTRAPISO,BASE OU CAMADA REGULARIZADORA,EXECUTADA COM ARGAMASSA DE CIMNENTO E AREIA,NO TRACO 1:4,NA ESPESSURA DE 2,5CM | M2 | 10.64 | 38.79 | 22.47% | 47.51 | 505.51
7.11.1.2 | 13.390.0042-0 | PISO VINILICO EM MANTAS,COM 2M DE LARGURA X 23M DE COMPRIMENTO,HETEROGENEO,COM 3MM DE ESPESSURA,REFORCO EM POLIURETANO ULTRA RESISTENTE (PUR),PARA ALTO TRAFEGO,ASSENTE SOBRE BASE EXISTENTE,CONFORME ABNT NBR 14917.FORNECIMENTO E COLOCACAO | M2 | 10.64 | 223.1 | 22.47% | 273.23 | 2907.17
7.11.1.3 | 13.398.0030-0 | RODAPE DE IPE OU MADEIRA EQUIVALENTE DE 10X2CM ACABAMENTO BOLEADO,FIXADO COMO EM 13.398.0020 | ML | 12.4 | 43.53 | 22.47% | 53.31 | 661.04
7.11.2 |  | REVESTIMENTO
7.11.2.1 | 17.018.0031-0 | PINTURA COM TINTA LATEX,CLASSIFICACAO PREMIUM OU STANDARD,CONFORME ABNT NBR 15079,FOSCA EM REVESTIMENTO LISO,INTERIOR,ACABAMENTO DE ALTA CLASSE,EM TRES DEMAOS E MAIS UMA DEMAO DE MASSA CORRIDA E LIXAMENTO,SOBRE SUPERFICIE JA PREPARADA,CONFORME O ITEM 17.018.0010,EXCLUSIVE ESTE PREPARO | M2 | 35.64 | 35.13 | 22.47% | 43.02 | 1533.23
7.11.3 |  | TETO
7.11.3.1 | 13.196.0030-0 | FORRO REMOVIVEL COMPOSTO GESSO ACARTONADO,TIPO STANDARD A SER APLICADO NO SISTEMA DRYWALL,C/PLACA BORDA QUADRADA 625X1250MM,ESP.6,5;9,5 OU 12,5MM,ESTRUTURADO EM PERFIS TIPO TRAVESSA "T" ACO GALVANIZADO,ALUMINIO OU LIGAS DE ALUMINIO,ESP.MINIMA DE 0,5MM COM PINTURA ELETROSTATICA OU CONVENCIONAL,SUSPENSA POR MEIO DE PENDURAIS,FIX.EM ESTRUT.SUPERIOR.FORN.E COLOC | M2 | 10.64 | 84.15 | 22.47% | 103.06 | 1096.56
7.11.3.2 | 17.018.0031-0 | PINTURA COM TINTA LATEX,CLASSIFICACAO PREMIUM OU STANDARD,CONFORME ABNT NBR 15079,FOSCA EM REVESTIMENTO LISO,INTERIOR,ACABAMENTO DE ALTA CLASSE,EM TRES DEMAOS E MAIS UMA DEMAO DE MASSA CORRIDA E LIXAMENTO,SOBRE SUPERFICIE JA PREPARADA,CONFORME O ITEM 17.018.0010,EXCLUSIVE ESTE PREPARO | M2 | 10.64 | 35.13 | 22.47% | 43.02 | 457.73
7.11.4 |  | ESQUADRIA
7.11.4.1 | 14.006.0233-0 | PORTA DE MADEIRA DE LEI,COMPENSADO DE 80X210X3,5CM,COM VISOREM POLICARBONATO TRANSLUCIDO DE 4MM,MEDINDO 1,10X0,20M,MOLA"FECHA PORTA", PUXADORES VERTICAIS METALICO 40CM, ADUELA 13X3CM E ALIZARES 5X2CM,FAIXAS PROTETORAS EM MATERIAL VINILICOCOM 50CM DE ALTURA NA PARTE INFERIOR,CONFORME DESENHO CDRFS/Nº,EXCLUSIVE PINTURA E FERRAGENS.FORNECIMENTO E COLOCACAO | UND | 1 | 1132.66 | 22.47% | 1387.17 | 1387.17
7.11.4.2 | 14.007.0038-0 | FERRAGENS P/PORTA DE MADEIRA,DE 1 FOLHA DE ABRIR,EXTERNA,CONSTANDO DE FORN.S/COLOC.(ESTA INCLUIDA NO FORN.E COLOC.DAS ESQUADRIAS),DE:-FECHADURA DE EMBUTIR,EM METAL COM ACABAMENTO CROMADO;-MACANETA TIPO BOLA,EM METAL COM ACABAMENTO CROMADO;-ROSETA EM METAL COM ACABAMENTO CROMADO;-3 DOBRADICAS 3"X3" EM LATAO CROMADO,COM PINO,BOLAS E ANEIS DE LATAO | UND | 1 | 150.73 | 22.47% | 184.6 | 184.6
7.11.4.3 | 14.003.0021-0 | JANELA DE ALUMINIO ANODIZADO EM BRONZE OU PRETO, DUAS FOLHASFIXAS E DUAS DE CORRER E BANDEIRA DE 0,50M DE ALTURA COM2 PAINEIS FIXOS E 2 BASCULANTES, EM PERFIS SERIE 28. FORNECIMENTO E COLOCACAO - JÁ- 03 | M2 | 1.17 | 693.11 | 22.47% | 848.85 | 993.15
7.11.4.4 | 14.004.0015-0 | VIDRO PLANO TRANSPARENTE,COMUM,DE 4MM DE ESPESSURA.FORNECIMENTO E COLOCACAO | M2 | 1.17 | 148.16 | 22.47% | 181.45 | 212.3
7.11.4.5 | 17.017.0100-0 | PREPARO DE MADEIRA NOVA,INCLUSIVE LIXAMENTO,LIMPEZA,UMA DEMAO DE VERNIZ ISOLANTE INCOLOR,DUAS DEMAOS DE MASSA PARA MADEIRA,LIXAMENTO E REMOCAO DE PO,E UMA DEMAO DE FUNDO SINTETICONIVELADOR | M2 | 5.04 | 59.27 | 22.47% | 72.59 | 365.85
7.11.4.6 | 17.017.0155-0 | PINTURA INTERNA OU EXTERNA DE ALTA CLASSE SOBRE MADEIRA NOVA,COM ESMALTE ALQUIDICO BRILHANTE OU ACETINADO SOBRE SUPERFICIE PREPARADA COM MATERIAL DA MESMA LINHA DE FABRICACAO,CONFORME ITEM 17.017.0100,EXCLUSIVE ESTE PREPARO,INCLUSIVE LIXAMENTO,UMA DEMAO DE TINTA PRIMARIA SELADORA E DUAS DEMAOS DE ACABAMENTO | M2 | 5.04 | 25.09 | 22.47% | 30.73 | 154.88
7.11.4.7 | 13.036.0080-0 | MOLDURA EXTERNA EXECUTADA NO PERIMETRO DAS ESQUADRIAS COM GRANITO CINZA CORUMBA,2CM DE ESPESSURA,COM 2 POLIMENTOS,ASSENTE COMO EM 13.036.0010 | M2 | 0.73 | 668.34 | 22.47% | 818.52 | 597.52
7.11.4.8 | 54.001.0071-1 | REVESTIMENTO DE PLACAS DE ACO P/SINALIZACAO VERTICAL C/PELICULA REFLETIVA GRAU TECNICO E PELICULA P/LEGENDA.FORN.E COLOC | M2 | 0.05 | 243.68 | 22.47% | 298.43 | 14.92
7.11.5 |  | EQUIPAMENTOS
7.11.5.1 | 18.030.0002-0 | CONDICIONADOR DE AR TIPO SPLIT 12000 BTU'S COMPREENDENDO 1 CONDENSADOR E 1 EVAPORADOR(VIDE INSTALACAO,ASSENTAMENTO E INTERLIGACOES FAMILIA 15.005).FORNECIMENTO | UND | 1 | 1895.19 | 20% | 2274.23 | 2274.23
7.11.5.2 | 15.005.0215-0 | ASSENTAMENTO DE AR-CONDICIONADO SPLIT DE 9000 A 30000 BTU/H,COM 1 CONDENSADOR E 1 EVAPORADOR,CONFORME ABNT NBR 16655,(VIDE FORNECIMENTO DO APARELHO NA FAMILIA 18.030) INCLUSIVE ACESSORIOS DE FIXACAO,EXCLUSIVE ALIMENTACAO ELETRICA E INTERLIGACAO CONDENSADOR/EVAPORADOR (VIDE ITEM 15.005.0240) | UND | 1 | 348.2 | 22.47% | 426.44 | 426.44
7.11.5.3 | 15.005.0245-0 | TUBULACAO EM COBRE PARA INTERLIGACAO DE AR-CONDICIONADO SPLIT CONDENSADOR/EVAPORADOR,CONFORME ABNT NBR 16655,INCLUSIVE ISOLAMENTO TERMICO,INTERLIGACAO ELETRICA,CONEXOES E FIXACAO,PARA APARELHOS DE 36000 A 60000 BTU/H.FORNECIMENTO E INSTALACAO | M | 14 | 172.25 | 22.47% | 210.95 | 2953.3
7.12 |  | SALA DE IMPRENSA | [5 empty] | 14466.75
7.12.1 |  | PAVIMENTAÇÃO
7.12.1 | 13.301.0120-1 | CONTRAPISO,BASE OU CAMADA REGULARIZADORA,EXECUTADA COM ARGAMASSA DE CIMNENTO E AREIA,NO TRACO 1:4,NA ESPESSURA DE 2,5CM | M2 | 10.64 | 38.79 | 22.47% | 47.51 | 505.51
7.12.2 | 13.390.0042-0 | PISO VINILICO EM MANTAS,COM 2M DE LARGURA X 23M DE COMPRIMENTO,HETEROGENEO,COM 3MM DE ESPESSURA,REFORCO EM POLIURETANO ULTRA RESISTENTE (PUR),PARA ALTO TRAFEGO,ASSENTE SOBRE BASE EXISTENTE,CONFORME ABNT NBR 14917.FORNECIMENTO E COLOCACAO | M2 | 10.64 | 223.1 | 22.47% | 273.23 | 2907.17
7.12.3 | 13.398.0030-0 | RODAPE DE IPE OU MADEIRA EQUIVALENTE DE 10X2CM ACABAMENTO BOLEADO,FIXADO COMO EM 13.398.0020 | ML | 12.4 | 43.53 | 22.47% | 53.31 | 661.04
7.12.2 |  | REVESTIMENTO
7.12.2.1 | 17.018.0031-0 | PINTURA COM TINTA LATEX,CLASSIFICACAO PREMIUM OU STANDARD,CONFORME ABNT NBR 15079,FOSCA EM REVESTIMENTO LISO,INTERIOR,ACABAMENTO DE ALTA CLASSE,EM TRES DEMAOS E MAIS UMA DEMAO DE MASSA CORRIDA E LIXAMENTO,SOBRE SUPERFICIE JA PREPARADA,CONFORME O ITEM 17.018.0010,EXCLUSIVE ESTE PREPARO | M2 | 35.64 | 35.13 | 22.47% | 43.02 | 1533.23
7.12.3 |  | TETO
7.12.3.1 | 13.196.0030-0 | FORRO REMOVIVEL COMPOSTO GESSO ACARTONADO,TIPO STANDARD A SER APLICADO NO SISTEMA DRYWALL,C/PLACA BORDA QUADRADA 625X1250MM,ESP.6,5;9,5 OU 12,5MM,ESTRUTURADO EM PERFIS TIPO TRAVESSA "T" ACO GALVANIZADO,ALUMINIO OU LIGAS DE ALUMINIO,ESP.MINIMA DE 0,5MM COM PINTURA ELETROSTATICA OU CONVENCIONAL,SUSPENSA POR MEIO DE PENDURAIS,FIX.EM ESTRUT.SUPERIOR.FORN.E COLOC | M2 | 10.64 | 84.15 | 22.47% | 103.06 | 1096.56
7.12.3.2 | 17.018.0031-0 | PINTURA COM TINTA LATEX,CLASSIFICACAO PREMIUM OU STANDARD,CONFORME ABNT NBR 15079,FOSCA EM REVESTIMENTO LISO,INTERIOR,ACABAMENTO DE ALTA CLASSE,EM TRES DEMAOS E MAIS UMA DEMAO DE MASSA CORRIDA E LIXAMENTO,SOBRE SUPERFICIE JA PREPARADA,CONFORME O ITEM 17.018.0010,EXCLUSIVE ESTE PREPARO | M2 | 10.64 | 35.13 | 22.47% | 43.02 | 457.73
7.12.4 |  | ESQUADRIA
7.12.4.1 | 14.006.0233-0 | PORTA DE MADEIRA DE LEI,COMPENSADO DE 80X210X3,5CM,COM VISOREM POLICARBONATO TRANSLUCIDO DE 4MM,MEDINDO 1,10X0,20M,MOLA"FECHA PORTA", PUXADORES VERTICAIS METALICO 40CM, ADUELA 13X3CM E ALIZARES 5X2CM,FAIXAS PROTETORAS EM MATERIAL VINILICOCOM 50CM DE ALTURA NA PARTE INFERIOR,CONFORME DESENHO CDRFS/Nº,EXCLUSIVE PINTURA E FERRAGENS.FORNECIMENTO E COLOCACAO | UND | 1 | 1132.66 | 22.47% | 1387.17 | 1387.17
7.12.4.2 | 14.007.0038-0 | FERRAGENS P/PORTA DE MADEIRA,DE 1 FOLHA DE ABRIR,EXTERNA,CONSTANDO DE FORN.S/COLOC.(ESTA INCLUIDA NO FORN.E COLOC.DAS ESQUADRIAS),DE:-FECHADURA DE EMBUTIR,EM METAL COM ACABAMENTO CROMADO;-MACANETA TIPO BOLA,EM METAL COM ACABAMENTO CROMADO;-ROSETA EM METAL COM ACABAMENTO CROMADO;-3 DOBRADICAS 3"X3" EM LATAO CROMADO,COM PINO,BOLAS E ANEIS DE LATAO | UND | 1 | 150.73 | 22.47% | 184.6 | 184.6
7.12.4.3 | 14.004.0015-0 | VIDRO PLANO TRANSPARENTE,COMUM,DE 4MM DE ESPESSURA.FORNECIMENTO E COLOCACAO | M2 | 1.17 | 148.16 | 22.47% | 181.45 | 212.3
7.12.4.4 | 17.017.0100-0 | PREPARO DE MADEIRA NOVA,INCLUSIVE LIXAMENTO,LIMPEZA,UMA DEMAO DE VERNIZ ISOLANTE INCOLOR,DUAS DEMAOS DE MASSA PARA MADEIRA,LIXAMENTO E REMOCAO DE PO,E UMA DEMAO DE FUNDO SINTETICONIVELADOR | M2 | 5.04 | 59.27 | 22.47% | 72.59 | 365.85
7.12.4.5 | 17.017.0155-0 | PINTURA INTERNA OU EXTERNA DE ALTA CLASSE SOBRE MADEIRA NOVA,COM ESMALTE ALQUIDICO BRILHANTE OU ACETINADO SOBRE SUPERFICIE PREPARADA COM MATERIAL DA MESMA LINHA DE FABRICACAO,CONFORME ITEM 17.017.0100,EXCLUSIVE ESTE PREPARO,INCLUSIVE LIXAMENTO,UMA DEMAO DE TINTA PRIMARIA SELADORA E DUAS DEMAOS DE ACABAMENTO | M2 | 5.04 | 25.09 | 22.47% | 30.73 | 154.88
7.12.4.6 | 13.036.0080-0 | MOLDURA EXTERNA EXECUTADA NO PERIMETRO DAS ESQUADRIAS COM GRANITO CINZA CORUMBA,2CM DE ESPESSURA,COM 2 POLIMENTOS,ASSENTE COMO EM 13.036.0010 | M2 | 0.73 | 668.34 | 22.47% | 818.52 | 597.52
7.12.4.7 | 54.001.0071-1 | REVESTIMENTO DE PLACAS DE ACO P/SINALIZACAO VERTICAL C/PELICULA REFLETIVA GRAU TECNICO E PELICULA P/LEGENDA.FORN.E COLOC | M2 | 0.05 | 243.68 | 22.47% | 298.43 | 14.92
7.12.5 |  | EQUIPAMENTOS
7.12.5.1 | 18.030.0002-0 | CONDICIONADOR DE AR TIPO SPLIT 12000 BTU'S COMPREENDENDO 1 CONDENSADOR E 1 EVAPORADOR(VIDE INSTALACAO,ASSENTAMENTO E INTERLIGACOES FAMILIA 15.005).FORNECIMENTO | UND | 1 | 1895.19 | 20% | 2274.23 | 2274.23
7.12.5.2 | 15.005.0215-0 | ASSENTAMENTO DE AR-CONDICIONADO SPLIT DE 9000 A 30000 BTU/H,COM 1 CONDENSADOR E 1 EVAPORADOR,CONFORME ABNT NBR 16655,(VIDE FORNECIMENTO DO APARELHO NA FAMILIA 18.030) INCLUSIVE ACESSORIOS DE FIXACAO,EXCLUSIVE ALIMENTACAO ELETRICA E INTERLIGACAO CONDENSADOR/EVAPORADOR (VIDE ITEM 15.005.0240) | UND | 1 | 348.2 | 22.47% | 426.44 | 426.44
7.12.5.3 | 15.005.0245-0 | TUBULACAO EM COBRE PARA INTERLIGACAO DE AR-CONDICIONADO SPLIT CONDENSADOR/EVAPORADOR,CONFORME ABNT NBR 16655,INCLUSIVE ISOLAMENTO TERMICO,INTERLIGACAO ELETRICA,CONEXOES E FIXACAO,PARA APARELHOS DE 36000 A 60000 BTU/H.FORNECIMENTO E INSTALACAO | M | 8 | 172.25 | 22.47% | 210.95 | 1687.6
7.13 |  | SALA DE MONITORAMENTO | [5 empty] | 235314.2
7.13.1 |  | PAVIMENTAÇÃO
7.13.1.1 | 13.187.0010-0 | REVESTIMENTO DE PAREDES OU FORROS COM CHAPA DE MADEIRA MINERALIZADA,PRENSADA COM CIMENTO,COM 25MM DE ESPESSURA,TERMOACUSTICO,RESISTENTE AO FOGO,UMIDADE,FUNGOS E INSETOS.FORNECIMENTO E COLOCACAO | m2 | 61.2 | 312.93 | 22.47% | 383.25 | 23454.9
7.13.1.2 | 13.460.0032-0 | PISO ELEVADO EM PLACAS MODULARES,PRE-FABRICADAS CONCRETO C/REFORCO ESTRUTURAL,POLIDO,MONOCOLOR TONS CINZA,MED.APROX.(60X60)CM,ESP.ENTRE 3CM E 4CM,P/CIRCULACAO DE PEDESTRES E DE PEQUENAS CARGAS ROLANTES (CADEIRA DE RODAS E BICICLETA),APOIADOEM PEDESTAIS REGULAVEIS POLIPROPILENO OU PVC DE ALTA RESISTENCIA,S/LONGARINAS,C/ALT.APROX.30CM.FORNECIMENTO E COLOCACAO | M2 | 61.2 | 741.6 | 22.47% | 908.24 | 55584.29
7.13.1.3 | 13.395.0011-0 | FORRACAO DE PISO COM CARPETE DE FIBRA DE NYLON,PARA ALTO TRAFEGO,COM ESPESSURA DE 10MM,SOBRE BASE EXISTENTE.FORNECIMENTOE COLOCACAO | M2 | 87.1 | 305.97 | 22.47% | 374.72 | 32638.11
7.13.1.4 | 13.398.0030-0 | RODAPE DE IPE OU MADEIRA EQUIVALENTE DE 10X2CM ACABAMENTO BOLEADO,FIXADO COMO EM 13.398.0020 | ML | 37.48 | 43.53 | 22.47% | 53.31 | 1998.06
7.13.2 |  | REVESTIMENTO
7.13.2.1 | 18.037.0200-0 | SONOFLETOR ACUSTICO DE EMBUTIR COMPLETO,CASADOR DE IMPEDANCIA,POTENCIOMETRO DE VOLUME E ALTO FALANTE DE 6" DE 25W RMS,INCLUSIVE PLUGS,TERMINAIS E CONECTORES,EXCLUSIVE FIOS E INSTALACAO DO PONTO (VIDE ITEM 15.015.0400).FORNECIMENTO E COLOCACAO. | M2 | 152.12 | 102.49 | 22.47% | 125.52 | 19094.1
7.13.3 |  | TETO
7.13.3.1 | 13.196.0095-0 | FORRO ACUSTICO ESTRUTURADO MONOLITICO DRYWALL C/CHAPA GESSOACARTONADO PERFURADA/RANHURADA,LARG.1200MM,ESP.12,5MM,C/TRATAMENTO JUNTAS C/MASSA E FITA P/UNIFORMIZACAO SUPERFICIE DASCHAPAS GESSO ACARTONADO,CHAPAS APARAFUSADAS ESTRUTURA ACO GALVANIZADO,SUSPENSA POR PENDURAIS,C/PERIMETRO ESTRUTURA DO FORRO EXECUTADO C/CANTONEIRAS ACO GALVANIZADO.FORN.E COLOCACAO | M2 | 81.6 | 178.06 | 22.47% | 218.07 | 17794.51
7.13.3.2 | 17.018.0031-0 | PINTURA COM TINTA LATEX,CLASSIFICACAO PREMIUM OU STANDARD,CONFORME ABNT NBR 15079,FOSCA EM REVESTIMENTO LISO,INTERIOR,ACABAMENTO DE ALTA CLASSE,EM TRES DEMAOS E MAIS UMA DEMAO DE MASSA CORRIDA E LIXAMENTO,SOBRE SUPERFICIE JA PREPARADA,CONFORME O ITEM 17.018.0010,EXCLUSIVE ESTE PREPARO | M2 | 81.6 | 35.13 | 22.47% | 43.02 | 3510.43
7.13.4 |  | ESQUADRIA
7.13.4.1 | 14.006.0230-0 | PORTA DE MADEIRA DE LEI EM COMPENSADO,DE 200X210X3,5CM,2 FOLHAS,COM VISOR EM POLICARBONATO TRANSLUCIDO DE 4MM,MEDINDO 1,10X0,20M,MOLA "FECHA PORTA",PUXADORES VERTICAIS METALICOS DE40CM,ADUELA 13X3CM E ALIZARES 5X2CM,FAIXAS PROTETORAS EM MATERIAL VINILICO COM 50CM DE ALTURA NA PARTE INFERIOR,EXCLUSIVE PINTURA E FERRAGENS.FORNECIMENTO E COLOCACAO | UND | 1 | 2031.15 | 22.47% | 2487.55 | 2487.55
7.13.4.2 | 14.007.0090-0 | FERRAGENS P/PORTA MADEIRA,CORRER,1 FOLHA,CONSTANDO FORN.S/COLOC.(ESTA INCLUIDA FORN.COLOC.ESQUADRIAS),DE:-FECHADURA EMBUTIR,BICO DE PAPAGAIO,C/CHAVE BIPARTIDA,METAL C/ACABAMENTO CROMADO;-2,00M DE TRILHO SUPERIOR "U",ALUMINIO;-2 ROLDANAS;-2PINOS GUIA,ALUMINIO OU LATAO,S/CANTONEIRA;-2,00M TRILHO INFERIOR "U",ALUMINIO;-2 CONCHAS,C/FURO P/CHAVE,EM LATAO CROMADO | und | 1 | 274.54 | 22.47% | 336.23 | 336.23
7.13.4.3 | 17.017.0100-0 | PREPARO DE MADEIRA NOVA,INCLUSIVE LIXAMENTO,LIMPEZA,UMA DEMAO DE VERNIZ ISOLANTE INCOLOR,DUAS DEMAOS DE MASSA PARA MADEIRA,LIXAMENTO E REMOCAO DE PO,E UMA DEMAO DE FUNDO SINTETICONIVELADOR | M2 | 12.6 | 59.27 | 22.47% | 72.59 | 914.63
7.13.4.4 | 17.017.0155-0 | PINTURA INTERNA OU EXTERNA DE ALTA CLASSE SOBRE MADEIRA NOVA,COM ESMALTE ALQUIDICO BRILHANTE OU ACETINADO SOBRE SUPERFICIE PREPARADA COM MATERIAL DA MESMA LINHA DE FABRICACAO,CONFORME ITEM 17.017.0100,EXCLUSIVE ESTE PREPARO,INCLUSIVE LIXAMENTO,UMA DEMAO DE TINTA PRIMARIA SELADORA E DUAS DEMAOS DE ACABAMENTO | M2 | 12.6 | 25.09 | 22.47% | 30.73 | 387.2
7.13.5 |  | EQUIPAMENTOS
7.13.5.1 | SINAPI 103277 | AR CONDICIONADO SPLITÃO 10 TR - FORNECIMENTO E INSTALAÇÃO. AF_11/2021_PE | UND | 1 | 28552.01 | 20% | 34262.41 | 34262.41
7.13.5.2 | 15.005.0220-0 | ASSENTAMENTO DE AR-CONDICIONADO SPLIT DE 36000 A 60000 BTU/H,COM 1 CONDENSADOR E 1 EVAPORADOR,CONFORME ABNT NBR 16655,(VIDE FORNECIMENTO DO APARELHO NA FAMILIA 18.030) INCLUSIVE ACESSORIOS DE FIXACAO,EXCLUSIVE ALIMENTACAO ELETRICA E INTERLIGACAO CONDENSADOR/EVAPORADOR (VIDE ITEM 15.005.0245) | UND | 2 | 574.12 | 22.47% | 703.12 | 1406.24
7.13.5.3 | 15.005.0253-0 | DUTO PARA CONDICIONAMENTO DE AR,CHAVETADO EM CHAPA DE ACO GALVANIZADO,NAS DIVERSAS BITOLAS,CONFORME ABNT NBR 16401,ISOLADO COM MANTA DE LA DE VIDRO,REVESTIDA COM FOLHA DE ALUMINIO,INCLUINDO CINTAS,FITAS,SUPORTES PINTADOS,DIFUSORES E GRELHASEM ALUMINIO EXTRUDADO E DEMAIS ITENS NECESSARIOS.FORNECIMENTO E COLOCACAO | kg | 338.41 | 69.46 | 22.47% | 85.07 | 28788.54
7.13.5.4 | 15.005.0245-0 | TUBULACAO EM COBRE PARA INTERLIGACAO DE AR-CONDICIONADO SPLIT CONDENSADOR/EVAPORADOR,CONFORME ABNT NBR 16655,INCLUSIVE ISOLAMENTO TERMICO,INTERLIGACAO ELETRICA,CONEXOES E FIXACAO,PARA APARELHOS DE 36000 A 60000 BTU/H.FORNECIMENTO E INSTALACAO | M | 60 | 172.25 | 22.47% | 210.95 | 12657
7.14 |  | HALL DO CONTROLE DE ACESSO | [5 empty] | 25171.33
7.14.1 |  | PAVIMENTAÇÃO
7.14.1.1 | 13.301.0120-1 | CONTRAPISO,BASE OU CAMADA REGULARIZADORA,EXECUTADA COM ARGAMASSA DE CIMNENTO E AREIA,NO TRACO 1:4,NA ESPESSURA DE 2,5CM | M2 | 3.45 | 38.79 | 22.47% | 47.51 | 163.91
7.14.1.2 | 13.390.0042-0 | PISO VINILICO EM MANTAS,COM 2M DE LARGURA X 23M DE COMPRIMENTO,HETEROGENEO,COM 3MM DE ESPESSURA,REFORCO EM POLIURETANO ULTRA RESISTENTE (PUR),PARA ALTO TRAFEGO,ASSENTE SOBRE BASE EXISTENTE,CONFORME ABNT NBR 14917.FORNECIMENTO E COLOCACAO | M2 | 3.45 | 223.1 | 22.47% | 273.23 | 942.64
7.14.1.3 | 13.398.0030-0 | RODAPE DE IPE OU MADEIRA EQUIVALENTE DE 10X2CM ACABAMENTO BOLEADO,FIXADO COMO EM 13.398.0020 | ML | 3 | 43.53 | 22.47% | 53.31 | 159.93
7.14.2 |  | REVESTIMENTO
7.14.2.1 | 17.018.0031-0 | PINTURA COM TINTA LATEX,CLASSIFICACAO PREMIUM OU STANDARD,CONFORME ABNT NBR 15079,FOSCA EM REVESTIMENTO LISO,INTERIOR,ACABAMENTO DE ALTA CLASSE,EM TRES DEMAOS E MAIS UMA DEMAO DE MASSA CORRIDA E LIXAMENTO,SOBRE SUPERFICIE JA PREPARADA,CONFORME O ITEM 17.018.0010,EXCLUSIVE ESTE PREPARO | M2 | 12 | 35.13 | 22.47% | 43.02 | 516.24
7.14.3 |  | TETO
7.14.3.1 | 13.196.0030-0 | FORRO REMOVIVEL COMPOSTO GESSO ACARTONADO,TIPO STANDARD A SER APLICADO NO SISTEMA DRYWALL,C/PLACA BORDA QUADRADA 625X1250MM,ESP.6,5;9,5 OU 12,5MM,ESTRUTURADO EM PERFIS TIPO TRAVESSA "T" ACO GALVANIZADO,ALUMINIO OU LIGAS DE ALUMINIO,ESP.MINIMA DE 0,5MM COM PINTURA ELETROSTATICA OU CONVENCIONAL,SUSPENSA POR MEIO DE PENDURAIS,FIX.EM ESTRUT.SUPERIOR.FORN.E COLOC | M2 | 3.45 | 84.15 | 22.47% | 103.06 | 355.56
7.14.3.2 | 17.018.0031-0 | PINTURA COM TINTA LATEX,CLASSIFICACAO PREMIUM OU STANDARD,CONFORME ABNT NBR 15079,FOSCA EM REVESTIMENTO LISO,INTERIOR,ACABAMENTO DE ALTA CLASSE,EM TRES DEMAOS E MAIS UMA DEMAO DE MASSA CORRIDA E LIXAMENTO,SOBRE SUPERFICIE JA PREPARADA,CONFORME O ITEM 17.018.0010,EXCLUSIVE ESTE PREPARO | M2 | 3.45 | 35.13 | 22.47% | 43.02 | 148.42
7.14.4 |  | ESQUADRIA
7.14.4.1 | 14.006.0230-0 | PORTA DE MADEIRA DE LEI EM COMPENSADO,DE 200X210X3,5CM,2 FOLHAS,COM VISOR EM POLICARBONATO TRANSLUCIDO DE 4MM,MEDINDO 1,10X0,20M,MOLA "FECHA PORTA",PUXADORES VERTICAIS METALICOS DE40CM,ADUELA 13X3CM E ALIZARES 5X2CM,FAIXAS PROTETORAS EM MATERIAL VINILICO COM 50CM DE ALTURA NA PARTE INFERIOR,EXCLUSIVE PINTURA E FERRAGENS.FORNECIMENTO E COLOCACAO | M2 | 8.4 | 2031.15 | 22.47% | 2487.55 | 20895.42
7.14.4.2 | 14.007.0090-0 | FERRAGENS P/PORTA MADEIRA,CORRER,1 FOLHA,CONSTANDO FORN.S/COLOC.(ESTA INCLUIDA FORN.COLOC.ESQUADRIAS),DE:-FECHADURA EMBUTIR,BICO DE PAPAGAIO,C/CHAVE BIPARTIDA,METAL C/ACABAMENTO CROMADO;-2,00M DE TRILHO SUPERIOR "U",ALUMINIO;-2 ROLDANAS;-2PINOS GUIA,ALUMINIO OU LATAO,S/CANTONEIRA;-2,00M TRILHO INFERIOR "U",ALUMINIO;-2 CONCHAS,C/FURO P/CHAVE,EM LATAO CROMADO | UND | 2 | 274.54 | 22.47% | 336.23 | 672.46
7.14.4.3 | 17.017.0100-0 | PREPARO DE MADEIRA NOVA,INCLUSIVE LIXAMENTO,LIMPEZA,UMA DEMAO DE VERNIZ ISOLANTE INCOLOR,DUAS DEMAOS DE MASSA PARA MADEIRA,LIXAMENTO E REMOCAO DE PO,E UMA DEMAO DE FUNDO SINTETICONIVELADOR | M2 | 12.6 | 59.27 | 22.47% | 72.59 | 914.63
7.14.4.4 | 17.017.0155-0 | PINTURA INTERNA OU EXTERNA DE ALTA CLASSE SOBRE MADEIRA NOVA,COM ESMALTE ALQUIDICO BRILHANTE OU ACETINADO SOBRE SUPERFICIE PREPARADA COM MATERIAL DA MESMA LINHA DE FABRICACAO,CONFORME ITEM 17.017.0100,EXCLUSIVE ESTE PREPARO,INCLUSIVE LIXAMENTO,UMA DEMAO DE TINTA PRIMARIA SELADORA E DUAS DEMAOS DE ACABAMENTO | M2 | 12.6 | 25.09 | 22.47% | 30.73 | 387.2
7.14.4.5 | 54.001.0071-1 | REVESTIMENTO DE PLACAS DE ACO P/SINALIZACAO VERTICAL C/PELICULA REFLETIVA GRAU TECNICO E PELICULA P/LEGENDA.FORN.E COLOC | M2 | 0.05 | 243.68 | 22.47% | 298.43 | 14.92
8 |  | 1° PAVIMENTO | [5 empty] | 289836.18
8.1 |  | SALA DO PREFEITO | [5 empty] | 28336.32
8.1.1 |  | PAVIMENTAÇÃO
8.1.1.1 | 13.301.0120-1 | CONTRAPISO,BASE OU CAMADA REGULARIZADORA,EXECUTADA COM ARGAMASSA DE CIMNENTO E AREIA,NO TRACO 1:4,NA ESPESSURA DE 2,5CM | M2 | 16.76 | 38.79 | 22.47% | 47.51 | 796.27
8.1.1.2 | 13.395.0011-0 | FORRACAO DE PISO COM CARPETE DE FIBRA DE NYLON,PARA ALTO TRAFEGO,COM ESPESSURA DE 10MM,SOBRE BASE EXISTENTE.FORNECIMENTOE COLOCACAO | M2 | 16.76 | 305.97 | 22.47% | 374.72 | 6280.31
8.1.1.3 | 13.398.0030-0 | RODAPE DE IPE OU MADEIRA EQUIVALENTE DE 10X2CM ACABAMENTO BOLEADO,FIXADO COMO EM 13.398.0020 | ML | 17.74 | 43.53 | 22.47% | 53.31 | 945.72
8.1.2 |  | REVESTIMENTO
8.1.2.1 | 17.018.0031-0 | PINTURA COM TINTA LATEX,CLASSIFICACAO PREMIUM OU STANDARD,CONFORME ABNT NBR 15079,FOSCA EM REVESTIMENTO LISO,INTERIOR,ACABAMENTO DE ALTA CLASSE,EM TRES DEMAOS E MAIS UMA DEMAO DE MASSA CORRIDA E LIXAMENTO,SOBRE SUPERFICIE JA PREPARADA,CONFORME O ITEM 17.018.0010,EXCLUSIVE ESTE PREPARO | M2 | 50.06 | 35.13 | 22.47% | 43.02 | 2153.58
8.1.3 |  | TETO
8.1.3.1 | 13.196.0030-0 | FORRO REMOVIVEL COMPOSTO GESSO ACARTONADO,TIPO STANDARD A SER APLICADO NO SISTEMA DRYWALL,C/PLACA BORDA QUADRADA 625X1250MM,ESP.6,5;9,5 OU 12,5MM,ESTRUTURADO EM PERFIS TIPO TRAVESSA "T" ACO GALVANIZADO,ALUMINIO OU LIGAS DE ALUMINIO,ESP.MINIMA DE 0,5MM COM PINTURA ELETROSTATICA OU CONVENCIONAL,SUSPENSA POR MEIO DE PENDURAIS,FIX.EM ESTRUT.SUPERIOR.FORN.E COLOC | M2 | 16.76 | 84.15 | 22.47% | 103.06 | 1727.29
8.1.3.2 | 17.018.0031-0 | PINTURA COM TINTA LATEX,CLASSIFICACAO PREMIUM OU STANDARD,CONFORME ABNT NBR 15079,FOSCA EM REVESTIMENTO LISO,INTERIOR,ACABAMENTO DE ALTA CLASSE,EM TRES DEMAOS E MAIS UMA DEMAO DE MASSA CORRIDA E LIXAMENTO,SOBRE SUPERFICIE JA PREPARADA,CONFORME O ITEM 17.018.0010,EXCLUSIVE ESTE PREPARO | M2 | 16.76 | 35.13 | 22.47% | 43.02 | 721.02
8.1.4 |  | ESQUADRIA
8.1.4.1 | 14.006.0233-0 | PORTA DE MADEIRA DE LEI,COMPENSADO DE 80X210X3,5CM,COM VISOREM POLICARBONATO TRANSLUCIDO DE 4MM,MEDINDO 1,10X0,20M,MOLA"FECHA PORTA", PUXADORES VERTICAIS METALICO 40CM, ADUELA 13X3CM E ALIZARES 5X2CM,FAIXAS PROTETORAS EM MATERIAL VINILICOCOM 50CM DE ALTURA NA PARTE INFERIOR,CONFORME DESENHO CDRFS/Nº,EXCLUSIVE PINTURA E FERRAGENS.FORNECIMENTO E COLOCACAO | UND | 1 | 1132.66 | 22.47% | 1387.17 | 1387.17
8.1.4.2 | 14.007.0038-0 | FERRAGENS P/PORTA DE MADEIRA,DE 1 FOLHA DE ABRIR,EXTERNA,CONSTANDO DE FORN.S/COLOC.(ESTA INCLUIDA NO FORN.E COLOC.DAS ESQUADRIAS),DE:-FECHADURA DE EMBUTIR,EM METAL COM ACABAMENTO CROMADO;-MACANETA TIPO BOLA,EM METAL COM ACABAMENTO CROMADO;-ROSETA EM METAL COM ACABAMENTO CROMADO;-3 DOBRADICAS 3"X3" EM LATAO CROMADO,COM PINO,BOLAS E ANEIS DE LATAO | UND | 1 | 150.73 | 22.47% | 184.6 | 184.6
8.1.4.3 | 14.003.0241-0 | VIDRO PLANO TRANSPARENTE,COMUM,DE 4MM DE ESPESSURA.FORNECIMENTO E COLOCACAO - VISOR 03 | M2 | 7 | 596.31 | 22.47% | 730.3 | 5112.1
8.1.4.4 | 14.004.0015-0 | VIDRO PLANO TRANSPARENTE,COMUM,DE 4MM DE ESPESSURA.FORNECIMENTO E COLOCACAO | M2 | 7 | 148.16 | 22.47% | 181.45 | 1270.15
8.1.4.5 | 13.036.0080-0 | MOLDURA EXTERNA EXECUTADA NO PERIMETRO DAS ESQUADRIAS COM GRANITO CINZA CORUMBA,2CM DE ESPESSURA,COM 2 POLIMENTOS,ASSENTE COMO EM 13.036.0010 | M2 | 1.65 | 668.34 | 22.47% | 818.52 | 1350.56
8.1.4.6 | 17.017.0100-0 | PREPARO DE MADEIRA NOVA,INCLUSIVE LIXAMENTO,LIMPEZA,UMA DEMAO DE VERNIZ ISOLANTE INCOLOR,DUAS DEMAOS DE MASSA PARA MADEIRA,LIXAMENTO E REMOCAO DE PO,E UMA DEMAO DE FUNDO SINTETICONIVELADOR | M2 | 5.04 | 59.27 | 22.47% | 72.59 | 365.85
8.1.4.7 | 17.017.0155-0 | PINTURA INTERNA OU EXTERNA DE ALTA CLASSE SOBRE MADEIRA NOVA,COM ESMALTE ALQUIDICO BRILHANTE OU ACETINADO SOBRE SUPERFICIE PREPARADA COM MATERIAL DA MESMA LINHA DE FABRICACAO,CONFORME ITEM 17.017.0100,EXCLUSIVE ESTE PREPARO,INCLUSIVE LIXAMENTO,UMA DEMAO DE TINTA PRIMARIA SELADORA E DUAS DEMAOS DE ACABAMENTO | M2 | 5.04 | 25.09 | 22.47% | 30.73 | 154.88
8.1.4.8 | 54.001.0071-1 | REVESTIMENTO DE PLACAS DE ACO P/SINALIZACAO VERTICAL C/PELICULA REFLETIVA GRAU TECNICO E PELICULA P/LEGENDA.FORN.E COLOC | M2 | 0.05 | 243.68 | 22.47% | 298.43 | 14.92
8.1.5 |  | EQUIPAMENTOS
8.1.5.1 | 18.030.0003-0 | CONDICIONADOR DE AR TIPO SPLIT 18000 BTU'S COMPREENDENDO 1 CONDENSADOR E 1 EVAPORADOR(VIDE INSTALACAO,ASSENTAMENTO E INTERLIGACOES FAMILIA 15.005).FORNECIMENTO | UND | 1 | 2779.97 | 20% | 3335.96 | 3335.96
8.1.5.2 | 15.005.0215-0 | ASSENTAMENTO DE AR-CONDICIONADO SPLIT DE 9000 A 30000 BTU/H,COM 1 CONDENSADOR E 1 EVAPORADOR,CONFORME ABNT NBR 16655,(VIDE FORNECIMENTO DO APARELHO NA FAMILIA 18.030) INCLUSIVE ACESSORIOS DE FIXACAO,EXCLUSIVE ALIMENTACAO ELETRICA E INTERLIGACAO CONDENSADOR/EVAPORADOR (VIDE ITEM 15.005.0240) | UND | 1 | 348.2 | 22.47% | 426.44 | 426.44
8.1.5.3 | 15.005.0245-0 | TUBULACAO EM COBRE PARA INTERLIGACAO DE AR-CONDICIONADO SPLIT CONDENSADOR/EVAPORADOR,CONFORME ABNT NBR 16655,INCLUSIVE ISOLAMENTO TERMICO,INTERLIGACAO ELETRICA,CONEXOES E FIXACAO,PARA APARELHOS DE 36000 A 60000 BTU/H.FORNECIMENTO E INSTALACAO | M | 10 | 172.25 | 22.47% | 210.95 | 2109.5
8.2 |  | BANHEIRO DO PREFEITO | [5 empty] | 13273.42
8.2.1 |  | PAVIMENTAÇÃO
8.2.1.1 | 13.301.0120-1 | CONTRAPISO,BASE OU CAMADA REGULARIZADORA,EXECUTADA COM ARGAMASSA DE CIMNENTO E AREIA,NO TRACO 1:4,NA ESPESSURA DE 2,5CM | M2 | 3 | 38.79 | 22.47% | 47.51 | 142.53
8.2.1.2 | 16.030.0010-0 | IMPERMEABILIZACAO DE BANHEIRO OU MARQUISE SUJEITA A TRAFEGOLEVE COM PROTECAO MECANICA,EXCLUSIVE ESTA,UTILIZANDO ELASTOMERO DE POLIURETANO (PRETO),APLICADO FRIO EM 0,3KG/M2/DEMAO,COM 5 DEMAOS | M2 | 5.1 | 184.38 | 22.47% | 225.81 | 1151.63
8.2.1.3 | 13.331.0032-0 | REVESTIMENTO DE PISO CERAMICO EM PORCELANATO,ACABAMENTO DA BORDA RETIFICADO,NO FORMATO (60X120)CM,PARA USO EM AREAS COMERCIAIS COM TRAFEGO INTENSO,CONFORME ABNT NBR ISO 13006,ASSENTE EM SUPERFICIE NIVELADA,EXCLUSIVE ARGAMASSA E REJUNTAMENTO | M2 | 3 | 151.98 | 22.47% | 186.13 | 558.39
8.2.2 |  | REVESTIMENTO
8.2.2.1 | 13.030.0264-0 | REVESTIMENTO DE PAREDES COM LADRILHO CERAMICO,COM MEDIDAS EMTORNO DE (24X11,60X0,09)CM,ASSENTES COM ARGAMASSA DE CIMENTO,CAL E AREIA NO TRACO 1:3:5,JUNTAS REENTRANTES DE 1CM DE LARGURA | M2 | 18.9 | 246.01 | 22.47% | 301.29 | 5694.38
8.2.3 |  | TETO
8.2.3.1 | 13.196.0030-0 | FORRO REMOVIVEL COMPOSTO GESSO ACARTONADO,TIPO STANDARD A SER APLICADO NO SISTEMA DRYWALL,C/PLACA BORDA QUADRADA 625X1250MM,ESP.6,5;9,5 OU 12,5MM,ESTRUTURADO EM PERFIS TIPO TRAVESSA "T" ACO GALVANIZADO,ALUMINIO OU LIGAS DE ALUMINIO,ESP.MINIMA DE 0,5MM COM PINTURA ELETROSTATICA OU CONVENCIONAL,SUSPENSA POR MEIO DE PENDURAIS,FIX.EM ESTRUT.SUPERIOR.FORN.E COLOC | M2 | 3 | 84.15 | 22.47% | 103.06 | 309.18
8.2.3.2 | 17.018.0031-0 | PINTURA COM TINTA LATEX,CLASSIFICACAO PREMIUM OU STANDARD,CONFORME ABNT NBR 15079,FOSCA EM REVESTIMENTO LISO,INTERIOR,ACABAMENTO DE ALTA CLASSE,EM TRES DEMAOS E MAIS UMA DEMAO DE MASSA CORRIDA E LIXAMENTO,SOBRE SUPERFICIE JA PREPARADA,CONFORME O ITEM 17.018.0010,EXCLUSIVE ESTE PREPARO | M2 | 3 | 35.13 | 22.47% | 43.02 | 129.06
8.2.4 |  | ESQUADRIA
8.2.4.1 | 14.006.0233-0 | PORTA DE MADEIRA DE LEI,COMPENSADO DE 80X210X3,5CM,COM VISOREM POLICARBONATO TRANSLUCIDO DE 4MM,MEDINDO 1,10X0,20M,MOLA"FECHA PORTA", PUXADORES VERTICAIS METALICO 40CM, ADUELA 13X3CM E ALIZARES 5X2CM,FAIXAS PROTETORAS EM MATERIAL VINILICOCOM 50CM DE ALTURA NA PARTE INFERIOR,CONFORME DESENHO CDRFS/Nº,EXCLUSIVE PINTURA E FERRAGENS.FORNECIMENTO E COLOCACAO | UND | 1 | 1132.66 | 22.47% | 1387.17 | 1387.17
8.2.4.2 | 14.007.0038-0 | FERRAGENS P/PORTA DE MADEIRA,DE 1 FOLHA DE ABRIR,EXTERNA,CONSTANDO DE FORN.S/COLOC.(ESTA INCLUIDA NO FORN.E COLOC.DAS ESQUADRIAS),DE:-FECHADURA DE EMBUTIR,EM METAL COM ACABAMENTO CROMADO;-MACANETA TIPO BOLA,EM METAL COM ACABAMENTO CROMADO;-ROSETA EM METAL COM ACABAMENTO CROMADO;-3 DOBRADICAS 3"X3" EM LATAO CROMADO,COM PINO,BOLAS E ANEIS DE LATAO | UND | 1 | 150.73 | 22.47% | 184.6 | 184.6
8.2.4.3 | 17.017.0100-0 | PREPARO DE MADEIRA NOVA,INCLUSIVE LIXAMENTO,LIMPEZA,UMA DEMAO DE VERNIZ ISOLANTE INCOLOR,DUAS DEMAOS DE MASSA PARA MADEIRA,LIXAMENTO E REMOCAO DE PO,E UMA DEMAO DE FUNDO SINTETICONIVELADOR | M2 | 5.04 | 59.27 | 22.47% | 72.59 | 365.85
8.2.4.4 | 17.017.0155-0 | PINTURA INTERNA OU EXTERNA DE ALTA CLASSE SOBRE MADEIRA NOVA,COM ESMALTE ALQUIDICO BRILHANTE OU ACETINADO SOBRE SUPERFICIE PREPARADA COM MATERIAL DA MESMA LINHA DE FABRICACAO,CONFORME ITEM 17.017.0100,EXCLUSIVE ESTE PREPARO,INCLUSIVE LIXAMENTO,UMA DEMAO DE TINTA PRIMARIA SELADORA E DUAS DEMAOS DE ACABAMENTO | M2 | 5.04 | 25.09 | 22.47% | 30.73 | 154.88
8.2.4.5 | 18.034.0050-0 | MICRO EXAUSTOR,INCLUSIVE VENEZIANAS,ADAPTADOR E TUBO FLEXIVEL,PARA AMBIENTES ATE 7M3.FORNECIMENTO E COLOCACAO | UND | 1 | 402.49 | 22.47% | 492.93 | 492.93
8.2.5 |  | LOUÇAS / METAIS / GRANITO
8.2.5.1 | 18.084.0050-0 | BANCA DE GRANITO BRANCO ITAUNAS,COM 2CM DE ESPESSURA,COM ABERTURA PARA 1 CUBA (EXCLUSIVE ESTA),SOBRE APOIOS DE ALVENARIADE MEIA VEZ E VERGA DE CONCRETO,SEM REVESTIMENTO.FORNECIMENTO E COLOCACAO | M2 | 0.15 | 1328.5 | 22.47% | 1627.01 | 244.05
8.2.5.2 | 18.002.0016-0 | LAVATORIO DE LOUCA BRANCA PADRAO MEDIO LUXO,MEDINDO EM TORNODE (55X45)CM,COM COLUNA,INCLUSIVE ACESSORIOS DE FIXACAO.FERRAGENS EM METAL CROMADO:SIFAO DE 1"X1.1/4",MISTURADOR DE MESA 1875 OU SIMILAR,COM AREJADOR,VALVULA DE ESCOAMENTO E RABICHO.FORNECIMENTO | UND | 1 | 831.94 | 22.47% | 1018.88 | 1018.88
8.2.5.3 | 18.005.0010-0 | SABONETEIRA EM PLASTICO ABS,PARA SABONETE LIQUIDO.FORNECIMENTO E COLOCACAO | UND | 1 | 43.89 | 22.47% | 53.75 | 53.75
8.2.5.4 | 18.006.0050-0 | PAPELEIRA,SEM PROTETOR,DE SOBREPOR,EM METAL CROMADO.FORNECIMENTO E COLOCACAO | UND | 1 | 40.7 | 22.47% | 49.85 | 49.85
8.2.5.5 | 18.002.0070-0 | BACIA SANITARIA DE LOUCA BRANCA,COM CAIXA ACOPLADA,PADRAO MEDIO LUXO, RABICHO CROMADO,ANEL DE VEDACAO E ACESSORIOS DE FIXACAO.FORNECIMENTO | UN | 1 | 864.18 | 22.47% | 1058.36 | 1058.36
8.2.5.6 | 18.005.0015-0 | ASSENTO SANITARIO DE PLASTICO,PADRAO MEDIO LUXO.FORNECIMENTOE COLOCACAO | UN | 1 | 96.34 | 22.47% | 117.99 | 117.99
8.2.5.7 | 18.005.0013-0 | PORTA PAPEL HIGIENICO EM PLASTICO ABS.FORNECIMENTRO E COLOCACAO | UND | 1 | 47.36 | 22.47% | 58 | 58
8.2.5.8 | 14.004.0100-0 | ESPELHO DE CRISTAL,4MM DE ESPESSURA,COM MOLDURA DE MADEIRA.FORNECIMENTO E COLOCACAO | M2 | 0.24 | 346.8 | 22.47% | 424.73 | 101.94
8.3 |  | SALA 05 | [5 empty] | 62529.44
8.3.1 |  | PAVIMENTAÇÃO
8.3.1.1 | 13.301.0120-1 | CONTRAPISO,BASE OU CAMADA REGULARIZADORA,EXECUTADA COM ARGAMASSA DE CIMNENTO E AREIA,NO TRACO 1:4,NA ESPESSURA DE 2,5CM | M2 | 30.86 | 38.79 | 22.47% | 47.51 | 1466.16
8.3.1.2 | 13.390.0042-0 | PISO VINILICO EM MANTAS,COM 2M DE LARGURA X 23M DE COMPRIMENTO,HETEROGENEO,COM 3MM DE ESPESSURA,REFORCO EM POLIURETANO ULTRA RESISTENTE (PUR),PARA ALTO TRAFEGO,ASSENTE SOBRE BASE EXISTENTE,CONFORME ABNT NBR 14917.FORNECIMENTO E COLOCACAO | M2 | 30.86 | 223.1 | 22.47% | 273.23 | 8431.88
8.3.1.3 | 13.398.0030-0 | RODAPE DE IPE OU MADEIRA EQUIVALENTE DE 10X2CM ACABAMENTO BOLEADO,FIXADO COMO EM 13.398.0020 | ML | 21.42 | 43.53 | 22.47% | 53.31 | 1141.9
8.3.2 |  | REVESTIMENTO
8.3.2.1 | 13.030.0264-0 | REVESTIMENTO DE PAREDES COM LADRILHO CERAMICO,COM MEDIDAS EMTORNO DE (24X11,60X0,09)CM,ASSENTES COM ARGAMASSA DE CIMENTO,CAL E AREIA NO TRACO 1:3:5,JUNTAS REENTRANTES DE 1CM DE LARGURA | M2 | 52.07 | 246.01 | 22.47% | 301.29 | 15688.17
8.3.3 |  | TETO
8.3.3.1 | 13.196.0030-0 | FORRO REMOVIVEL COMPOSTO GESSO ACARTONADO,TIPO STANDARD A SER APLICADO NO SISTEMA DRYWALL,C/PLACA BORDA QUADRADA 625X1250MM,ESP.6,5;9,5 OU 12,5MM,ESTRUTURADO EM PERFIS TIPO TRAVESSA "T" ACO GALVANIZADO,ALUMINIO OU LIGAS DE ALUMINIO,ESP.MINIMA DE 0,5MM COM PINTURA ELETROSTATICA OU CONVENCIONAL,SUSPENSA POR MEIO DE PENDURAIS,FIX.EM ESTRUT.SUPERIOR.FORN.E COLOC | M2 | 30.86 | 84.15 | 22.47% | 103.06 | 3180.43
8.3.3.2 | 17.018.0031-0 | PINTURA COM TINTA LATEX,CLASSIFICACAO PREMIUM OU STANDARD,CONFORME ABNT NBR 15079,FOSCA EM REVESTIMENTO LISO,INTERIOR,ACABAMENTO DE ALTA CLASSE,EM TRES DEMAOS E MAIS UMA DEMAO DE MASSA CORRIDA E LIXAMENTO,SOBRE SUPERFICIE JA PREPARADA,CONFORME O ITEM 17.018.0010,EXCLUSIVE ESTE PREPARO | M2 | 30.86 | 35.13 | 22.47% | 43.02 | 1327.6
8.3.4 |  | ESQUADRIA
8.3.4.1 | 14.006.0420-0 | PORTA DE MADEIRA EM COMPENSADO,FOLHEADA NAS 2 FACES COM 3CMDE ESPESSURA,EXCLUSIVE FERRAGENS,ADUELAS E ALIZARES.FORNECIMENTO E COLOCACAO | M2 | 2.52 | 641.19 | 22.47% | 785.27 | 1978.88
8.3.4.2 | 14.007.0090-0 | FERRAGENS P/PORTA MADEIRA,CORRER,1 FOLHA,CONSTANDO FORN.S/COLOC.(ESTA INCLUIDA FORN.COLOC.ESQUADRIAS),DE:-FECHADURA EMBUTIR,BICO DE PAPAGAIO,C/CHAVE BIPARTIDA,METAL C/ACABAMENTO CROMADO;-2,00M DE TRILHO SUPERIOR "U",ALUMINIO;-2 ROLDANAS;-2PINOS GUIA,ALUMINIO OU LATAO,S/CANTONEIRA;-2,00M TRILHO INFERIOR "U",ALUMINIO;-2 CONCHAS,C/FURO P/CHAVE,EM LATAO CROMADO | UND | 1 | 274.54 | 22.47% | 336.23 | 336.23
8.3.4.3 | 17.017.0100-0 | PREPARO DE MADEIRA NOVA,INCLUSIVE LIXAMENTO,LIMPEZA,UMA DEMAO DE VERNIZ ISOLANTE INCOLOR,DUAS DEMAOS DE MASSA PARA MADEIRA,LIXAMENTO E REMOCAO DE PO,E UMA DEMAO DE FUNDO SINTETICONIVELADOR | M2 | 7.56 | 59.27 | 22.47% | 72.59 | 548.78
8.3.4.4 | 17.017.0155-0 | PINTURA INTERNA OU EXTERNA DE ALTA CLASSE SOBRE MADEIRA NOVA,COM ESMALTE ALQUIDICO BRILHANTE OU ACETINADO SOBRE SUPERFICIE PREPARADA COM MATERIAL DA MESMA LINHA DE FABRICACAO,CONFORME ITEM 17.017.0100,EXCLUSIVE ESTE PREPARO,INCLUSIVE LIXAMENTO,UMA DEMAO DE TINTA PRIMARIA SELADORA E DUAS DEMAOS DE ACABAMENTO | M2 | 7.56 | 25.09 | 22.47% | 30.73 | 232.32
8.3.4.5 | 14.003.0021-0 | JANELA DE ALUMINIO ANODIZADO EM BRONZE OU PRETO, DUAS FOLHASFIXAS E DUAS DE CORRER E BANDEIRA DE 0,50M DE ALTURA COM2 PAINEIS FIXOS E 2 BASCULANTES, EM PERFIS SERIE 28. FORNECIMENTO E COLOCACAO - JÁ- 07 | M2 | 9 | 693.11 | 22.47% | 848.85 | 7639.65
8.3.4.6 | 14.004.0015-0 | VIDRO PLANO TRANSPARENTE,COMUM,DE 4MM DE ESPESSURA.FORNECIMENTO E COLOCACAO | M2 | 9 | 148.16 | 22.47% | 181.45 | 1633.05
8.3.4.7 | 13.036.0080-0 | MOLDURA EXTERNA EXECUTADA NO PERIMETRO DAS ESQUADRIAS COM GRANITO CINZA CORUMBA,2CM DE ESPESSURA,COM 2 POLIMENTOS,ASSENTE COMO EM 13.036.0010 | M2 | 3.6 | 668.34 | 22.47% | 818.52 | 2946.67
8.3.4.8 | 54.001.0071-1 | REVESTIMENTO DE PLACAS DE ACO P/SINALIZACAO VERTICAL C/PELICULA REFLETIVA GRAU TECNICO E PELICULA P/LEGENDA.FORN.E COLOC | M2 | 0.05 | 243.68 | 22.47% | 298.43 | 14.92
8.3.5 |  | EQUIPAMENTOS
8.3.5.1 | 18.030.0003-0 | CONDICIONADOR DE AR TIPO SPLIT 18000 BTU'S COMPREENDENDO 1 CONDENSADOR E 1 EVAPORADOR(VIDE INSTALACAO,ASSENTAMENTO E INTERLIGACOES FAMILIA 15.005).FORNECIMENTO | UND | 2 | 2779.97 | 20% | 3335.96 | 6671.92
8.3.5.2 | 15.005.0215-0 | ASSENTAMENTO DE AR-CONDICIONADO SPLIT DE 9000 A 30000 BTU/H,COM 1 CONDENSADOR E 1 EVAPORADOR,CONFORME ABNT NBR 16655,(VIDE FORNECIMENTO DO APARELHO NA FAMILIA 18.030) INCLUSIVE ACESSORIOS DE FIXACAO,EXCLUSIVE ALIMENTACAO ELETRICA E INTERLIGACAO CONDENSADOR/EVAPORADOR (VIDE ITEM 15.005.0240) | UND | 2 | 348.2 | 22.47% | 426.44 | 852.88
8.3.5.3 | 15.005.0245-0 | TUBULACAO EM COBRE PARA INTERLIGACAO DE AR-CONDICIONADO SPLIT CONDENSADOR/EVAPORADOR,CONFORME ABNT NBR 16655,INCLUSIVE ISOLAMENTO TERMICO,INTERLIGACAO ELETRICA,CONEXOES E FIXACAO,PARA APARELHOS DE 36000 A 60000 BTU/H.FORNECIMENTO E INSTALACAO | M | 40 | 172.25 | 22.47% | 210.95 | 8438
8.4 |  | SALA DO SECRETÁRIO | [5 empty] | 22948.97
8.4.1 |  | PAVIMENTAÇÃO
8.4.1.1 | 13.301.0120-1 | CONTRAPISO,BASE OU CAMADA REGULARIZADORA,EXECUTADA COM ARGAMASSA DE CIMNENTO E AREIA,NO TRACO 1:4,NA ESPESSURA DE 2,5CM | M2 | 13.79 | 38.79 | 22.47% | 47.51 | 655.16
8.4.1.2 | 13.395.0011-0 | FORRACAO DE PISO COM CARPETE DE FIBRA DE NYLON,PARA ALTO TRAFEGO,COM ESPESSURA DE 10MM,SOBRE BASE EXISTENTE.FORNECIMENTOE COLOCACAO | M2 | 13.79 | 305.97 | 22.47% | 374.72 | 5167.39
8.4.1.3 | 13.398.0030-0 | RODAPE DE IPE OU MADEIRA EQUIVALENTE DE 10X2CM ACABAMENTO BOLEADO,FIXADO COMO EM 13.398.0020 | ML | 15.82 | 43.53 | 22.47% | 53.31 | 843.36
8.4.2 |  | REVESTIMENTO
8.4.2.1 | 17.018.0031-0 | PINTURA COM TINTA LATEX,CLASSIFICACAO PREMIUM OU STANDARD,CONFORME ABNT NBR 15079,FOSCA EM REVESTIMENTO LISO,INTERIOR,ACABAMENTO DE ALTA CLASSE,EM TRES DEMAOS E MAIS UMA DEMAO DE MASSA CORRIDA E LIXAMENTO,SOBRE SUPERFICIE JA PREPARADA,CONFORME O ITEM 17.018.0010,EXCLUSIVE ESTE PREPARO | M2 | 41.87 | 35.13 | 22.47% | 43.02 | 1801.25
8.4.3 |  | TETO
8.4.3.1 | 13.196.0030-0 | FORRO REMOVIVEL COMPOSTO GESSO ACARTONADO,TIPO STANDARD A SER APLICADO NO SISTEMA DRYWALL,C/PLACA BORDA QUADRADA 625X1250MM,ESP.6,5;9,5 OU 12,5MM,ESTRUTURADO EM PERFIS TIPO TRAVESSA "T" ACO GALVANIZADO,ALUMINIO OU LIGAS DE ALUMINIO,ESP.MINIMA DE 0,5MM COM PINTURA ELETROSTATICA OU CONVENCIONAL,SUSPENSA POR MEIO DE PENDURAIS,FIX.EM ESTRUT.SUPERIOR.FORN.E COLOC | M2 | 13.79 | 84.15 | 22.47% | 103.06 | 1421.2
8.4.3.2 | 17.018.0031-0 | PINTURA COM TINTA LATEX,CLASSIFICACAO PREMIUM OU STANDARD,CONFORME ABNT NBR 15079,FOSCA EM REVESTIMENTO LISO,INTERIOR,ACABAMENTO DE ALTA CLASSE,EM TRES DEMAOS E MAIS UMA DEMAO DE MASSA CORRIDA E LIXAMENTO,SOBRE SUPERFICIE JA PREPARADA,CONFORME O ITEM 17.018.0010,EXCLUSIVE ESTE PREPARO | M2 | 13.79 | 35.13 | 22.47% | 43.02 | 593.25
8.4.4 |  | ESQUADRIA
8.4.4.1 | 14.006.0233-0 | PORTA DE MADEIRA DE LEI,COMPENSADO DE 80X210X3,5CM,COM VISOREM POLICARBONATO TRANSLUCIDO DE 4MM,MEDINDO 1,10X0,20M,MOLA"FECHA PORTA", PUXADORES VERTICAIS METALICO 40CM, ADUELA 13X3CM E ALIZARES 5X2CM,FAIXAS PROTETORAS EM MATERIAL VINILICOCOM 50CM DE ALTURA NA PARTE INFERIOR,CONFORME DESENHO CDRFS/Nº,EXCLUSIVE PINTURA E FERRAGENS.FORNECIMENTO E COLOCACAO | UND | 1 | 1132.66 | 22.47% | 1387.17 | 1387.17
8.4.4.2 | 14.007.0038-0 | FERRAGENS P/PORTA DE MADEIRA,DE 1 FOLHA DE ABRIR,EXTERNA,CONSTANDO DE FORN.S/COLOC.(ESTA INCLUIDA NO FORN.E COLOC.DAS ESQUADRIAS),DE:-FECHADURA DE EMBUTIR,EM METAL COM ACABAMENTO CROMADO;-MACANETA TIPO BOLA,EM METAL COM ACABAMENTO CROMADO;-ROSETA EM METAL COM ACABAMENTO CROMADO;-3 DOBRADICAS 3"X3" EM LATAO CROMADO,COM PINO,BOLAS E ANEIS DE LATAO | UND | 1 | 150.73 | 22.47% | 184.6 | 184.6
8.4.4.3 | 14.003.0021-0 | JANELA DE ALUMINIO ANODIZADO EM BRONZE OU PRETO, DUAS FOLHASFIXAS E DUAS DE CORRER E BANDEIRA DE 0,50M DE ALTURA COM2 PAINEIS FIXOS E 2 BASCULANTES, EM PERFIS SERIE 28. FORNECIMENTO E COLOCACAO - JÁ- 07 | M2 | 3 | 693.11 | 22.47% | 848.85 | 2546.55
8.4.4.4 | 14.004.0015-0 | VIDRO PLANO TRANSPARENTE,COMUM,DE 4MM DE ESPESSURA.FORNECIMENTO E COLOCACAO | M2 | 3 | 148.16 | 22.47% | 181.45 | 544.35
8.4.4.5 | 17.017.0100-0 | PREPARO DE MADEIRA NOVA,INCLUSIVE LIXAMENTO,LIMPEZA,UMA DEMAO DE VERNIZ ISOLANTE INCOLOR,DUAS DEMAOS DE MASSA PARA MADEIRA,LIXAMENTO E REMOCAO DE PO,E UMA DEMAO DE FUNDO SINTETICONIVELADOR | M2 | 5.04 | 59.27 | 22.47% | 72.59 | 365.85
8.4.4.6 | 17.017.0155-0 | PINTURA INTERNA OU EXTERNA DE ALTA CLASSE SOBRE MADEIRA NOVA,COM ESMALTE ALQUIDICO BRILHANTE OU ACETINADO SOBRE SUPERFICIE PREPARADA COM MATERIAL DA MESMA LINHA DE FABRICACAO,CONFORME ITEM 17.017.0100,EXCLUSIVE ESTE PREPARO,INCLUSIVE LIXAMENTO,UMA DEMAO DE TINTA PRIMARIA SELADORA E DUAS DEMAOS DE ACABAMENTO | M2 | 5.04 | 25.09 | 22.47% | 30.73 | 154.88
8.4.4.7 | 13.036.0080-0 | MOLDURA EXTERNA EXECUTADA NO PERIMETRO DAS ESQUADRIAS COM GRANITO CINZA CORUMBA,2CM DE ESPESSURA,COM 2 POLIMENTOS,ASSENTE COMO EM 13.036.0010 | M2 | 1.2 | 668.34 | 22.47% | 818.52 | 982.22
8.4.4.8 | 54.001.0071-1 | REVESTIMENTO DE PLACAS DE ACO P/SINALIZACAO VERTICAL C/PELICULA REFLETIVA GRAU TECNICO E PELICULA P/LEGENDA.FORN.E COLOC | M2 | 0.05 | 243.68 | 22.47% | 298.43 | 14.92
8.4.5 |  | EQUIPAMENTOS
8.4.5.1 | 18.030.0002-0 | CONDICIONADOR DE AR TIPO SPLIT 12000 BTU'S COMPREENDENDO 1 CONDENSADOR E 1 EVAPORADOR(VIDE INSTALACAO,ASSENTAMENTO E INTERLIGACOES FAMILIA 15.005).FORNECIMENTO | UND | 1 | 1895.19 | 20% | 2274.23 | 2274.23
8.4.5.2 | 15.005.0215-0 | ASSENTAMENTO DE AR-CONDICIONADO SPLIT DE 9000 A 30000 BTU/H,COM 1 CONDENSADOR E 1 EVAPORADOR,CONFORME ABNT NBR 16655,(VIDE FORNECIMENTO DO APARELHO NA FAMILIA 18.030) INCLUSIVE ACESSORIOS DE FIXACAO,EXCLUSIVE ALIMENTACAO ELETRICA E INTERLIGACAO CONDENSADOR/EVAPORADOR (VIDE ITEM 15.005.0240) | UND | 1 | 348.2 | 22.47% | 426.44 | 426.44
8.4.5.3 | 15.005.0245-0 | TUBULACAO EM COBRE PARA INTERLIGACAO DE AR-CONDICIONADO SPLIT CONDENSADOR/EVAPORADOR,CONFORME ABNT NBR 16655,INCLUSIVE ISOLAMENTO TERMICO,INTERLIGACAO ELETRICA,CONEXOES E FIXACAO,PARA APARELHOS DE 36000 A 60000 BTU/H.FORNECIMENTO E INSTALACAO | M | 17 | 172.25 | 22.47% | 210.95 | 3586.15
8.5 |  | BANHEIRO DO SECRETÁRIO | [5 empty] | 12195.22
8.5.1 |  | PAVIMENTAÇÃO
8.5.1.1 | 13.301.0120-1 | CONTRAPISO,BASE OU CAMADA REGULARIZADORA,EXECUTADA COM ARGAMASSA DE CIMNENTO E AREIA,NO TRACO 1:4,NA ESPESSURA DE 2,5CM | M2 | 2.1 | 38.79 | 22.47% | 47.51 | 99.77
8.5.1.2 | 16.030.0010-0 | IMPERMEABILIZACAO DE BANHEIRO OU MARQUISE SUJEITA A TRAFEGOLEVE COM PROTECAO MECANICA,EXCLUSIVE ESTA,UTILIZANDO ELASTOMERO DE POLIURETANO (PRETO),APLICADO FRIO EM 0,3KG/M2/DEMAO,COM 5 DEMAOS | M2 | 3.84 | 184.38 | 22.47% | 225.81 | 867.11
8.5.1.3 | 13.331.0032-0 | REVESTIMENTO DE PISO CERAMICO EM PORCELANATO,ACABAMENTO DA BORDA RETIFICADO,NO FORMATO (60X120)CM,PARA USO EM AREAS COMERCIAIS COM TRAFEGO INTENSO,CONFORME ABNT NBR ISO 13006,ASSENTE EM SUPERFICIE NIVELADA,EXCLUSIVE ARGAMASSA E REJUNTAMENTO | M2 | 2.1 | 151.98 | 22.47% | 186.13 | 390.87
8.5.2 |  | REVESTIMENTO
8.5.2.1 | 13.030.0264-0 | REVESTIMENTO DE PAREDES COM LADRILHO CERAMICO,COM MEDIDAS EMTORNO DE (24X11,60X0,09)CM,ASSENTES COM ARGAMASSA DE CIMENTO,CAL E AREIA NO TRACO 1:3:5,JUNTAS REENTRANTES DE 1CM DE LARGURA | M2 | 17.4 | 246.01 | 22.47% | 301.29 | 5242.45
8.5.3 |  | TETO
8.5.3.1 | 13.196.0030-0 | FORRO REMOVIVEL COMPOSTO GESSO ACARTONADO,TIPO STANDARD A SER APLICADO NO SISTEMA DRYWALL,C/PLACA BORDA QUADRADA 625X1250MM,ESP.6,5;9,5 OU 12,5MM,ESTRUTURADO EM PERFIS TIPO TRAVESSA "T" ACO GALVANIZADO,ALUMINIO OU LIGAS DE ALUMINIO,ESP.MINIMA DE 0,5MM COM PINTURA ELETROSTATICA OU CONVENCIONAL,SUSPENSA POR MEIO DE PENDURAIS,FIX.EM ESTRUT.SUPERIOR.FORN.E COLOC | M2 | 2.1 | 84.15 | 22.47% | 103.06 | 216.43
8.5.3.2 | 17.018.0031-0 | PINTURA COM TINTA LATEX,CLASSIFICACAO PREMIUM OU STANDARD,CONFORME ABNT NBR 15079,FOSCA EM REVESTIMENTO LISO,INTERIOR,ACABAMENTO DE ALTA CLASSE,EM TRES DEMAOS E MAIS UMA DEMAO DE MASSA CORRIDA E LIXAMENTO,SOBRE SUPERFICIE JA PREPARADA,CONFORME O ITEM 17.018.0010,EXCLUSIVE ESTE PREPARO | M2 | 2.1 | 35.13 | 22.47% | 43.02 | 90.34
8.5.4 |  | ESQUADRIA
8.5.4.1 | 14.006.0233-0 | PORTA DE MADEIRA DE LEI,COMPENSADO DE 80X210X3,5CM,COM VISOREM POLICARBONATO TRANSLUCIDO DE 4MM,MEDINDO 1,10X0,20M,MOLA"FECHA PORTA", PUXADORES VERTICAIS METALICO 40CM, ADUELA 13X3CM E ALIZARES 5X2CM,FAIXAS PROTETORAS EM MATERIAL VINILICOCOM 50CM DE ALTURA NA PARTE INFERIOR,CONFORME DESENHO CDRFS/Nº,EXCLUSIVE PINTURA E FERRAGENS.FORNECIMENTO E COLOCACAO | UND | 1 | 1132.66 | 22.47% | 1387.17 | 1387.17
8.5.4.2 | 14.007.0038-0 | FERRAGENS P/PORTA DE MADEIRA,DE 1 FOLHA DE ABRIR,EXTERNA,CONSTANDO DE FORN.S/COLOC.(ESTA INCLUIDA NO FORN.E COLOC.DAS ESQUADRIAS),DE:-FECHADURA DE EMBUTIR,EM METAL COM ACABAMENTO CROMADO;-MACANETA TIPO BOLA,EM METAL COM ACABAMENTO CROMADO;-ROSETA EM METAL COM ACABAMENTO CROMADO;-3 DOBRADICAS 3"X3" EM LATAO CROMADO,COM PINO,BOLAS E ANEIS DE LATAO | UND | 1 | 150.73 | 22.47% | 184.6 | 184.6
8.5.4.3 | 17.017.0100-0 | PREPARO DE MADEIRA NOVA,INCLUSIVE LIXAMENTO,LIMPEZA,UMA DEMAO DE VERNIZ ISOLANTE INCOLOR,DUAS DEMAOS DE MASSA PARA MADEIRA,LIXAMENTO E REMOCAO DE PO,E UMA DEMAO DE FUNDO SINTETICONIVELADOR | M2 | 5.04 | 59.27 | 22.47% | 72.59 | 365.85
8.5.4.4 | 17.017.0155-0 | PINTURA INTERNA OU EXTERNA DE ALTA CLASSE SOBRE MADEIRA NOVA,COM ESMALTE ALQUIDICO BRILHANTE OU ACETINADO SOBRE SUPERFICIE PREPARADA COM MATERIAL DA MESMA LINHA DE FABRICACAO,CONFORME ITEM 17.017.0100,EXCLUSIVE ESTE PREPARO,INCLUSIVE LIXAMENTO,UMA DEMAO DE TINTA PRIMARIA SELADORA E DUAS DEMAOS DE ACABAMENTO | M2 | 5.04 | 25.09 | 22.47% | 30.73 | 154.88
8.5.4.5 | 18.034.0050-0 | MICRO EXAUSTOR,INCLUSIVE VENEZIANAS,ADAPTADOR E TUBO FLEXIVEL,PARA AMBIENTES ATE 7M3.FORNECIMENTO E COLOCACAO | UND | 1 | 402.49 | 22.47% | 492.93 | 492.93
8.5.5 |  | LOUÇAS / METAIS / GRANITO
8.5.5.1 | 18.084.0050-0 | BANCA DE GRANITO BRANCO ITAUNAS,COM 2CM DE ESPESSURA,COM ABERTURA PARA 1 CUBA (EXCLUSIVE ESTA),SOBRE APOIOS DE ALVENARIADE MEIA VEZ E VERGA DE CONCRETO,SEM REVESTIMENTO.FORNECIMENTO E COLOCACAO | M2 | 0.15 | 1328.5 | 22.47% | 1627.01 | 244.05
8.5.5.2 | 18.002.0016-0 | LAVATORIO DE LOUCA BRANCA PADRAO MEDIO LUXO,MEDINDO EM TORNODE (55X45)CM,COM COLUNA,INCLUSIVE ACESSORIOS DE FIXACAO.FERRAGENS EM METAL CROMADO:SIFAO DE 1"X1.1/4",MISTURADOR DE MESA 1875 OU SIMILAR,COM AREJADOR,VALVULA DE ESCOAMENTO E RABICHO.FORNECIMENTO | UND | 1 | 831.94 | 22.47% | 1018.88 | 1018.88
8.5.5.3 | 18.005.0010-0 | SABONETEIRA EM PLASTICO ABS,PARA SABONETE LIQUIDO.FORNECIMENTO E COLOCACAO | UND | 1 | 43.89 | 22.47% | 53.75 | 53.75
8.5.5.4 | 18.006.0050-0 | PAPELEIRA,SEM PROTETOR,DE SOBREPOR,EM METAL CROMADO.FORNECIMENTO E COLOCACAO | UND | 1 | 40.7 | 22.47% | 49.85 | 49.85
8.5.5.5 | 18.002.0070-0 | BACIA SANITARIA DE LOUCA BRANCA,COM CAIXA ACOPLADA,PADRAO MEDIO LUXO, RABICHO CROMADO,ANEL DE VEDACAO E ACESSORIOS DE FIXACAO.FORNECIMENTO | UN | 1 | 864.18 | 22.47% | 1058.36 | 1058.36
8.5.5.6 | 18.005.0015-0 | ASSENTO SANITARIO DE PLASTICO,PADRAO MEDIO LUXO.FORNECIMENTOE COLOCACAO | UN | 1 | 96.34 | 22.47% | 117.99 | 117.99
8.5.5.7 | 18.005.0013-0 | PORTA PAPEL HIGIENICO EM PLASTICO ABS.FORNECIMENTRO E COLOCACAO | UND | 1 | 47.36 | 22.47% | 58 | 58
8.5.5.8 | 14.004.0100-0 | ESPELHO DE CRISTAL,4MM DE ESPESSURA,COM MOLDURA DE MADEIRA.FORNECIMENTO E COLOCACAO | M2 | 0.24 | 346.8 | 22.47% | 424.73 | 101.94
8.6 |  | SALA 06 | [5 empty] | 17877.69
8.6.1 |  | PAVIMENTAÇÃO
8.6.1.1 | 13.301.0120-1 | CONTRAPISO,BASE OU CAMADA REGULARIZADORA,EXECUTADA COM ARGAMASSA DE CIMNENTO E AREIA,NO TRACO 1:4,NA ESPESSURA DE 2,5CM | M2 | 13.51 | 38.79 | 22.47% | 47.51 | 641.86
8.6.1.2 | 13.390.0042-0 | PISO VINILICO EM MANTAS,COM 2M DE LARGURA X 23M DE COMPRIMENTO,HETEROGENEO,COM 3MM DE ESPESSURA,REFORCO EM POLIURETANO ULTRA RESISTENTE (PUR),PARA ALTO TRAFEGO,ASSENTE SOBRE BASE EXISTENTE,CONFORME ABNT NBR 14917.FORNECIMENTO E COLOCACAO | M2 | 13.51 | 223.1 | 22.47% | 273.23 | 3691.34
8.6.1.3 | 13.398.0030-0 | RODAPE DE IPE OU MADEIRA EQUIVALENTE DE 10X2CM ACABAMENTO BOLEADO,FIXADO COMO EM 13.398.0020 | ML | 13.92 | 43.53 | 22.47% | 53.31 | 742.08
8.6.2 |  | REVESTIMENTO
8.6.2.1 | 17.018.0031-0 | PINTURA COM TINTA LATEX,CLASSIFICACAO PREMIUM OU STANDARD,CONFORME ABNT NBR 15079,FOSCA EM REVESTIMENTO LISO,INTERIOR,ACABAMENTO DE ALTA CLASSE,EM TRES DEMAOS E MAIS UMA DEMAO DE MASSA CORRIDA E LIXAMENTO,SOBRE SUPERFICIE JA PREPARADA,CONFORME O ITEM 17.018.0010,EXCLUSIVE ESTE PREPARO | M2 | 37.64 | 35.13 | 22.47% | 43.02 | 1619.27
8.6.3 |  | TETO
8.6.3.1 | 13.196.0030-0 | FORRO REMOVIVEL COMPOSTO GESSO ACARTONADO,TIPO STANDARD A SER APLICADO NO SISTEMA DRYWALL,C/PLACA BORDA QUADRADA 625X1250MM,ESP.6,5;9,5 OU 12,5MM,ESTRUTURADO EM PERFIS TIPO TRAVESSA "T" ACO GALVANIZADO,ALUMINIO OU LIGAS DE ALUMINIO,ESP.MINIMA DE 0,5MM COM PINTURA ELETROSTATICA OU CONVENCIONAL,SUSPENSA POR MEIO DE PENDURAIS,FIX.EM ESTRUT.SUPERIOR.FORN.E COLOC | M2 | 13.51 | 84.15 | 22.47% | 103.06 | 1392.34
8.6.3.2 | 17.018.0031-0 | PINTURA COM TINTA LATEX,CLASSIFICACAO PREMIUM OU STANDARD,CONFORME ABNT NBR 15079,FOSCA EM REVESTIMENTO LISO,INTERIOR,ACABAMENTO DE ALTA CLASSE,EM TRES DEMAOS E MAIS UMA DEMAO DE MASSA CORRIDA E LIXAMENTO,SOBRE SUPERFICIE JA PREPARADA,CONFORME O ITEM 17.018.0010,EXCLUSIVE ESTE PREPARO | M2 | 13.51 | 35.13 | 22.47% | 43.02 | 581.2
8.6.4 |  | ESQUADRIA
8.6.4.1 | 14.006.0233-0 | PORTA DE MADEIRA DE LEI,COMPENSADO DE 80X210X3,5CM,COM VISOREM POLICARBONATO TRANSLUCIDO DE 4MM,MEDINDO 1,10X0,20M,MOLA"FECHA PORTA", PUXADORES VERTICAIS METALICO 40CM, ADUELA 13X3CM E ALIZARES 5X2CM,FAIXAS PROTETORAS EM MATERIAL VINILICOCOM 50CM DE ALTURA NA PARTE INFERIOR,CONFORME DESENHO CDRFS/Nº,EXCLUSIVE PINTURA E FERRAGENS.FORNECIMENTO E COLOCACAO | UND | 1 | 1132.66 | 22.47% | 1387.17 | 1387.17
8.6.4.2 | 14.007.0038-0 | FERRAGENS P/PORTA DE MADEIRA,DE 1 FOLHA DE ABRIR,EXTERNA,CONSTANDO DE FORN.S/COLOC.(ESTA INCLUIDA NO FORN.E COLOC.DAS ESQUADRIAS),DE:-FECHADURA DE EMBUTIR,EM METAL COM ACABAMENTO CROMADO;-MACANETA TIPO BOLA,EM METAL COM ACABAMENTO CROMADO;-ROSETA EM METAL COM ACABAMENTO CROMADO;-3 DOBRADICAS 3"X3" EM LATAO CROMADO,COM PINO,BOLAS E ANEIS DE LATAO | UND | 1 | 150.73 | 22.47% | 184.6 | 184.6
8.6.4.3 | 14.003.0021-0 | JANELA DE ALUMINIO ANODIZADO EM BRONZE OU PRETO, DUAS FOLHASFIXAS E DUAS DE CORRER E BANDEIRA DE 0,50M DE ALTURA COM2 PAINEIS FIXOS E 2 BASCULANTES, EM PERFIS SERIE 28. FORNECIMENTO E COLOCACAO- JÁ-05 | UND | 2.1 | 693.11 | 22.47% | 848.85 | 1782.59
8.6.4.4 | 14.004.0015-0 | VIDRO PLANO TRANSPARENTE,COMUM,DE 4MM DE ESPESSURA.FORNECIMENTO E COLOCACAO | M2 | 2.1 | 148.16 | 22.47% | 181.45 | 381.05
8.6.4.5 | 17.017.0100-0 | PREPARO DE MADEIRA NOVA,INCLUSIVE LIXAMENTO,LIMPEZA,UMA DEMAO DE VERNIZ ISOLANTE INCOLOR,DUAS DEMAOS DE MASSA PARA MADEIRA,LIXAMENTO E REMOCAO DE PO,E UMA DEMAO DE FUNDO SINTETICONIVELADOR | M2 | 5.04 | 59.27 | 22.47% | 72.59 | 365.85
8.6.4.6 | 17.017.0155-0 | PINTURA INTERNA OU EXTERNA DE ALTA CLASSE SOBRE MADEIRA NOVA,COM ESMALTE ALQUIDICO BRILHANTE OU ACETINADO SOBRE SUPERFICIE PREPARADA COM MATERIAL DA MESMA LINHA DE FABRICACAO,CONFORME ITEM 17.017.0100,EXCLUSIVE ESTE PREPARO,INCLUSIVE LIXAMENTO,UMA DEMAO DE TINTA PRIMARIA SELADORA E DUAS DEMAOS DE ACABAMENTO | M2 | 5.04 | 25.09 | 22.47% | 30.73 | 154.88
8.6.4.7 | 13.036.0080-0 | MOLDURA EXTERNA EXECUTADA NO PERIMETRO DAS ESQUADRIAS COM GRANITO CINZA CORUMBA,2CM DE ESPESSURA,COM 2 POLIMENTOS,ASSENTE COMO EM 13.036.0010 | M2 | 0.93 | 668.34 | 22.47% | 818.52 | 761.22
8.6.4.8 | 54.001.0071-1 | REVESTIMENTO DE PLACAS DE ACO P/SINALIZACAO VERTICAL C/PELICULA REFLETIVA GRAU TECNICO E PELICULA P/LEGENDA.FORN.E COLOC | M2 | 0.05 | 243.68 | 22.47% | 298.43 | 14.92
8.6.5 |  | EQUIPAMENTOS
8.6.5.1 | 18.030.0002-0 | CONDICIONADOR DE AR TIPO SPLIT 12000 BTU'S COMPREENDENDO 1 CONDENSADOR E 1 EVAPORADOR(VIDE INSTALACAO,ASSENTAMENTO E INTERLIGACOES FAMILIA 15.005).FORNECIMENTO | UND | 1 | 1895.19 | 20% | 2274.23 | 2274.23
8.6.5.2 | 15.005.0215-0 | ASSENTAMENTO DE AR-CONDICIONADO SPLIT DE 9000 A 30000 BTU/H,COM 1 CONDENSADOR E 1 EVAPORADOR,CONFORME ABNT NBR 16655,(VIDE FORNECIMENTO DO APARELHO NA FAMILIA 18.030) INCLUSIVE ACESSORIOS DE FIXACAO,EXCLUSIVE ALIMENTACAO ELETRICA E INTERLIGACAO CONDENSADOR/EVAPORADOR (VIDE ITEM 15.005.0240) | UND | 1 | 348.2 | 22.47% | 426.44 | 426.44
8.6.5.3 | 15.005.0245-0 | TUBULACAO EM COBRE PARA INTERLIGACAO DE AR-CONDICIONADO SPLIT CONDENSADOR/EVAPORADOR,CONFORME ABNT NBR 16655,INCLUSIVE ISOLAMENTO TERMICO,INTERLIGACAO ELETRICA,CONEXOES E FIXACAO,PARA APARELHOS DE 36000 A 60000 BTU/H.FORNECIMENTO E INSTALACAO | M | 7 | 172.25 | 22.47% | 210.95 | 1476.65
8.7 |  | SALA 07 | [5 empty] | 16681.18
8.7.1 |  | PAVIMENTAÇÃO
8.7.1.1 | 13.301.0120-1 | CONTRAPISO,BASE OU CAMADA REGULARIZADORA,EXECUTADA COM ARGAMASSA DE CIMNENTO E AREIA,NO TRACO 1:4,NA ESPESSURA DE 2,5CM | M2 | 9.86 | 38.79 | 22.47% | 47.51 | 468.45
8.7.1.2 | 13.390.0042-0 | PISO VINILICO EM MANTAS,COM 2M DE LARGURA X 23M DE COMPRIMENTO,HETEROGENEO,COM 3MM DE ESPESSURA,REFORCO EM POLIURETANO ULTRA RESISTENTE (PUR),PARA ALTO TRAFEGO,ASSENTE SOBRE BASE EXISTENTE,CONFORME ABNT NBR 14917.FORNECIMENTO E COLOCACAO | M2 | 9.86 | 223.1 | 22.47% | 273.23 | 2694.05
8.7.1.3 | 13.398.0030-0 | RODAPE DE IPE OU MADEIRA EQUIVALENTE DE 10X2CM ACABAMENTO BOLEADO,FIXADO COMO EM 13.398.0020 | ML | 12 | 43.53 | 22.47% | 53.31 | 639.72
8.7.2 |  | REVESTIMENTO
8.7.2.1 | 17.018.0031-0 | PINTURA COM TINTA LATEX,CLASSIFICACAO PREMIUM OU STANDARD,CONFORME ABNT NBR 15079,FOSCA EM REVESTIMENTO LISO,INTERIOR,ACABAMENTO DE ALTA CLASSE,EM TRES DEMAOS E MAIS UMA DEMAO DE MASSA CORRIDA E LIXAMENTO,SOBRE SUPERFICIE JA PREPARADA,CONFORME O ITEM 17.018.0010,EXCLUSIVE ESTE PREPARO | M2 | 32.76 | 35.13 | 22.47% | 43.02 | 1409.34
8.7.3 |  | TETO |  |  |  | 22.47%
8.7.3.1 | 13.196.0030-0 | FORRO REMOVIVEL COMPOSTO GESSO ACARTONADO,TIPO STANDARD A SER APLICADO NO SISTEMA DRYWALL,C/PLACA BORDA QUADRADA 625X1250MM,ESP.6,5;9,5 OU 12,5MM,ESTRUTURADO EM PERFIS TIPO TRAVESSA "T" ACO GALVANIZADO,ALUMINIO OU LIGAS DE ALUMINIO,ESP.MINIMA DE 0,5MM COM PINTURA ELETROSTATICA OU CONVENCIONAL,SUSPENSA POR MEIO DE PENDURAIS,FIX.EM ESTRUT.SUPERIOR.FORN.E COLOC | M2 | 9.86 | 84.15 | 22.47% | 103.06 | 1016.17
8.7.3.2 | 17.018.0031-0 | PINTURA COM TINTA LATEX,CLASSIFICACAO PREMIUM OU STANDARD,CONFORME ABNT NBR 15079,FOSCA EM REVESTIMENTO LISO,INTERIOR,ACABAMENTO DE ALTA CLASSE,EM TRES DEMAOS E MAIS UMA DEMAO DE MASSA CORRIDA E LIXAMENTO,SOBRE SUPERFICIE JA PREPARADA,CONFORME O ITEM 17.018.0010,EXCLUSIVE ESTE PREPARO | M2 | 9.86 | 35.13 | 22.47% | 43.02 | 424.18
8.7.4 |  | ESQUADRIA
8.7.4.1 | 14.006.0233-0 | PORTA DE MADEIRA DE LEI,COMPENSADO DE 80X210X3,5CM,COM VISOREM POLICARBONATO TRANSLUCIDO DE 4MM,MEDINDO 1,10X0,20M,MOLA"FECHA PORTA", PUXADORES VERTICAIS METALICO 40CM, ADUELA 13X3CM E ALIZARES 5X2CM,FAIXAS PROTETORAS EM MATERIAL VINILICOCOM 50CM DE ALTURA NA PARTE INFERIOR,CONFORME DESENHO CDRFS/Nº,EXCLUSIVE PINTURA E FERRAGENS.FORNECIMENTO E COLOCACAO | UND | 1 | 1132.66 | 22.47% | 1387.17 | 1387.17
8.7.4.2 | 14.007.0038-0 | FERRAGENS P/PORTA DE MADEIRA,DE 1 FOLHA DE ABRIR,EXTERNA,CONSTANDO DE FORN.S/COLOC.(ESTA INCLUIDA NO FORN.E COLOC.DAS ESQUADRIAS),DE:-FECHADURA DE EMBUTIR,EM METAL COM ACABAMENTO CROMADO;-MACANETA TIPO BOLA,EM METAL COM ACABAMENTO CROMADO;-ROSETA EM METAL COM ACABAMENTO CROMADO;-3 DOBRADICAS 3"X3" EM LATAO CROMADO,COM PINO,BOLAS E ANEIS DE LATAO | UND | 1.8 | 150.73 | 22.47% | 184.6 | 332.28
8.7.4.3 | 14.003.0021-0 | JANELA DE ALUMINIO ANODIZADO EM BRONZE OU PRETO, DUAS FOLHASFIXAS E DUAS DE CORRER E BANDEIRA DE 0,50M DE ALTURA COM2 PAINEIS FIXOS E 2 BASCULANTES, EM PERFIS SERIE 28. FORNECIMENTO E COLOCACAO - JÁ-03 | M2 | 1.8 | 693.11 | 22.47% | 848.85 | 1527.93
8.7.4.4 | 14.004.0015-0 | VIDRO PLANO TRANSPARENTE,COMUM,DE 4MM DE ESPESSURA.FORNECIMENTO E COLOCACAO | M2 | 1.8 | 148.16 | 22.47% | 181.45 | 326.61
8.7.4.5 | 17.017.0100-0 | PREPARO DE MADEIRA NOVA,INCLUSIVE LIXAMENTO,LIMPEZA,UMA DEMAO DE VERNIZ ISOLANTE INCOLOR,DUAS DEMAOS DE MASSA PARA MADEIRA,LIXAMENTO E REMOCAO DE PO,E UMA DEMAO DE FUNDO SINTETICONIVELADOR | M2 | 5.04 | 59.27 | 22.47% | 72.59 | 365.85
8.7.4.6 | 17.017.0155-0 | PINTURA INTERNA OU EXTERNA DE ALTA CLASSE SOBRE MADEIRA NOVA,COM ESMALTE ALQUIDICO BRILHANTE OU ACETINADO SOBRE SUPERFICIE PREPARADA COM MATERIAL DA MESMA LINHA DE FABRICACAO,CONFORME ITEM 17.017.0100,EXCLUSIVE ESTE PREPARO,INCLUSIVE LIXAMENTO,UMA DEMAO DE TINTA PRIMARIA SELADORA E DUAS DEMAOS DE ACABAMENTO | M2 | 5.04 | 25.09 | 22.47% | 30.73 | 154.88
8.7.4.7 | 13.036.0080-0 | MOLDURA EXTERNA EXECUTADA NO PERIMETRO DAS ESQUADRIAS COM GRANITO CINZA CORUMBA,2CM DE ESPESSURA,COM 2 POLIMENTOS,ASSENTE COMO EM 13.036.0010 | M2 | 0.84 | 668.34 | 22.47% | 818.52 | 687.56
8.7.4.8 | 54.001.0071-1 | REVESTIMENTO DE PLACAS DE ACO P/SINALIZACAO VERTICAL C/PELICULA REFLETIVA GRAU TECNICO E PELICULA P/LEGENDA.FORN.E COLOC | M2 | 0.05 | 243.68 | 22.47% | 298.43 | 14.92
8.7.5 |  | EQUIPAMENTOS
8.7.5.1 | 18.030.0002-0 | CONDICIONADOR DE AR TIPO SPLIT 12000 BTU'S COMPREENDENDO 1 CONDENSADOR E 1 EVAPORADOR(VIDE INSTALACAO,ASSENTAMENTO E INTERLIGACOES FAMILIA 15.005).FORNECIMENTO | UND | 1 | 1895.19 | 20% | 2274.23 | 2274.23
8.7.5.2 | 15.005.0215-0 | ASSENTAMENTO DE AR-CONDICIONADO SPLIT DE 9000 A 30000 BTU/H,COM 1 CONDENSADOR E 1 EVAPORADOR,CONFORME ABNT NBR 16655,(VIDE FORNECIMENTO DO APARELHO NA FAMILIA 18.030) INCLUSIVE ACESSORIOS DE FIXACAO,EXCLUSIVE ALIMENTACAO ELETRICA E INTERLIGACAO CONDENSADOR/EVAPORADOR (VIDE ITEM 15.005.0240) | UND | 1 | 348.2 | 22.47% | 426.44 | 426.44
8.7.5.3 | 15.005.0245-0 | TUBULACAO EM COBRE PARA INTERLIGACAO DE AR-CONDICIONADO SPLIT CONDENSADOR/EVAPORADOR,CONFORME ABNT NBR 16655,INCLUSIVE ISOLAMENTO TERMICO,INTERLIGACAO ELETRICA,CONEXOES E FIXACAO,PARA APARELHOS DE 36000 A 60000 BTU/H.FORNECIMENTO E INSTALACAO | M | 12 | 172.25 | 22.47% | 210.95 | 2531.4
8.8 |  | PODCAST | [5 empty] | 21834.75
8.8.1 |  | PAVIMENTAÇÃO
8.8.1.1 | 13.301.0120-1 | CONTRAPISO,BASE OU CAMADA REGULARIZADORA,EXECUTADA COM ARGAMASSA DE CIMNENTO E AREIA,NO TRACO 1:4,NA ESPESSURA DE 2,5CM | M2 | 11.92 | 38.79 | 22.47% | 47.51 | 566.32
8.8.1.2 | 13.395.0011-0 | FORRACAO DE PISO COM CARPETE DE FIBRA DE NYLON,PARA ALTO TRAFEGO,COM ESPESSURA DE 10MM,SOBRE BASE EXISTENTE.FORNECIMENTOE COLOCACAO | M2 | 11.92 | 305.97 | 22.47% | 374.72 | 4466.66
8.8.1.3 | 13.398.0030-0 | RODAPE DE IPE OU MADEIRA EQUIVALENTE DE 10X2CM ACABAMENTO BOLEADO,FIXADO COMO EM 13.398.0020 | ML | 13.6 | 43.53 | 22.47% | 53.31 | 725.02
8.8.2 |  | REVESTIMENTO
8.8.2.1 | 17.018.0031-0 | PINTURA COM TINTA LATEX,CLASSIFICACAO PREMIUM OU STANDARD,CONFORME ABNT NBR 15079,FOSCA EM REVESTIMENTO LISO,INTERIOR,ACABAMENTO DE ALTA CLASSE,EM TRES DEMAOS E MAIS UMA DEMAO DE MASSA CORRIDA E LIXAMENTO,SOBRE SUPERFICIE JA PREPARADA,CONFORME O ITEM 17.018.0010,EXCLUSIVE ESTE PREPARO | M2 | 34.6 | 35.13 | 22.47% | 43.02 | 1488.49
8.8.3 |  | TETO
8.8.3.1 | 13.196.0030-0 | FORRO REMOVIVEL COMPOSTO GESSO ACARTONADO,TIPO STANDARD A SER APLICADO NO SISTEMA DRYWALL,C/PLACA BORDA QUADRADA 625X1250MM,ESP.6,5;9,5 OU 12,5MM,ESTRUTURADO EM PERFIS TIPO TRAVESSA "T" ACO GALVANIZADO,ALUMINIO OU LIGAS DE ALUMINIO,ESP.MINIMA DE 0,5MM COM PINTURA ELETROSTATICA OU CONVENCIONAL,SUSPENSA POR MEIO DE PENDURAIS,FIX.EM ESTRUT.SUPERIOR.FORN.E COLOC | M2 | 11.92 | 84.15 | 22.47% | 103.06 | 1228.48
8.8.3.2 | 17.018.0031-0 | PINTURA COM TINTA LATEX,CLASSIFICACAO PREMIUM OU STANDARD,CONFORME ABNT NBR 15079,FOSCA EM REVESTIMENTO LISO,INTERIOR,ACABAMENTO DE ALTA CLASSE,EM TRES DEMAOS E MAIS UMA DEMAO DE MASSA CORRIDA E LIXAMENTO,SOBRE SUPERFICIE JA PREPARADA,CONFORME O ITEM 17.018.0010,EXCLUSIVE ESTE PREPARO | M2 | 11.92 | 35.13 | 22.47% | 43.02 | 512.8
8.8.4 |  | ESQUADRIA
8.8.4.1 | 14.004.0120-0 | VIDRO TEMPERADO INCOLOR,10MM DE ESPESSURA,PARA PORTAS OU PAINEIS FIXOS,EXCLUSIVE FERRAGENS.FORNECIMENTO E COLOCACAO - VISOR 01 | M2 | 4.28 | 548.72 | 22.47% | 672.02 | 2876.25
8.8.4.2 | 14.007.0160-0 | FERRAGENS PARA PORTAS (CONJUNTO COMPLETO) DE 1 FOLHA DE VIDRO TEMPERADO DE 10MM,CONSTANDO DE FORNECIMENTO SEM COLOCACAO(ESTA INCLUIDA NO FORNECIMENTO E COLOCACAO DO VIDRO),EXCLUSIVE MOLA HIDRAULICA DE PISO (VIDE ITEM 14.007.0190) | UND | 1 | 275.82 | 22.47% | 337.8 | 337.8
8.8.4.3 | 14.007.0190-0 | MOLA HIDRAULICA DE PISO PARA PORTAS DE VIDRO TEMPERADO DE 10MM.FORNECIMENTO | UND | 1 | 326.66 | 22.47% | 400.06 | 400.06
8.8.4.4 | 14.003.0241-0 | VISOR DE ALUMINIO ANODIZADO FOSCO,SERIE 25,EXCLUSIVE O VIDRO.FORNECIMENTO E COLOCACAO - VISOR 01 | M2 | 4.28 | 596.31 | 22.47% | 730.3 | 3125.68
8.8.4.5 | 14.004.0015-0 | VIDRO PLANO TRANSPARENTE,COMUM,DE 4MM DE ESPESSURA.FORNECIMENTO E COLOCACAO | M2 | 2.6 | 148.16 | 22.47% | 181.45 | 471.77
8.8.4.6 | 13.036.0080-0 | MOLDURA EXTERNA EXECUTADA NO PERIMETRO DAS ESQUADRIAS COM GRANITO CINZA CORUMBA,2CM DE ESPESSURA,COM 2 POLIMENTOS,ASSENTE COMO EM 13.036.0010 | M2 | 0.99 | 668.34 | 22.47% | 818.52 | 810.33
8.8.4.7 | 54.001.0071-1 | REVESTIMENTO DE PLACAS DE ACO P/SINALIZACAO VERTICAL C/PELICULA REFLETIVA GRAU TECNICO E PELICULA P/LEGENDA.FORN.E COLOC | M2 | 0.05 | 243.68 | 22.47% | 298.43 | 14.92
8.8.5 |  | EQUIPAMENTOS
8.8.5.1 | 18.030.0002-0 | CONDICIONADOR DE AR TIPO SPLIT 12000 BTU'S COMPREENDENDO 1 CONDENSADOR E 1 EVAPORADOR(VIDE INSTALACAO,ASSENTAMENTO E INTERLIGACOES FAMILIA 15.005).FORNECIMENTO | UND | 1 | 1895.19 | 20% | 2274.23 | 2274.23
8.8.5.2 | 15.005.0215-0 | ASSENTAMENTO DE AR-CONDICIONADO SPLIT DE 9000 A 30000 BTU/H,COM 1 CONDENSADOR E 1 EVAPORADOR,CONFORME ABNT NBR 16655,(VIDE FORNECIMENTO DO APARELHO NA FAMILIA 18.030) INCLUSIVE ACESSORIOS DE FIXACAO,EXCLUSIVE ALIMENTACAO ELETRICA E INTERLIGACAO CONDENSADOR/EVAPORADOR (VIDE ITEM 15.005.0240) | UND | 1 | 348.2 | 22.47% | 426.44 | 426.44
8.8.5.3 | 15.005.0245-0 | TUBULACAO EM COBRE PARA INTERLIGACAO DE AR-CONDICIONADO SPLIT CONDENSADOR/EVAPORADOR,CONFORME ABNT NBR 16655,INCLUSIVE ISOLAMENTO TERMICO,INTERLIGACAO ELETRICA,CONEXOES E FIXACAO,PARA APARELHOS DE 36000 A 60000 BTU/H.FORNECIMENTO E INSTALACAO | M | 10 | 172.25 | 22.47% | 210.95 | 2109.5
8.9 |  | SALA DE CRISE | [5 empty] | 52264.33
8.9.1 |  | PAVIMENTAÇÃO
8.9.1.1 | 13.301.0120-1 | CONTRAPISO,BASE OU CAMADA REGULARIZADORA,EXECUTADA COM ARGAMASSA DE CIMNENTO E AREIA,NO TRACO 1:4,NA ESPESSURA DE 2,5CM | M2 | 29.87 | 38.79 | 22.47% | 47.51 | 1419.12
8.9.1.2 | 13.395.0011-0 | FORRACAO DE PISO COM CARPETE DE FIBRA DE NYLON,PARA ALTO TRAFEGO,COM ESPESSURA DE 10MM,SOBRE BASE EXISTENTE.FORNECIMENTOE COLOCACAO | M2 | 29.87 | 305.97 | 22.47% | 374.72 | 11192.89
8.9.1.3 | 13.398.0030-0 | RODAPE DE IPE OU MADEIRA EQUIVALENTE DE 10X2CM ACABAMENTO BOLEADO,FIXADO COMO EM 13.398.0020 | ML | 18.02 | 43.53 | 22.47% | 53.31 | 960.65
8.9.2 |  | REVESTIMENTO
8.9.2.1 | 17.018.0031-0 | PINTURA COM TINTA LATEX,CLASSIFICACAO PREMIUM OU STANDARD,CONFORME ABNT NBR 15079,FOSCA EM REVESTIMENTO LISO,INTERIOR,ACABAMENTO DE ALTA CLASSE,EM TRES DEMAOS E MAIS UMA DEMAO DE MASSA CORRIDA E LIXAMENTO,SOBRE SUPERFICIE JA PREPARADA,CONFORME O ITEM 17.018.0010,EXCLUSIVE ESTE PREPARO | M2 | 34.79 | 35.13 | 22.47% | 43.02 | 1496.67
8.9.3 |  | TETO
8.9.3.1 | 13.196.0030-0 | FORRO REMOVIVEL COMPOSTO GESSO ACARTONADO,TIPO STANDARD A SER APLICADO NO SISTEMA DRYWALL,C/PLACA BORDA QUADRADA 625X1250MM,ESP.6,5;9,5 OU 12,5MM,ESTRUTURADO EM PERFIS TIPO TRAVESSA "T" ACO GALVANIZADO,ALUMINIO OU LIGAS DE ALUMINIO,ESP.MINIMA DE 0,5MM COM PINTURA ELETROSTATICA OU CONVENCIONAL,SUSPENSA POR MEIO DE PENDURAIS,FIX.EM ESTRUT.SUPERIOR.FORN.E COLOC | M2 | 29.87 | 84.15 | 22.47% | 103.06 | 3078.4
8.9.3.2 | 17.018.0031-0 | PINTURA COM TINTA LATEX,CLASSIFICACAO PREMIUM OU STANDARD,CONFORME ABNT NBR 15079,FOSCA EM REVESTIMENTO LISO,INTERIOR,ACABAMENTO DE ALTA CLASSE,EM TRES DEMAOS E MAIS UMA DEMAO DE MASSA CORRIDA E LIXAMENTO,SOBRE SUPERFICIE JA PREPARADA,CONFORME O ITEM 17.018.0010,EXCLUSIVE ESTE PREPARO | M2 | 29.87 | 35.13 | 22.47% | 43.02 | 1285.01
8.9.4 |  | ESQUADRIA
8.9.4.1 | 14.004.0120-0 | VIDRO TEMPERADO INCOLOR,10MM DE ESPESSURA,PARA PORTAS OU PAINEIS FIXOS,EXCLUSIVE FERRAGENS.FORNECIMENTO E COLOCACAO - PV-03 | M2 | 4.2 | 548.72 | 22.47% | 672.02 | 2822.48
8.9.4.2 | 14.007.0160-0 | FERRAGENS PARA PORTAS (CONJUNTO COMPLETO) DE 1 FOLHA DE VIDRO TEMPERADO DE 10MM,CONSTANDO DE FORNECIMENTO SEM COLOCACAO(ESTA INCLUIDA NO FORNECIMENTO E COLOCACAO DO VIDRO),EXCLUSIVE MOLA HIDRAULICA DE PISO (VIDE ITEM 14.007.0190) | UND | 1 | 275.82 | 22.47% | 337.8 | 337.8
8.9.4.3 | 14.003.0241-0 | VISOR DE ALUMINIO ANODIZADO FOSCO,SERIE 25,EXCLUSIVE O VIDRO.FORNECIMENTO E COLOCACAO - VISOR 02 E 5 | M2 | 21 | 596.31 | 22.47% | 730.3 | 15336.3
8.9.4.4 | 13.036.0080-0 | MOLDURA EXTERNA EXECUTADA NO PERIMETRO DAS ESQUADRIAS COM GRANITO CINZA CORUMBA,2CM DE ESPESSURA,COM 2 POLIMENTOS,ASSENTE COMO EM 13.036.0010 | M2 | 3.75 | 668.34 | 22.47% | 818.52 | 3069.45
8.9.4.5 | 54.001.0071-1 | REVESTIMENTO DE PLACAS DE ACO P/SINALIZACAO VERTICAL C/PELICULA REFLETIVA GRAU TECNICO E PELICULA P/LEGENDA.FORN.E COLOC | M2 | 0.05 | 243.68 | 22.47% | 298.43 | 14.92
8.9.5 |  | EQUIPAMENTOS
8.9.5.1 | 18.030.0007-0 | CONDICIONADOR DE AR TIPO SPLIT 30000 BTU'S COMPREENDENDO 1 CONDENSADOR E 1 EVAPORADOR(VIDE INSTALACAO,ASSENTAMENTO E INTERLIGACOES FAMILIA 15.005).FORNECIMENTO | UND | 1 | 5148.97 | 20% | 6178.76 | 6178.76
8.9.5.2 | 15.005.0215-0 | ASSENTAMENTO DE AR-CONDICIONADO SPLIT DE 9000 A 30000 BTU/H,COM 1 CONDENSADOR E 1 EVAPORADOR,CONFORME ABNT NBR 16655,(VIDE FORNECIMENTO DO APARELHO NA FAMILIA 18.030) INCLUSIVE ACESSORIOS DE FIXACAO,EXCLUSIVE ALIMENTACAO ELETRICA E INTERLIGACAO CONDENSADOR/EVAPORADOR (VIDE ITEM 15.005.0240) | UND | 2 | 348.2 | 22.47% | 426.44 | 852.88
8.9.5.3 | 15.005.0245-0 | TUBULACAO EM COBRE PARA INTERLIGACAO DE AR-CONDICIONADO SPLIT CONDENSADOR/EVAPORADOR,CONFORME ABNT NBR 16655,INCLUSIVE ISOLAMENTO TERMICO,INTERLIGACAO ELETRICA,CONEXOES E FIXACAO,PARA APARELHOS DE 36000 A 60000 BTU/H.FORNECIMENTO E INSTALACAO | UND | 20 | 172.25 | 22.47% | 210.95 | 4219
8.10 |  | HALL / RECEPÇÃO / CIRCULAÇÃO | [5 empty] | 41894.86
8.10.1 |  | PAVIMENTAÇÃO
8.10.1.1 | 13.301.0120-1 | CONTRAPISO,BASE OU CAMADA REGULARIZADORA,EXECUTADA COM ARGAMASSA DE CIMNENTO E AREIA,NO TRACO 1:4,NA ESPESSURA DE 2,5CM | M2 | 36.17 | 38.79 | 22.47% | 47.51 | 1718.44
8.10.1.2 | 13.390.0042-0 | PISO VINILICO EM MANTAS,COM 2M DE LARGURA X 23M DE COMPRIMENTO,HETEROGENEO,COM 3MM DE ESPESSURA,REFORCO EM POLIURETANO ULTRA RESISTENTE (PUR),PARA ALTO TRAFEGO,ASSENTE SOBRE BASE EXISTENTE,CONFORME ABNT NBR 14917.FORNECIMENTO E COLOCACAO | M2 | 36.17 | 223.1 | 22.47% | 273.23 | 9882.73
8.10.1.3 | 13.398.0030-0 | RODAPE DE IPE OU MADEIRA EQUIVALENTE DE 10X2CM ACABAMENTO BOLEADO,FIXADO COMO EM 13.398.0020 | ML | 26.58 | 43.53 | 22.47% | 53.31 | 1416.98
8.10.2 |  | REVESTIMENTO
8.10.2.1 | 17.018.0031-0 | PINTURA COM TINTA LATEX,CLASSIFICACAO PREMIUM OU STANDARD,CONFORME ABNT NBR 15079,FOSCA EM REVESTIMENTO LISO,INTERIOR,ACABAMENTO DE ALTA CLASSE,EM TRES DEMAOS E MAIS UMA DEMAO DE MASSA CORRIDA E LIXAMENTO,SOBRE SUPERFICIE JA PREPARADA,CONFORME O ITEM 17.018.0010,EXCLUSIVE ESTE PREPARO | M2 | 60.4 | 35.13 | 22.47% | 43.02 | 2598.41
8.10.3 |  | TETO
8.10.3.1 | 13.196.0030-0 | FORRO REMOVIVEL COMPOSTO GESSO ACARTONADO,TIPO STANDARD A SER APLICADO NO SISTEMA DRYWALL,C/PLACA BORDA QUADRADA 625X1250MM,ESP.6,5;9,5 OU 12,5MM,ESTRUTURADO EM PERFIS TIPO TRAVESSA "T" ACO GALVANIZADO,ALUMINIO OU LIGAS DE ALUMINIO,ESP.MINIMA DE 0,5MM COM PINTURA ELETROSTATICA OU CONVENCIONAL,SUSPENSA POR MEIO DE PENDURAIS,FIX.EM ESTRUT.SUPERIOR.FORN.E COLOC | M2 | 36.17 | 84.15 | 22.47% | 103.06 | 3727.68
8.10.3.2 | 17.018.0031-0 | PINTURA COM TINTA LATEX,CLASSIFICACAO PREMIUM OU STANDARD,CONFORME ABNT NBR 15079,FOSCA EM REVESTIMENTO LISO,INTERIOR,ACABAMENTO DE ALTA CLASSE,EM TRES DEMAOS E MAIS UMA DEMAO DE MASSA CORRIDA E LIXAMENTO,SOBRE SUPERFICIE JA PREPARADA,CONFORME O ITEM 17.018.0010,EXCLUSIVE ESTE PREPARO | M2 | 36.17 | 35.13 | 22.47% | 43.02 | 1556.03
8.10.4 |  | ESQUADRIA
8.10.4.1 | 14.003.0021-0 | JANELA DE ALUMINIO ANODIZADO EM BRONZE OU PRETO, DUAS FOLHASFIXAS E DUAS DE CORRER E BANDEIRA DE 0,50M DE ALTURA COM2 PAINEIS FIXOS E 2 BASCULANTES, EM PERFIS SERIE 28. FORNECIMENTO E COLOCACAO - JÁ- 07 | M2 | 3 | 693.11 | 22.47% | 848.85 | 2546.55
8.10.4.2 | 14.004.0015-0 | VIDRO PLANO TRANSPARENTE,COMUM,DE 4MM DE ESPESSURA.FORNECIMENTO E COLOCACAO | M2 | 3 | 148.16 | 22.47% | 181.45 | 544.35
8.10.4.3 | 13.036.0080-0 | MOLDURA EXTERNA EXECUTADA NO PERIMETRO DAS ESQUADRIAS COM GRANITO CINZA CORUMBA,2CM DE ESPESSURA,COM 2 POLIMENTOS,ASSENTE COMO EM 13.036.0010 | M2 | 2.4 | 668.34 | 22.47% | 818.52 | 1964.45
8.10.4.4 | 14.004.0120-0 | VIDRO TEMPERADO INCOLOR,10MM DE ESPESSURA,PARA PORTAS OU PAINEIS FIXOS,EXCLUSIVE FERRAGENS.FORNECIMENTO E COLOCACAO - PV- 03 | M2 | 12.2 | 548.72 | 22.47% | 672.02 | 8198.64
8.10.4.5 | 54.001.0071-1 | REVESTIMENTO DE PLACAS DE ACO P/SINALIZACAO VERTICAL C/PELICULA REFLETIVA GRAU TECNICO E PELICULA P/LEGENDA.FORN.E COLOC | M2 | 0.05 | 243.68 | 22.47% | 298.43 | 14.92
8.10.5 |  | EQUIPAMENTOS
8.10.5.1 | 18.030.0007-0 | CONDICIONADOR DE AR TIPO SPLIT 30000 BTU'S COMPREENDENDO 1 CONDENSADOR E 1 EVAPORADOR(VIDE INSTALACAO,ASSENTAMENTO E INTERLIGACOES FAMILIA 15.005).FORNECIMENTO | UND | 1 | 5148.97 | 20% | 6178.76 | 6178.76
8.10.5.2 | 15.005.0220-0 | ASSENTAMENTO DE AR-CONDICIONADO SPLIT DE 36000 A 60000 BTU/H,COM 1 CONDENSADOR E 1 EVAPORADOR,CONFORME ABNT NBR 16655,(VIDE FORNECIMENTO DO APARELHO NA FAMILIA 18.030) INCLUSIVE ACESSORIOS DE FIXACAO,EXCLUSIVE ALIMENTACAO ELETRICA E INTERLIGACAO CONDENSADOR/EVAPORADOR (VIDE ITEM 15.005.0245) | UND | 1 | 574.12 | 22.47% | 703.12 | 703.12
8.10.5.3 | 15.005.0245-0 | TUBULACAO EM COBRE PARA INTERLIGACAO DE AR-CONDICIONADO SPLIT CONDENSADOR/EVAPORADOR,CONFORME ABNT NBR 16655,INCLUSIVE ISOLAMENTO TERMICO,INTERLIGACAO ELETRICA,CONEXOES E FIXACAO,PARA APARELHOS DE 36000 A 60000 BTU/H.FORNECIMENTO E INSTALACAO | M | 4 | 172.25 | 22.47% | 210.95 | 843.8
9.0 |  | COBERTURA | [5 empty] | 73529.83
POUSO DE DRONES
9.1 | 13.301.0081-0 | PISO CIMENTADO,COM 1,5CM DE ESPESSURA,COM ARGAMASSA DE CIMENTO E AREIA, NO TRACO 1:3, COM ACABAMENTO ASPERO, SOBRE BASEEXISTENTE | M2 | 220.77 | 44.87 | 22.47% | 54.95 | 12131.31
9.2 | 16.020.0002-0 | IMPERMEABILIZACAO C/MANTA A BASE DE ASFALTO MODIFICADO C/POLIMEROS,ACABAMENTO POLIETILENO EM AMBAS AS FACES,TIPO III-A,ESP.4,0MM,APLICACAO C/CHAMA DE MACARICO SOBRE PRIMER ASFALTICO BASE AGUA ISENTO SOLVENTES,INCLUSIVE ESTE,EM SUBSTRATO C/CAIMENTO DE 1%,EXCLUSIVE REGULARIZACAO,CAMADA SEPARADORA E PROTECAO MECANICA,CONFORME ABNT NBR 9952. | M2 | 251 | 108.41 | 22.47% | 132.77 | 33325.27
9.3 | 13.301.0118-0 | CONTRAPISO,BASE OU CAMADA REGULARIZADORA EXECUTADA COM ARGAMASSA DE CIMENTO A AREIA,NO TRACO 1:4,NA ESPESSURA DE 1,5CM | M2 | 220.77 | 28.5 | 22.47% | 34.9 | 7704.87
9.4 | 14.003.0205-0 | PORTA DE ALUMINIO ANODIZADO AO NATURAL,EM 2 FOLHAS DE ABRIR,TENDO 1 CONTRAPINAZIO DIVIDINDO A ESQUADRIA EM 2 VAZIOS PARAVIDRO,EM PERFIS SERIE 25,EXCLUSIVE FECHADURA.FORNECIMENTO ECOLOCACAO | M2 | 2.52 | 1267.11 | 22.47% | 1551.83 | 3910.61
9.5 | 14.002.0055-0 | PORTA CORTA-FOGO PARA SAIDA DE EMERGENCIA,MEDINDO (90X210X5CM),CLASSE P-60,EM CHAPA DE ACO,TENDO BATENTE DO MESMO MATERIAL,INCLUSIVE FECHADURA E 3 PARES DE DOBRADICAS COM MOLA,CONFORME ABNT NBR 11742.FORNECIMENTO E COLOCACAO | UND | 2 | 1354.3 | 22.47% | 1658.61 | 3317.22
CASA DE MÁQUINAS E CAIXA D'ÁGUA
9.6 | 11.013.0075-0 | CONCRETO ARMADO,FCK=25MPA,INCLUINDO MATERIAIS PARA 1,00M3 DECONCRETO(IMPORTADO DE USINA)ADENSADO E COLOCADO,14,00M2 DEAREA MOLDADA,FORMAS E ESCORAMENTO CONFORME ITENS 11.004.0022E 11.004.0035,60KG DE ACO CA-50,INCLUSIVE MAO-DE-OBRA PARACORTE,DOBRAGEM,MONTAGEM E COLOCACAO NAS FORMAS | M3 | 2.51 | 3106.72 | 22.47% | 3804.8 | 9550.05
9.7 | 11.030.0060-0 | LAJE PRE-MOLDADA BETA 12,PARA SOBRECARGA DE 3,5KN/M2 E VAO DE 4,10M,CONSIDERANDO VIGOTAS,EPS E ARMADURA NEGATIVA,INCLUSIVE CAPEAMENTO DE 4CM DE ESPESSURA,COM CONCRETO FCK=30MPA E ESCORAMENTO,CONFORME ABNT NBR 14859.FORNECIMENTO E MONTAGEM DO CONJUNTO | M2 | 14.29 | 181.08 | 22.47% | 221.77 | 3169.09
9.8 | ET 39.05.0109 (/) | Tela de aco soldada Telcon Q-196 ou similar, com malha de (10x10)cm, CA-60, com diametro de 5mm e 3,11Kg/m2. Fornecimento e colocacao. | M2 | 14.29 | 24.08 | 22.47% | 29.49 | 421.41
10 |  | INSTALAÇÕES HIDROSSANITÁRIAS | [5 empty] | 60638.6
10.1 | 15.036.0028-0 | TUBO DE PVC RIGIDO DE 25MM,SOLDAVEL,EXCLUSIVE CONEXOES,EMENDAS,ABERTURA E FECHAMENTO DE RASGO.FORNECIMENTO E ASSENTAMENTO | M | 265.2 | 12.51 | 22.47% | 15.32 | 4062.86
10.2 | 15.036.0029-0 | TUBO DE PVC RIGIDO DE 32MM,SOLDAVEL,EXCLUSIVE CONEXOES,EMENDAS,ABERTURA E FECHAMENTO DE RASGO.FORNECIMENTO E ASSENTAMENTO | M | 35.5 | 17.03 | 22.47% | 20.86 | 740.53
10.3 | 15.036.0031-0 | TUBO DE PVC RIGIDO DE 50MM,SOLDAVEL,EXCLUSIVE CONEXOES,EMENDAS,ABERTURA E FECHAMENTO DE RASGO.FORNECIMENTO E ASSENTAMENTO | M | 165.9 | 26.5 | 22.47% | 32.45 | 5383.46
10.4 | 15.036.0030-0 | TUBO DE PVC RIGIDO DE 40MM,SOLDAVEL,EXCLUSIVE CONEXOES,EMENDAS,ABERTURA E FECHAMENTO DE RASGO.FORNECIMENTO E ASSENTAMENTO | M | 63.8 | 22.82 | 22.47% | 27.95 | 1783.21
10.5 | 15.036.0048-0 | TUBO DE PVC RIGIDO DE 100MM,SOLDAVEL,EXCLUSIVE EMENDAS,CONEXOES,ABERTURA E FECHAMENTO DE RASGO.FORNECIMENTO E ASSENTAMENTO | M | 274 | 35.44 | 22.47% | 43.4 | 11891.6
10.6 | 15.038.0003-0 | ADAPTADOR ROSQUEAVEL,COM DIAMETRO DE 1",COM FLANGES E ANEL DE VEDACAO PARA CAIXA D'AGUA.FORNECIMENTO | UND | 14 | 41.1 | 22.47% | 50.34 | 704.76
10.7 | 15.030.0038-0 | REGISTRO EM ESFERA,EM PVC,SOLDAVEL,COM DIAMETRO DE 50MM.FORNECIMENTO E COLOCACAO | UND | 4 | 62.65 | 22.47% | 76.73 | 306.92
10.8 | 15.030.0032-0 | REGISTRO DE ESFERA,EM PVC,SOLDAVEL,COM DIAMETRO DE 25MM.FORNECIMENTO E COLOCACAO | UND | 4 | 41.6 | 22.47% | 50.95 | 203.8
10.9 | 15.029.0011-0 | REGISTRO DE GAVETA BRUTO,COM DIAMETRO DE 3/4".FORNECIMENTO ECOLOCACAO | UND | 11 | 75.89 | 22.47% | 92.94 | 1022.34
10.10 | 15.038.0301-0 | CURVA 90º SOLDAVEL,COM DIAMETRO DE 25MM.FORNECIMENTO | UND | 8 | 2.94 | 22.47% | 3.6 | 28.8
10.11 | 06.272.0021-0 | CURVA DE PVC PARA REDE DE ESGOTO,CONFORME ABNT NBR 10569,DE45º,PB,COM DIAMETRO NOMINAL DE 100MM,INCLUSIVE ANEL DE BORRACHA.FORNECIMENTO | UND | 15 | 15.31 | 22.47% | 18.75 | 281.25
10.12 | 15.038.0251-0 | BUCHA DE REDUCAO SOLDAVEL CURTA,COM DIAMETRO DE 32MMX25MM.FORNECIMENTO | UND | 12 | 1.03 | 22.47% | 1.26 | 15.12
10.13 | 15.038.0324-0 | JOELHO 45º SOLDAVEL,COM DIAMETRO DE 50MM.FORNECIMENTO | UND | 12 | 7.08 | 22.47% | 8.67 | 104.04
10.14 | 15.038.0336-0 | JOELHO 90º SOLDAVEL,COM DIAMETRO DE 25MM.FORNECIMENTO | UND | 15 | 0.69 | 22.47% | 0.85 | 12.75
10.15 | 15.038.0337-0 | JOELHO 90º SOLDAVEL,COM DIAMETRO DE 32MM.FORNECIMENTO | UND | 4 | 2.44 | 22.47% | 2.99 | 11.96
10.16 | 15.038.0338-0 | JOELHO 90º SOLDAVEL,COM DIAMETRO DE 40MM.FORNECIMENTO | UND | 8 | 4.59 | 22.47% | 5.62 | 44.96
10.17 | 15.038.0321-0 | JOELHO 45º SOLDAVEL,COM DIAMETRO DE 25MM.FORNECIMENTO | UND | 2 | 1.61 | 22.47% | 1.97 | 3.94
10.18 | 15.038.0386-0 | TE SOLDAVEL 90º,COM DIAMETRO DE 25MM.FORNECIMENTO | UND | 7 | 1.11 | 22.47% | 1.36 | 9.52
10.19 | 15.038.0389-0 | TE SOLDAVEL 90º,COM DIAMETRO DE 50MM.FORNECIMENTO | UND | 3 | 7.63 | 22.47% | 9.34 | 28.02
10.20 | 06.272.0029-0 | JUNCAO DE PVC PARA REDE DE ESGOTO,CONFORME ABNT NBR 10569,DE45º,BBB,COM DIAMETRO NOMINAL DE 100MM, INCLUSIVE ANEIS DE BORRACHA.FORNECIMENTO | UND | 21 | 34.03 | 22.47% | 41.68 | 875.28
10.21 | 15.038.0323-0 | JOELHO 45º SOLDAVEL,COM DIAMETRO DE 40MM.FORNECIMENTO | UND | 8 | 5.45 | 22.47% | 6.67 | 53.36
10.22 | 15.038.0324-0 | JOELHO 45º SOLDAVEL,COM DIAMETRO DE 50MM.FORNECIMENTO | UND | 24 | 7.08 | 22.47% | 8.67 | 208.08
10.23 | 15.038.0328-0 | JOELHO 45º SOLDAVEL,COM DIAMETRO DE 110MM.FORNECIMENTO | UND | 4 | 228.38 | 22.47% | 279.7 | 1118.8
10.24 | 15.038.0338-0 | JOELHO 90º SOLDAVEL,COM DIAMETRO DE 40MM.FORNECIMENTO | UND | 21 | 4.59 | 22.47% | 5.62 | 118.02
10.25 | 15.038.0343-0 | JOELHO 90º SOLDAVEL,COM DIAMETRO DE 110MM.FORNECIMENTO | UND | 4 | 182.83 | 22.47% | 223.91 | 895.64
10.26 | 15.038.0359-0 | LUVA SOLDAVEL,COM DIAMETRO DE 50MM.FORNECIMENTO | UND | 36 | 3.1 | 22.47% | 3.8 | 136.8
10.27 | 15.038.0356-0 | LUVA SOLDAVEL,COM DIAMETRO DE 25MM.FORNECIMENTO | UND | 30 | 0.65 | 22.47% | 0.8 | 24
10.28 | 15.038.0308-0 | CURVA 90º SOLDAVEL,COM DIAMETRO DE 110MM.FORNECIMENTO | UND | 6 | 138.96 | 22.47% | 170.18 | 1021.08
10.29 | 15.038.0388-0 | TE SOLDAVEL 90º,COM DIAMETRO DE 40MM.FORNECIMENTO | UND | 1 | 7.74 | 22.47% | 9.48 | 9.48
10.30 | 15.004.0176-0 | RALO SIFONADO DE PVC RIGIDO (100X100)X50MM,EM PAVIMENTO ELEVADO,COM TAMPA CEGA,COM 1 ENTRADA DE 40MM E SAIDA DE 50MM,COMPREENDENDO:2,00M DE TUBO DE PVC DE 50MM SOLDAVEL,1,00M DE TUBO DE PVC DE 40MM E SUA LIGACAO AO RAMAL DE QUEDA E VENTILACAO.FORNECIMENTO E INSTALACAO | UND | 5 | 157.36 | 22.47% | 192.72 | 963.6
10.31 | 15.004.0170-0 | RALO SECO(SIMPLES)DE PVC(100X53)X40MM,COM GRELHA,COMPREENDENDO:EFLUENTE DE 40MM SOLDAVEL EM PVC,COM 2,00M DE EXTENSAO ELIGACAO AO RALO SIFONADO.FORNECIMENTO E INSTALACAO | UND | 4 | 70.26 | 22.47% | 86.05 | 344.2
10.32 | 18.029.0130-0 | BOMBA AUTO-ASPIRANTE,PARA AGUA LIMPA,DE 1CV.FORNECIMENTO E COLOCACAO | UND | 2 | 1767.85 | 22.47% | 2165.09 | 4330.18
10.33 | 15.001.0075-0 | ABRIGO PARA BOMBA,NAS DIMENSOES DE (0,70X0,50X0,50)M,EM ALVENARIA DE TIJOLOS FURADOS DE (10X20X20)CM,EM PAREDES DE MEIAVEZ,REVESTIDAS COM ARGAMASSA DE CIMENTO E SAIBRO,NO TRACO 1:6,COM FUNDO DE CONCRETO E TAMPA DE CONCRETO ARMADO,PORTA DE(60X40)CM EM CHAPA DE FERRO Nº16 E CADEADO DE 30MM,CONFORMEPROJETO Nº2799/EMOP | UND | 1 | 927.98 | 22.47% | 1136.5 | 1136.5
10.34 | 15.002.0633-0 | FOSSA SEPTICA,DE CAMARA UNICA,TIPO CILINDRICA,DE CONCRETO PRE-MOLDADO,MEDINDO 2000X2400MM.FORNECIMENTO E COLOCACAO | UND | 1 | 9182.85 | 22.47% | 11246.24 | 11246.24
10.35 | 15.002.0665-0 | FILTRO ANAEROBIO,DE ANEIS DE CONCRETO PRE-MOLDADO,MEDINDO 2500X2000MM.FORNECIMENTO E COLOCACAO | UND | 1 | 9404.34 | 22.47% | 11517.5 | 11517.5
11 |  | ÁGUAS PLUVIAIS / DRENAGEM | [5 empty] | 22292.26
11.1 | 06.014.0103-0 | CAIXA DE RALO EM ALVENARIA TIJOLO MACICO (7X10X20)CM,PAREDESDE UMA VEZ (0,20M),DE (0,30X0,90X0,90)M,P/AGUAS PLUVIAIS,UTILIZANDO ARGAMASSA CIMENTO E AREIA,TRACO 1:4 EM VOLUME,SENDOPAREDES REVESTIDAS INTERNAMENTE C/MESMA ARGAMASSA,C/BASE DECONCRETO SIMPLES FCK=10MPA C/GRELHA FERRO FUNDIDO CLASSE C-250 CONF.ABNT NBR 10160 E BOCA DE LOBO CONCRETO PRE-MOLDADO | UND | 6 | 2155.04 | 22.47% | 2639.28 | 15835.68
11.2 | 06.001.0633-0 | ASSENTAMENTO DE TUBO DE FºFº,COM JUNTA ELASTICA,PARA SISTEMAS DE ESCOAMENTO LIVRE DE AGUA OU ESGOTOS,COMPREENDENDO CARGAE DESCARGA,ACERTO DE FUNDO DE VALA,COLOCACAO NA VALA,MONTAGEM E REATERRO ATE A GERATRIZ SUPERIOR DO TUBO CONSIDERANDO OMATERIAL DA PROPRIA ESCAVACAO,EXCLUSIVE FORNECIMENTO DO TUBO E JUNTA ELASTICA,COM DIAMETRO DE 250MM | M | 128.387 | 41.06 | 22.47% | 50.29 | 6456.58
12 |  | INSTALAÇÕES ELÉTRICAS | [5 empty] | 505617.99
12.1 | 18.028.0305-0 | GRUPO GERADOR ABERTO,PARA ENERGIA DE EMERGENCIA,TRIFASICO,220/127V FREQUENCIA 50/60HZ,COM REGULADOR DE TENSAO E FREQUENCIA AUTOMATICA,QUADRO DE COMANDO AUTOMATICO E TANQUE DE COMBUSTIVEL DE APROXIMADAMENTE 168 LITROS COM AUTONOMIA APROXIMADA DE 11H,NA POTENCIA DE 81/65KVA (INTERMITENTE/CONTINUA).FORNECIMENTO | UND | 1 | 112228.05 | 20% | 134673.66 | 134673.66 | 209069.86
12.2 | 18.060.0038-F | SISTEMA ININTERRUPTO DE ENERGIA (NO BREAK),COM CAPACIDADE DE40KVA,TRIFASICO,60HZ,TENSAO DE ENTRADA DE 220/380V,TENSAO DE SAIDA DE 220/127V,AUTONOMIA DE 10 MINUTOS,INCLUSIVE GABINETES E START UP.FORNECIMENTO | UND | 1 | 134895.39 | 20% | 161874.47 | 161874.47
12.3 | 15.008.0015-0 | FIO DE COBRE COM ISOLAMENTO TERMOPLASTICO,ANTICHAMA,COMPREENDENDO:PREPARO,CORTE E ENFIACAO EM ELETRODUTOS,NA BITOLA DE 1,5MM2,450/750V.FORNECIMENTO E COLOCACAO | M | 1700 | 3.43 | 22.47% | 4.2 | 7140
12.4 | 15.008.0020-0 | FIO DE COBRE COM ISOLAMENTO TERMOPLASTICO,ANTICHAMA,COMPREENDENDO:PREPARO,CORTE E ENFIACAO EM ELETRODUTOS,NA BITOLA DE 2,5MM2,450/750V.FORNECIMENTO E COLOCACAO | M | 3100 | 4.7 | 22.47% | 5.76 | 17856
12.5 | 15.008.0125-0 | CABO DE COBRE FLEXIVEL COM ISOLAMENTO TERMOPLASTICO,COMPREENDENDO:PREPARO,CORTE E ENFIACAO EM ELETRODUTOS,NA BITOLA DE 95MM2, 450/750V.FORNECIMENTO E COLOCACAO | M | 200 | 108.46 | 22.47% | 132.83 | 26566
12.6 | 15.036.0140-0 | ELETRODUTO EM PVC FLEXIVEL,COR AMARELA,DIAMETRO DE 20MM.FORNECIMENTO E COLOCACAO. | M | 950 | 3.05 | 22.47% | 3.74 | 3553
12.7 | 15.036.0141-0 | ELETRODUTO EM PVC FLEXIVEL,COR AMARELA,DIAMETRO DE 25MM.FORNECIMENTO E COLOCACAO. | M | 950 | 3.11 | 22.47% | 3.81 | 3619.5
12.8 | 06.069.0105-0 | DUTO CORRUGADO HELICOIDAL,NA COR PRETA,SINGELO,DE POLIETILENO DE ALTA DENSIDADE(PEAD),P/PROTECAO DE CONDUTORES ELETRICOSEM INSTAL.SUBTERRANEAS,DIAMETRO NOMINAL 1 1/2",SENDO DIAMETRO INTERNO 43,0MM,FORNECIDO C/2 TAMPOES NAS EXTREMIDADES,FITA DE AVISO"PERIGO"C/FIO GUIA DE ACO GALV.REVEST.PVC,CONFORMEABNT NBR 13897 E 13898,LANC.DIR.SOLO,INCL.CONEX. E KIT VED. | M | 9 | 24.98 | 22.47% | 30.59 | 275.31
12.9 | 06.069.0110-0 | DUTO CORRUGADO HELICOIDAL,NA COR PRETA,SINGELO,DE POLIETILENO DE ALTA DENSIDADE(PEAD),P/PROTECAO DE CONDUTORES ELETRICOSEM INSTAL.SUBTERRANEAS,DIAM.NOMINAL 2",SENDO O DIAM.INT. 50,8MM,FORNECIDO C/2 TAMPOES NAS EXTREMIDADES,FITA DE AVISO "PERIGO" C/FIO GUIA DE ACO GALV.REVEST.PVC,CONFORME ABNT NBR 13897 E 13898,LANC.DIR.SOLO,INCLUSIVE CONEXOES E KIT VEDACAO | M | 50 | 31.09 | 22.47% | 38.08 | 1904
12.10 | 15.036.0071-0 | ELETRODUTO DE PVC RIGIDO ROSQUEAVEL DE 1",INCLUSIVE CONEXOESE EMENDAS,EXCLUSIVE ABERTURA E FECHAMENTO DE RASGO.FORNECIMENTO E ASSENTAMENTO | M | 350 | 11.82 | 22.47% | 14.48 | 5068
12.11 | 15.009.0143-0 | CABO SOLIDO DE COBRE ELETROLITICO NU,TEMPERA MOLE,CLASSE 2,SECAO CIRCULAR DE 50MM2.FORNECIMENTO E COLOCACAO | M | 20 | 51.62 | 22.47% | 63.22 | 1264.4
12.12 | 15.018.0130-0 | CAIXA DE EMBUTIR,EM PVC,4"X4",INCLUSIVE BUCHAS E ARRUELAS.FORNECIMENTO E COLOCACAO | UND | 66 | 12.35 | 22.47% | 15.13 | 998.58
12.13 | 15.018.0120-0 | CAIXA DE EMBUTIR,EM PVC,2"X4",INCLUSIVE BUCHAS E ARRUELAS.FORNECIMENTO E COLOCACAO | UND | 45 | 11.2 | 22.47% | 13.72 | 617.4
12.14 | 15.018.0275-0 | CAIXA DE PASSAGEM DE SOBREPOR,EM ACO,COM TAMPA PARAFUSADA,DE40X40CM.FORNECIMENTO E COLOCACAO | UND | 8 | 101.48 | 22.47% | 124.28 | 994.24
12.15 | 15.018.0133-0 | CAIXA POLIMERICA DE INSPECAO DE ATERRAMENTO COM DIAMETRO SUPERIOR DE APROXIMADAMENTE 23CM E ALTURA APROXIMADA DE 25CM,COM TAMPA.FORNECIMENTO E COLOCACAO | UND | 2 | 47.1 | 22.47% | 57.68 | 115.36
12.16 | 15.007.0209-0 | HASTE PARA ATERRAMENTO,DE COBRE DE 5/8"(16MM),COM 2,40M DE COMPRIMENTO.FORNECIMENTO E COLOCACAO | UND | 6 | 50.37 | 22.47% | 61.69 | 370.14
12.17 | 21.028.0020-0 | CONECTOR PARA HASTE DE ATERRAMENTO DE PARA-RAIO,COM UMA DESCIDA DE 5/8".FORNECIMENTO | UND | 6 | 5.6 | 22.47% | 6.86 | 41.16
12.18 | 18.045.0033-0 | POSTE DE CONCRETO,COM SECAO CIRCULAR,COM 11,00M DE COMPRIMENTO E CARGA NOMINAL HORIZONTAL NO TOPO DE 600KG,INCLUSIVE ESCAVACAO,EXCLUSIVE TRANSPORTE.FORNECIMENTO E COLOCACAO | UND | 1 | 3645.67 | 22.47% | 4464.85 | 4464.85
12.19 | 18.045.0015-0 | POSTE DE CONCRETO,COM SECAO CIRCULAR,COM 7,00M DE COMPRIMENTO E CARGA NOMINAL HORIZONTAL NO TOPO DE 100KG,INCLUSIVE ESCAVACAO,EXCLUSIVE TRANSPORTE.FORNECIMENTO E COLOCACAO | UND | 1 | 1115.9 | 22.47% | 1366.64 | 1366.64
12.20 | 21.005.0010-0 | POSTE DE ACO,CONTINUO,CURVO,CONICO,SIMPLES,SEM BASE,COM JANELA DE INSPECAO,DE 9,00M.FORNECIMENTO E ASSENTAMENTO | UND | 7 | 3248.07 | 22.47% | 3977.91 | 27845.37
12.21 | 18.260.0040-0 | BRACO PARA ILUMINACAO DE RUAS,EM TUBO DE ACO GALVANIZADO COMDIAMETRO DE=25,4MM,PARA FIXACAO EM POSTE OU PAREDE,PROJECAOHORIZONTAL=1000MM,PROJECAO VERTICAL=370MM.FORNECIMENTO E COLOCACAO | UND | 7 | 207.34 | 22.47% | 253.93 | 1777.51
12.22 | 18.027.0154-0 | LUMINARIA DECORATIVA,PARA ILUMINACAO PUBLICA E ESTACIONAMENTOS,COM QUATRO PETALAS,PARA LAMPADA LED DE 50W,EQUIPADA COM CELULA FOTOELETRICA,INCLUSIVE LAMPADA.FORNECIMENTO E COLOCACAO | UND | 7 | 721.52 | 22.47% | 883.65 | 6185.55
12.23 | 18.260.0070-0 | RELE FOTOELETRICO,PARA COMANDO DE ILUMINACAO EXTERNA,NA TENSAO DE 220V E CARGA MAXIMA DE 1.000W.FORNECIMENTO E COLOCACAO | UND | 4 | 38.4 | 22.47% | 47.03 | 188.12
12.24 | 18.027.0445-0 | ARANDELA EM ALUMINIO E VIDRO,COM BASE PARA FIXACAO,EXCLUSIVELAMPADA.FORNECIMENTO E COLOCACAO | UND | 65 | 77.03 | 22.47% | 94.34 | 6132.1
12.25 | 15.019.0052-0 | TOMADA ELETRICA 2P+T,20A/250V,PADRAO BRASILEIRO,DE EMBUTIR,COM PLACA 4"X2".FORNECIMENTO E COLOCACAO | UND | 21 | 13.44 | 22.47% | 16.46 | 345.66
12.26 | 15.019.0065-1 | TOMADA ELETRICA 2P+T,20A/250V,PADRAO BRASILEIRO,DE EMBUTIR,COM PLACA 4"X2",INCLUSIVE CAIXA DE DISTRIBUICAO E 2 DISJUNTORES MONOFASICOS DE 10 A 30A.FORNECIMENTO E COLOCACAO | UND | 22 | 13.44 | 22.47% | 16.46 | 362.12
12.27 | 15.019.0030-0 | INTERRUPTOR DE EMBUTIR COM 3 TECLAS SIMPLES FOSFORESCENTES EPLACA.FORNECIMENTO E COLOCACAO | UND | 2 | 22.57 | 22.47% | 27.64 | 55.28
12.28 | 15.019.0025-0 | INTERRUPTOR DE EMBUTIR COM 2 TECLAS SIMPLES FOSFORESCENTES EPLACA.FORNECIMENTO E COLOCACAO | UND | 2 | 18.22 | 22.47% | 22.31 | 44.62
12.29 | 15.019.0020-0 | INTERRUPTOR DE EMBUTIR COM 1 TECLA SIMPLES FOSFORESCENTE E PLACA.FORNECIMENTO E COLOCACAO | UND | 9 | 11.53 | 22.47% | 14.12 | 127.08
12.30 | 18.027.0430-0 | LUMINARIA DE EMBUTIR,FIXADA EM GESSO,PARA LAMPADA LED DE 25W(INCLUSIVE LAMPADA).FORNECIMENTO E COLOCACAO | UND | 63 | 151.14 | 22.47% | 185.1 | 11661.3
12.31 | 15.007.0518-0 | QUADRO DE DISTRIBUICAO DE ENERGIA,150A,PARA DISJUNTORES TERMO-MAGNETICOS UNIPOLARES,DE EMBUTIR,COM PORTA E BARRAMENTOS DE FASE,NEUTRO E TERRA,TRIFASICO,PARA INSTALACAO DE ATE 72 DISJUNTORES COM DISPOSITIVO PARA CHAVE GERAL.FORNECIMENTO E COLOCACAO | UND | 2 | 1978.35 | 22.47% | 2422.89 | 4845.78
12.32 | 15.007.0420-0 | QUADRO DE DISTRIBUICAO DE ENERGIA,100A,PARA DISJUNTORES TERMO-MAGNETICOS UNIPOLARES,DE SOBREPOR,COM PORTA E BARRAMENTOSDE FASE,NEUTRO E TERRA,TRIFASICO,PARA INSTALACAO DE ATE 24 DISJUNTORES COM DISPOSITIVO PARA CHAVE GERAL.FORNECIMENTO E COLOCACAO | UND | 1 | 491.27 | 22.47% | 601.66 | 601.66
12.33 | 15.007.0435-0 | QUADRO DE DISTRIBUICAO DE ENERGIA,150A,PARA DISJUNTORES TERMO-MAGNETICOS UNIPOLARES,DE SOBREPOR,COM PORTA E BARRAMENTOSDE FASE,NEUTRO E TERRA,TRIFASICO,PARA INSTALACAO DE ATE 50 DISJUNTORES COM DISPOSITIVO PARA CHAVE GERAL.FORNECIMENTO E COLOCACAO | UND | 3 | 1492.94 | 22.47% | 1828.4 | 5485.2
12.34 | 15.007.0601-0 | DISJUNTOR TERMOMAGNETICO TRIPOLAR,DE 40 A 63A,3KA,MODELO DIN,TIPO C.FORNECIMENTO E COLOCACAO | UND | 2 | 56.25 | 22.47% | 68.89 | 137.78
12.35 | 15.007.0608-0 | DISJUNTOR TERMOMAGNETICO,TRIPOLAR,DE 125 A 160A,50KA,MODELOCAIXA MOLDADA,TIPO C.FORNECIMENTO E COLOCACAO | UND | 2 | 350.82 | 22.47% | 429.65 | 859.3
12.36 | 15.007.0570-0 | DISJUNTOR TERMOMAGNETICO,MONOPOLAR,DE 10 A 32A,3KA,MODELO DIN,TIPO C.FORNECIMENTO E COLOCACAO | UND | 54 | 13.61 | 22.47% | 16.67 | 900.18
12.37 | 15.007.0575-0 | DISJUNTOR TERMOMAGNETICO,BIPOLAR,DE 10 A 32A,3KA,MODELO DIN,TIPO C.FORNECIMENTO E COLOCACAO | UND | 18 | 34.8 | 22.47% | 42.62 | 767.16
12.38 | 15.007.0609-0 | DISJUNTOR TERMOMAGNETICO,TRIPOLAR,DE 180 A 225A,50KA,MODELOCAIXA MOLDADA,TIPO C.FORNECIMENTO E COLOCACAO | UND | 1 | 350.82 | 22.47% | 429.65 | 429.65
12.39 | 15.011.0076-0 | SUBESTACAO SIMPLIFICADA,PADRAO LIGHT,COM TRANSFORMADOR TRIFASICO DE 112,5KVA,13,8V-220/127V,INCLUSIVE CABINE DE MEDICAO | UND | 1 | 52342.5 | 22.47% | 64103.86 | 64103.86
13 |  | INSTALAÇÕES DE INCÊNDIO | [5 empty] | 8205.83
13.1 | 18.032.0030-0 | EXTINTOR DE INCENDIO PORTATIL,COM CARGA DE PO QUIMICO,CLASSEBC,DE 6KG,INCLUSIVE SUPORTE DE PAREDE,CONFORME ABNT NBR 12693.FORNECIMENTO E COLOCACAO | UND | 7 | 186.05 | 22.47% | 227.86 | 1595.02
13.2 | 18.032.0045-0 | SUPORTE DE SOLO PARA EXTINTOR DE INCENDIO PORTATIL,TIPO TRIPE,EM ACO CARBONO,INCLUSIVE PONTEIRAS DE BORRACHA.FORNECIMENTO | UND | 7 | 23.95 | 22.47% | 29.33 | 205.31
13.3 | 54.001.0071-1 | REVESTIMENTO DE PLACAS DE ACO P/SINALIZACAO VERTICAL C/PELICULA REFLETIVA GRAU TECNICO E PELICULA P/LEGENDA.FORN.E COLOC | UND | 20 | 243.68 | 22.47% | 298.43 | 5968.6
13.4 | 18.027.0040-0 | LUMINARIA DE EMERGENCIA DE SOBREPOR,EM PLASTICO,EQUIPADA COMBATERIA SELADA RECARREGAVEL COM 60 LAMPADAS EM LED. FORNECIMENTO E COLOCACAO | UND | 5 | 71.35 | 22.47% | 87.38 | 436.9 |  | 2101648.81
14 |  | TECNOLOGIA E SEGURANÇA | [5 empty] | 2105305.57 |  | 1794019.86
14.1 |  | CONTROLE DE ACESSO | [5 empty] | 69967.24 | 58076.74 | 68035.43
14.1.1 | MERCADO | CONTROLE DE ACESSO IDFACE MAX IDFACE - | UND | 3 | 1180 | 20% | 1416 | 4248
14.1.2 | MERCADO | CATRACA FLAP CAF 5000 UC ML | UND | 2 | 17067 | 20% | 20480.4 | 40960.8
14.1.3 | MERCADO | FECHADURA ELETRONÍCA FE 21150D+FONTE+BATERIA | UND | 2 | 791.6 | 20% | 949.92 | 1899.84
14.1.4 | MERCADO | CABO DE REDE CAT 5e CAIXA 305M Cmx Soho Plus Cinza | CX | 1 | 745 | 20% | 894 | 894
14.1.5 | MERCADO | ACESSORIOS DE INSTALAÇÃO ( CONECTORES, FIXADOR, BASE, ETC) | UND | 1 | 645 | 20% | 774 | 774
14.1.6 | MERCADO | GRAVADOR 32 CANAIS IP INVD 3032 | UND | 1 | 4723.52 | 20% | 5668.22 | 5668.22
14.1.7 | MERCADO | CAIXAS DE PASSAGEM BULLET/DOME EXT VBOX 1100 | UND | 12 | 20.65 | 20% | 24.78 | 297.36
14.1.8 | MERCADO | HD WD PURPLE SURVEILLANCE 12TB 7200RPM | UND | 1 | 2977 | 20% | 3572.4 | 3572.4
14.1.9 | MERCADO | CABO DE REDE CAT 5e CAIXA 305M Cmx Soho Plus Cinza | CX | 3 | 745 | 20% | 894 | 2682
14.1.10 | MERCADO | CONECTORES RJ45 CAT5e MACHO PLUG | UND | 48 | 1.67 | 20% | 2 | 96
14.1.11 | MERCADO | FITA ORGANIZADOR CABOS FIOS | M | 1 | 106.32 | 20% | 127.58 | 127.58
14.1.12 | MERCADO | CÂMERA SEGURANÇA VIP 1230B G5 FULL HD 1080P IP67 PoE | UND | 12 | 252.6 | 20% | 303.12 | 3637.44
14.1.13 | MERCADO | CÂMERA IP VIP 1230 D G5 PoE | UND | 12 | 311.5 | 20% | 373.8 | 4485.6
14.1.14 | MERCADO | MONITOR 15"+SUPORTE ARTICULADO | UND | 1 | 520 | 20% | 624 | 624
14.2 |  | INTRANET | [5 empty] | 129032.95
14.2.1 | MERCADO | BANDEJA DESLIZANTE PARA RACK 1u | UND | 8 | 268 | 20% | 321.6 | 2572.8
14.2.2 | MERCADO | CABO DE REDE CAT 5e CAIXA 305M Cmx Soho Plus Cinza | CX | 11 | 745 | 20% | 894 | 9834
14.2.3 | MERCADO | CABO PATCH CORD CAT6 - 50 CM AZUL | UND | 96 | 11.6 | 20% | 13.92 | 1336.32
14.2.4 | MERCADO | CONECTORES RJ45 CAT5e MACHO PLUG | UND | 260 | 1.67 | 20% | 2 | 520
14.2.5 | MERCADO | FITA ORGANIZADOR CABOS FIOS | M | 4 | 106.32 | 20% | 127.58 | 510.32
14.2.6 | MERCADO | TELEFONE IP TIP 125i COM TELA LCD | UND | 10 | 217 | 20% | 260.4 | 2604
14.2.7 | MERCADO | TELEFONE IP VOIP 6 CONTAS SIP PoE C/ DISPLAY V5501 | UND | 2 | 489 | 20% | 586.8 | 1173.6
14.2.8 | MERCADO | PONTO DE ACESSO WI-FI U7 | UND | 5 | 2599 | 20% | 3118.8 | 15594
14.2.9 | MERCADO | ROUTER GERENCIADOR DE REDE DREAM MACHINE PRO MAX | UND | 1 | 11154.41 | 20% | 13385.29 | 13385.29
14.2.10 | MERCADO | KEYSTONE RJ45 CAT5e BRANCO SOHO PLUS | UND | 89 | 10.65 | 20% | 12.78 | 1137.42
14.2.11 | MERCADO | MODULO TOMADA RJ45 | UND | 84 | 46.25 | 20% | 55.5 | 4662
14.2.12 | MERCADO | PATCH PANEL 24 PORTAS CAT5e | UND | 6 | 185 | 20% | 222 | 1332
14.2.13 | MERCADO | RACK PISO 44u 870 | UND | 2 | 5389 | 20% | 6466.8 | 12933.6
14.2.14 | MERCADO | SWITCH PoE DE 48 PORTAS, CAMADA 3 GIGABIT | UND | 2 | 25599 | 20% | 30718.8 | 61437.6
14.3 |  | ESTAÇÕES PC | [5 empty] | 363305.54
14.3.1 | MERCADO | COMPUTADOR OPERACIONAL PC CORE i5 14400F, 16 GB DDR4, SSD 512GB | UND | 26 | 10336.61 | 20% | 12403.93 | 322502.18
14.3.2 | MERCADO | MONITOR PC 24" IPS,FULL HD, 100Hz, HDMI | UND | 26 | 628 | 20% | 753.6 | 19593.6
14.3.3 | MERCADO | NOBREACK 600va, 4 TOMADAS, BIVOLT | UND | 26 | 522 | 20% | 626.4 | 16286.4
14.3.4 | MERCADO | PERIFÉRICOS ( TECLADO/MOUSE) | UND | 26 | 157.8 | 20% | 189.36 | 4923.36
14.4 |  | SALA ON LINE | [5 empty] | 350474.46
14.4.1 | MERCADO | SERVIDOR DE INFRAESTRUTURA ( VIRTUALIZAÇÃO/ CORE/ MONITORAMENTO/ VMS | UND | 1 | 261395.15 | 20% | 313674.18 | 313674.18
14.4.2 | MERCADO | WINDOWS SERVER 2025 STANDART | UND | 1 | 4859.1 | 20% | 5830.92 | 5830.92
14.4.3 | MERCADO | LICENÇA VMS ( POR CÂMERA/ ANO MÉDIA) CFTV | UND | 252 | 60 | 20% | 72 | 18144
14.4.4 | MERCADO | NOBREACK ONLINE Dnb, 6KVA, 220V,RT SB | UND | 1 | 10078.55 | 20% | 12094.26 | 12094.26
14.4.5 | MERCADO | 3-PORT 2 - MONITOR HDMI+HDMI 4K 60Hz KVM - SWITCH | UND | 1 | 89.25 | 20% | 107.1 | 107.1 |  | 121502.92
14.4.6 | MERCADO | MONITOR 15"+SUPORTE ARTICULADO | UND | 1 | 520 | 20% | 624 | 624
14.5 |  | VIDEO WALL | [5 empty] | 1192525.38
14.5.1 | MERCADO | MONITOR VMB-E 55" COM BORDA DE 1,77MM | UND | 18 | 8900 | 20% | 10680 | 192240
14.5.2 | MERCADO | GERENCIADOR MTC 800 C A2 | UND | 1 | 190000 | 20% | 228000 | 228000
14.5.3 | MERCADO | SUPORTE PARA VIDEOWALL COM SISTEMA Pop-Ou | UND | 18 | 1750 | 20% | 2100 | 37800
14.5.4 | MERCADO | C. POWER VAULT ME 5212 - STORAGE - 24 DISCOS DE 12TB | UND | 1 | 453622.55 | 20% | 544347.06 | 544347.06
14.5.5 | MERCADO | COMPUTADOR OPERACIONAL PC CORE i5 14400F, 32 GB DDR4, SSD 512GB | UND | 18 | 6698 | 20% | 8037.6 | 144676.8
14.5.6 | MERCADO | MONITOR PC 24" IPS, FULL HD, 100Hz, HDMI | UND | 36 | 628 | 20% | 753.6 | 27129.6
14.5.7 | MERCADO | NOBREACK 600va, 4 TOMADAS, BIVOLT | UND | 18 | 522 | 20% | 626.4 | 11275.2
14.5.8 | MERCADO | PERIFÉRICOS ( TECLADO/MOUSE) | UND | 18 | 157.8 | 20% | 189.36 | 3408.48
14.5.9 | MERCADO | HEADSET COM FIO USB MICROFONE ALMOFADADO COURO COR PRETO | UND | 18 | 168.9 | 20% | 202.68 | 3648.24
15 |  | MOBILIÁRIO | [5 empty] | 293626.88
15.1 | MERCADO | ESTRUTURA MEIA PLAT PE ACO TRAVE PTO 900X600/4P S/GAV AMENDOA | und | 1 | 5054.87 | 20% | 6065.84 | 6065.84
15.2 | MERCADO | TAMPO RETO LINEAR MEIA PLAT S 900X600 AMENDOA 1CX TMD PRETO | und | 4 | 553.65 | 20% | 664.38 | 2657.52
15.3 | MERCADO | MESA DE REFEITÓRIO 1200x500MM TP BRANCO ESTRUT PRETA | und | 4 | 2637.41 | 20% | 3164.89 | 12659.56
15.4 | MERCADO | MESA DE REFEITÓRIO 1800X500MM TAMPO BRANCO ESTRUTURA PRETA | und | 1 | 3201.69 | 20% | 3842.03 | 3842.03
15.5 | MERCADO | ESTRUTURA MEIA PLAT PE ACO TRAVE PTO 1200X600/1P AMENDOA | und | 1 | 1814.46 | 20% | 2177.35 | 2177.35
15.6 | MERCADO | ESTRUTURA MEIA PLAT PE ACO TRAVE PTO 1350X600/2P S/GAV AMENDOA | und | 1 | 3397.4 | 20% | 4076.88 | 4076.88
15.7 | MERCADO | TAMPO RETO LINEAR MEIA PLAT S 1200X600 AMENDOA 1CX TMD PRETO | und | 1 | 693.25 | 20% | 831.9 | 831.9
15.8 | MERCADO | TAMPO RETO LINEAR MEIA PLAT S 1350X600 AMENDOA 1CX TMD PRETO | und | 2 | 739.76 | 20% | 887.71 | 1775.42
15.9 | MERCADO | ESTRUTURA MEIA PLAT PE ACO TRAVE PTO 1200X600/1P AMENDOA | und | 1 | 1814.46 | 20% | 2177.35 | 2177.35
15.10 | MERCADO | ESTRUTURA MEIA PLAT PE ACO TRAVE PTO 1350X600/2P S/GAV AMENDOA | und | 1 | 3397.4 | 20% | 4076.88 | 4076.88
15.11 | MERCADO | TAMPO RETO LINEAR MEIA PLAT S 1200X600 AMENDOA 1CX TMD PRETO | und | 1 | 693.25 | 20% | 831.9 | 831.9
15.12 | MERCADO | TAMPO RETO LINEAR MEIA PLAT S 1350X600 AMENDOA 1CX TMD PRETO | und | 2 | 739.76 | 20% | 887.71 | 1775.42
15.13 | MERCADO | ESTRUTURA MEIA PLAT PE ACO TRAVE PTO 1350X600/2P S/GAV AMENDOA | und | 1 | 3397.4 | 20% | 4076.88 | 4076.88
15.14 | MERCADO | TAMPO RETO LINEAR MEIA PLAT S 1350X600 AMENDOA 1CX TMD PRETO | und | 2 | 739.76 | 20% | 887.71 | 1775.42
15.15 | MERCADO | ESTRUTURA MEIA PLAT PE ACO TRAVE PTO 1300X600/3P S/GAV AMENDOA | und | 6 | 4819.35 | 20% | 5783.22 | 34699.32
15.16 | MERCADO | TAMPO RETO LINEAR MEIA PLAT S 1300X600 AMENDOA 1CX TMD PRETO | und | 18 | 739.76 | 20% | 887.71 | 15978.78
15.17 | MERCADO | ESTRUTURA MEIA PLAT PE ACO TRAVE PTO 1400X600/1P AMENDOA | und | 1 | 1968.16 | 20% | 2361.79 | 2361.79
15.18 | MERCADO | TAMPO RETO LINEAR MEIA PLAT S 1400X600 AMENDOA 1CX TMD PRETO | und | 1 | 786.3 | 20% | 943.56 | 943.56
15.19 | MERCADO | ESTRUTURA REUNIAO 1800X1000 PE ACO 5050 PRETO | und | 1 | 2560.16 | 20% | 3072.19 | 3072.19
15.20 | MERCADO | TAMPO REUNIAO INT 1800X1000 AMENDOA 1CX TMD PRETO | und | 1 | 1459.34 | 20% | 1751.21 | 1751.21
15.21 | MERCADO | ESTRUTURA PLAT DOPO C/BANDEJA PE ACO TRAVE PRETO 900X1200/6P | und | 2 | 5384.67 | 20% | 6461.6 | 12923.2
15.22 | MERCADO | TAMPO RETO LINEAR PLAT S 900X1200 AMENDOA 2CX TMD PRETO | und | 6 | 1019.78 | 20% | 1223.74 | 7342.44
15.23 | MERCADO | ESTRUTURA MEIA PLAT PE ACO TRAVE PTO 1200X600/1P AMENDOA | und | 3 | 1814.46 | 20% | 2177.35 | 6532.05
15.24 | MERCADO | TAMPO RETO LINEAR MEIA PLAT S 1200X600 AMENDOA 1CX TMD PRETO | und | 3 | 693.25 | 20% | 831.9 | 2495.7
15.25 | MERCADO | ESTRUTURA MEIA PLAT PE ACO TRAVE PTO 1200X600/1P AMENDOA | und | 3 | 1814.46 | 20% | 2177.35 | 6532.05
15.26 | MERCADO | TAMPO RETO LINEAR MEIA PLAT S 1200X600 AMENDOA 1CX TMD PRETO | und | 3 | 693.25 | 20% | 831.9 | 2495.7
15.27 | MERCADO | ESTRUTURA REUNIAO 3000X1800 PE ACO 5050 PRETO 1SHAFT AMENDOA | und | 1 | 4687.75 | 20% | 5625.3 | 5625.3
15.28 | MERCADO | TAMPO REUNIAO BI-PARTIDO 3000X1800 AMENDOA 2CX TMD PRETO | und | 1 | 4135.92 | 20% | 4963.1 | 4963.1
15.29 | MERCADO | CAIXA CREDENZA 3VAOS 2PORTAS DESLZ 1800X635X520 AMENDOA | und | 1 | 3646.87 | 20% | 4376.24 | 4376.24
15.30 | MERCADO | CONJUNTO 2 PORTAS DESLZ CRED 1800 572LX560HX15 AMENDOA | und | 1 | 489.03 | 20% | 586.84 | 586.84
15.31 | MERCADO | CALHA VERTICAL 550 ACO PRATA | und | 1 | 72.48 | 20% | 86.98 | 86.98
15.32 | MERCADO | ELETROCALHA T1400 1130 ALUM FOSCO | und | 1 | 312.62 | 20% | 375.14 | 375.14
15.33 | MERCADO | TAMPO STON PRINC L/E 1600X800 1CX TMD PE ACO TRAVE PRETO AMENDOA | und | 1 | 2307.67 | 20% | 2769.2 | 2769.2
15.34 | MERCADO | CAIXA CREDENZA 2VAOS 2PORTAS DESLZ 1600X635X520 AMENDOA | und | 1 | 3333.23 | 20% | 3999.88 | 3999.88
15.35 | MERCADO | CONJUNTO 2 PORTAS DESLZ CRED 1600 769LX560HX15 AMENDOA | und | 1 | 606.5 | 20% | 727.8 | 727.8
15.36 | MERCADO | CALHA VERTICAL 550 ACO PRATA | und | 1 | 72.48 | 20% | 86.98 | 86.98
15.37 | MERCADO | ELETROCALHA T1400 1130 ALUM FOSCO | und | 1 | 312.62 | 20% | 375.14 | 375.14
15.38 | MERCADO | TAMPO STON PRINC L/D 1500X600 1CX TMD PE ACO TRAVE PRETO AMENDOA | und | 1 | 1913.95 | 20% | 2296.74 | 2296.74
15.39 | MERCADO | CADEIRA GIRATÓRIA PRESIDENTE, APOIO DE CABEÇA E LOMBAR AJUSTÁVEIS, BRAÇOS REGULÁVEIS, MECANISMO RELÁX, BASE PRETA, ENCOSTO EM TELA E ASSENTO ESTOFADO - CERICNPGPT | UND | 1 | 1677 | 20% | 2012.4 | 2012.4
15.40 | MERCADO | CADEIRA GIRATÓRIA DIRETOR, LOMBAR AJUSTÁVEL, BRAÇOS REGULÁVEIS, MECANISMO RELÁX, BASE PRETA, ENCOSTO EM TELA E ASSENTO ESTOFADO - CERICNDGPT | UND | 1 | 1457 | 20% | 1748.4 | 1748.4
15.41 | MERCADO | CADEIRA GIRATÓRIA, BRAÇOS REGULÁVEIS, MECANISMO RELÁX, BASE PRETA, ENCOSTO EM TELA E ASSENTO ESTOFADO - NSITA1PT | UND | 68 | 991 | 20% | 1189.2 | 80865.6
15.42 | MERCADO | CADEIRA INTERLOCUTOR, FIXA, SEM BRAÇOS, BASE 4 APOIOS PRETA, ASSENTO E ENCOSTO ESTOFADOS - CLKA1PT | UND | 4 | 729 | 20% | 874.8 | 3499.2
15.43 | MERCADO | CADEIRA REFEITÓRIO, FIXA, SEM BRAÇOS, BASE 4 APOIOS PRETA, EM POLIPROPILENO - LGCFX | UND | 11 | 425 | 20% | 510 | 5610
15.44 | MERCADO | LONGARINA 2 LUGARES, SEM BRAÇOS, BASE PRETA, EM POLIPROPILENO | UND | 6 | 1100 | 20% | 1320 | 7920
15.45 | MERCADO | SOFÁ 2 LUGARES, COM BRAÇOS, ESTRUTURA PRETA, ASSENTO E ENCOSTO ESTOFADOS - SMPA2 | UND | 2 | 6607 | 20% | 7928.4 | 15856.8
15.46 | MERCADO | MESA DE APOIO ALTA, 4000X400X600H, PRETA | UND | 4 | 816 | 20% | 979.2 | 3916.8
16 |  | ÁREA EXTERNA | [5 empty] | 126078.57
16.1 | 09.001.0035-0 | PLANTIO DE GRAMA EM PLACAS TIPO ESMERALDA,INCLUSIVE FORNECIMENTO DA GRAMA,EXCLUSIVE TRANSPORTE,PREPARO DO TERRENO E MATERIAL PARA ESTE | M2 | 108.7355 | 16.78 | 22.47% | 20.55 | 2234.51
16.2 | 08.035.0001-0 | CAMADA DE BLOQUEIO(COLCHAO)DE PO-DE-PEDRA,ESPALHADO E COMPRIMIDO MECANICAMENTE,MEDIDA APOS COMPACTACAO | M3 | 29.99 | 193.44 | 22.47% | 236.91 | 7104.93
16.3 | 08.020.0008-0 | PAVIMENTACAO INTERTRAVADA DE LAJOTAS DE CONCRETO,PRE-FABRICADAS,COR NATURAL,COM ESPESSURA DE 6CM,RESISTENCIA A COMPRESSAO DE 35MPA,CONFORME ABNT NBR 15953,EXCLUSIVE O PREPARO DO SUBLEITO E BASE | M2 | 781.46 | 107.72 | 22.47% | 131.92 | 103090.2
16.4 | 14.010.0010-0 | MASTRO METALICO EM TUBO DE FERRO GALVANIZADO DE 3" COM ALTURA DE 6,00M,EQUIPADO COM ROLDANA COM FIXACAO EM PRISMA DE CONCRETO DE 30X30X50CM.FORNECIMENTO E COLOCACAO | UND | 3 | 1592.79 | 22.47% | 1950.69 | 5852.07
FECHAMENTO
16.5 | 14.002.0099-0 | PORTAO FERRO,MED.5,87X2,08M,C/2 FLS.FIXAS 1,10X1,98M CADA,FORMADAS QUADRO FERRO GALV.2",2 VERT.E 4 HORIZ.,7 BARRAS VERT.E 2 INCLINADAS 1"X1/4" E 2 FLS.ABRIR 1,61X1,98M CADA,FOMADASQUADRO FERRO GALV.2",2 VERT.E 4 HORIZ.E 14 BARRAS VERT.E 2INCLINADAS 1"X1/4",C/4 MONTANTES FERRO GALV.3" C/ENCH.CONCR.E CHUMB.CINTA CONCR.EXCL.ESTA,INCL.FECH.E PINT.FORN.COLOC. | UND | 1 | 6366.34 | 22.47% | 7796.86 | 7796.86
17.0 |  | Projeto (ART, Memorial, Fluxos, Layout, Elétrica) | [5 empty] | 50037.76
17.1 | MERCADO | Projeto (ART, Memorial, Fluxos, Layout) | UND | 1 | 7314 | 20% | 8776.8 | 8776.8
17.2 | MERCADO | MÃO DE OBRA | UND | 1 | 34384.13 | 20% | 41260.96 | 41260.96
18.0 |  | WIDEO WALL | [5 empty] | 157080
18.1 | MERCADO | INSTALAÇÃO, CONFIGURAÇÃO, INTEGRAÇÃO E TREINAMENTO, CONFORME DESCRITO NOMEMORIAL DESCRITIVO PARA IMPLANTAÇÃO DE SISTEMA DE VÍDEO MONITORAMENTO INTELIGENTE COM VIDEOWALL E AMBIENTE TECNOLÓGICO | UND | 1 | 130900 | 20% | 157080 | 157080
TOTAL DO ORÇAMENTO | [7 empty] | 5956807.16
#REF!
PARTE CIVIL
|  | SERVIÇOS INICIAIS | [5 empty] | 52733.37
|  | ADMINISTRAÇÃO LOCAL DA OBRA | [5 empty] | 309359 | #REF!
|  | CANTEIRO DE OBRAS | [5 empty] | 120592.91
|  | FUNDAÇÃO E ESTRUTURA - PRÉDIO COP | [5 empty] | 858274.05
|  | SISTEMA DE CONTIGÊNCIA DE ENERGIA | [5 empty] | 56829.26
|  | ALVENARIAS DE VEDAÇÃO | [5 empty] | 250383.73
|  | FACHADAS | [5 empty] | 74588.79
|  | NÍVEL TÉRREO | [5 empty] | 541796.58
|  | 1° PAVIMENTO | [5 empty] | 289836.18 | 3075000
|  | COBERTURA | [5 empty] | 73529.83 | 186326.58
|  | INSTALAÇÕES HIDROSSANITÁRIAS | [5 empty] | 60638.6
|  | ÁGUAS PLUVIAIS / DRENAGEM | [5 empty] | 22292.26 |  |  |  |  | 6006003.5
|  | INSTALAÇÕES ELÉTRICAS | [5 empty] | 209069.86
|  | INSTALAÇÕES DE INCÊNDIO | [5 empty] | 8205.83 | 2411764.71
|  | ÁREA EXTERNA | [5 empty] | 126078.57 | 849561.87
|  | Projeto (ART, Memorial, Fluxos, Layout, Elétrica) | [5 empty] | 50037.76
|  | WIDEO WALL | [5 empty] | 157080
|  | TOTAL DA PARTE CIVIL | [5 empty] | 3261326.58 | 5956807.16 |  | 5956807.16
[9 empty] | 1638121.969 |  | -186326.58
|  | VIDEO MONITORAMENTO, ETC | [6 empty] | 7594929.129
|  | TELEMÁTICA | [5 empty] | 2105305.57 |  | 2247058.82
|  | gerador | [5 empty] | 134673.66 |  | 2247058.82 |  |  | 5956807.16
|  | bess | [5 empty] | 161874.47 |  |  |  |  | 5647448.16
|  | MOBILIARIO | [5 empty] | 293626.88
|  | TOTAL DO VIDEO MONITORAMENTO | [5 empty] | 2695480.58 | 3436737.7395 |  | -169519.42
|  | TOTAL | [5 empty] | 5956807.16 | -16807.16
5940000
#REF!
3075000
2865000
5940000

## CRONOGRAMA SD
Prefeitura Municipal de Piraí
Secretaria Municipal de Obras, Urbanismo e Habitação
OBRA: CONSTRUÇÃO DO PRÉDIO DO CENTRO DE OPERAÇÕES DE RESILIÊNCIA - COR - PIRAÍ
Local: Rua XV de Novembro - N° 507 a 513 - Centro - 1º Distrito - PIRAÍ - RJ
CRONOGRAMA FÍSICO FINANCEIRO
SEQ | DESCRIÇÃO DOS SERVIÇOS | VALOR DA ETAPA | % | [7 empty] | TOTAIS
|  |  |  | MÊS 01 | MÊS 02 | MÊS 03 | MÊS 04 | MÊS 05 | MÊS 07 | MÊS 08
1.1 | SERVIÇOS INICIAIS | 52733.37 | 0.8853% | MÊS 01: 52733.37 | 52733.37 | 52733.37
1.2 | ADMINISTRAÇÃO LOCAL DA OBRA | 309359 | 5.193% | 38608.0032 | 83279.4428 | 56519.8893 | 51693.8889 | 79257.7758 |  |  | 309359 | 309359
2 | CANTEIRO DE OBRAS | 120592.91 | 2.024% | MÊS 01: 120592.91 | 120592.91 | 120592.91
3 | FUNDAÇÃO E ESTRUTURA - PRÉDIO COP | 858274.05 | 14.41% | MÊS 01: 429137.025; MÊS 02: 429137.025 | 858274.05 | 858274.05
4 | SISTEMA DE CONTIGÊNCIA DE ENERGIA | 56829.26 | 0.954% | MÊS 02: 56829.26 | 56829.26 | 56829.26
5 | ALVENARIAS DE VEDAÇÃO | 250383.73 | 4.203% | MÊS 02: 125191.865; MÊS 03: 125191.865 | 250383.73 | 250383.73
6 | FACHADAS | 74588.79 | 1.252% | MÊS 05: 74588.79 | 74588.79 | 74588.79
7 | NÍVEL TÉRREO | 541796.58 | 9.095% | MÊS 02: 135449.145; MÊS 03: 135449.145; MÊS 04: 135449.145; MÊS 05: 135449.145 | 541796.58 | 541796.58
8 | 1° PAVIMENTO | 289836.18 | 4.866% | MÊS 02: 72459.045; MÊS 03: 72459.045; MÊS 04: 72459.045; MÊS 05: 72459.045 | 289836.18 | 289836.18
9 | COBERTURA | 73529.83 | 1.234% | MÊS 04: 36764.915; MÊS 05: 36764.915 | 73529.83 | 73529.83
10 | INSTALAÇÕES HIDROSSANITÁRIAS | 60638.6 | 1.018% | 12127.72 | 12127.72 | 12127.72 | 12127.72 | 12127.72 |  |  | 60638.6 | 60638.6
11 | ÁGUAS PLUVIAIS / DRENAGEM | 22292.26 | 0.3742% | MÊS 01: 5573.065; MÊS 02: 5573.065; MÊS 03: 5573.065; MÊS 04: 5573.065 | 22292.26 | 22292.26
12 | INSTALAÇÕES ELÉTRICAS | 505617.99 | 8.488% | 101123.598 | 101123.598 | 101123.598 | 101123.598 | 101123.598 |  |  | 505617.99 | 505617.99
13 | INSTALAÇÕES DE INCÊNDIO | 8205.83 | 0.1378% | MÊS 05: 8205.83 | 8205.83 | 8205.83
14 | TECNOLOGIA E SEGURANÇA | 2105305.57 | 35.34% | MÊS 02: 526326.3925; MÊS 03: 526326.3925; MÊS 04: 526326.3925; MÊS 05: 526326.3925 | 2105305.57 | 2105305.57
15 | MOBILIÁRIO | 293626.88 | 4.929% | MÊS 05: 293626.88 | 293626.88 | 293626.88
16 | ÁREA EXTERNA | 126078.57 | 2.117% | MÊS 05: 126078.57 | 126078.57 | 126078.57
17 | Projeto (ART, Memorial, Fluxos, Layout, Elétrica) | 50037.76 | 0.84% | MÊS 04: 50037.76 | 50037.76
18 | INSTALAÇÃO, CONFIGURAÇÃO, INTEGRAÇÃO E TREINAMENTO, CONFORME DESCRITO NOMEMORIAL DESCRITIVO PARA IMPLANTAÇÃO DE SISTEMA DE VÍDEO MONITORAMENTO INTELIGENTE COM VIDEOWALL E AMBIENTE TECNOLÓGICO | 157080 | 2.637% | MÊS 03: 157080 | 157080
[13 empty] | 40587.9008 | 40580.8784
[13 empty] | 82815.4043 | 82820.6015
| SUB-TOTAIS | 5956807.16 | 100% | 759895.6912 | 1547496.5583 | 1191850.7198 | 991555.5294 | 1466008.6613 | 0 | 0 | 5956807.16 | 5956807.16 | 56458.0175 | 56472.3099
| DESEMBOLSO SIMPLES DAS ETAPAS |  |  | 759895.6912 | 1547496.5583 | 1191850.7198 | 991555.5294 | 1466008.6613 | 0 | 0 | 5956807.16 |  | 51662.953 | 51677.9569
| DESEMBOLSO ACUMULADO DAS ETAPAS | 5956807.16 |  | 759895.6912 | 2307392.2495 | 3499242.9693 | 4490798.4987 | 5956807.16 | #REF! | #REF! |  |  | 77803.7885 | 77807.2533
| PERCENTUAIS SIMPLES DAS ETAPAS |  |  | 12.76% | 25.98% | 20.01% | 16.65% | 24.61% | 0% | 0% |  | 100% | 309328.0641 | 309359
| PERCENTUAIS ACUMULADOS DAS ETAPAS |  |  | 12.76% | 38.74% | 58.74% | 75.39% | 100% | #REF! | #REF!
[12 empty] | 100% | 0.9999

## MEM CALC
PREFEITURA MUNICIPAL DE PIRAÍ
Secretaria Municipal de Obras, Urbanismo e Habitação
OBRA: CONSTRUÇÃO DO PRÉDIO DO CENTRO DE OPERAÇÕES DE RESILIÊNCIA - COR - PIRAÍ
Local: Rua XV de Novembro - N° 507 a 513 - Centro - 1º Distrito - PIRAÍ - RJ
PLANILHA DEMEMÓRIA DE CÁLCULO ORÇAMENTO
ITEM | DESCRIÇÃO | UND | QUANT.
1 | SERVIÇOS PRELIMINARES
1.1 | SERVIÇOS INICIAIS
1.1.1 | PLACA DE IDENTIFICACAO DE OBRA PUBLICA,INCLUSIVE PINTURA E SUPORTES DE MADEIRA.FORNECIMENTO E COLOCACAO | M2 | 6.48
CxL = Comprimento = 3,60m / Largura = 1,80m = 6,48m2
1.1.2 | TAPUME DE VEDACAO OU PROTECAO,EXECUTADO COM TELHAS TRAPEZOIDAIS DE ACO GALVANIZADO,ESPESSURA DE 0,5MM,ESTAS COM 4 VEZESDE UTILIZACAO,INCLUSIVE ENGRADAMENTO DE MADEIRA,UTILIZADO 2VEZES E PINTURA ESMALTE SINTETICO NA FACE EXTERNA | M2 | 268
Área do terreno = ( 30,00m x 40,00m ) 1.200,00m2 - Perimetro do terreo = 2x ( 30,00 + 40,00m ) = 140,00m = tapume h= 2,00m = 140,00 x 2,00m - ( portão 12,00m2 ) = 268,00m2
| RETIRADA DE ENTULHO DE OBRA COM CACAMBA DE ACO TIPO CONTAINER COM 5M3 DE CAPACIDADE,INCLUSIVE CARREGAMENTO,TRANSPORTE EDESCARREGAMENTO.CUSTO POR UNIDADE DE CACAMBA E INCLUI A TAXA PARA DESCARGA EM LOCAIS AUTORIZADOSDESCARREGAMENTO.CUSTO POR UNIDADE DE CACAMBA E INCLUI A TAX | UND | 30
Média de 4 caçambas / mês = 6x 5= 30 caçambas = 30und
ADMINISTRAÇÃO LOCAL DA OBRA
| MAO-DE-OBRA DE ARQUITETO OU ENGENHEIRO JUNIOR,PARA SERVICOSDE CONSULTORIA DE ENGENHARIA E ARQUITETURA,INCLUSIVE ENCARGOS SOCIAIS | MÊS | 5
Área do terreno = ( 30,00m x 40,00m ) 1.200,00m2 - Perimetro do terreo = 2x ( 30,00 + 40,00m ) = 140,00m = tapume h= 2,00m = 140,00 x 2,00m - ( portão 12,00m2 ) = 268,00m2
1.1.3 | RETIRADA DE ENTULHO DE OBRA COM CACAMBA DE ACO TIPO CONTAINER COM 5M3 DE CAPACIDADE,INCLUSIVE CARREGAMENTO,TRANSPORTE EDESCARREGAMENTO.CUSTO POR UNIDADE DE CACAMBA E INCLUI A TAXA PARA DESCARGA EM LOCAIS AUTORIZADOSDESCARREGAMENTO.CUSTO POR UNIDADE DE CACAMBA E INCLUI A TAX | UND | 68
337,00M3 /5,00M=68,00UNID
1.2 | ADMINISTRAÇÃO LOCAL DA OBRA
| ADMINISTRAÇÃO LOCAL | PERC | 100
CANTEIRO DE OBRAS
2.1 | LOCACAO DE OBRA COM APARELHO TOPOGRAFICO SOBRE CERCA DE MARCACAO,INCLUSIVE CONSTRUCAO DESTA E SUA PRE-LOCACAO E O FORNECIMENTO DO MATERIAL E TENDO POR MEDICAO O PERIMETRO A CONSTRUIR | M | 68.6
Edificação = 2X (10,50m + 23,80m) = 68,60m
2.2 | LOCACAO DE ANDAIME COM ELEMENTOS TUBULARES SOBRE SAPATAS FIXAS,CONSIDERANDO-SE A AREA DA PROJECAO VERTICAL DO ANDAIME EPAGO PELO TEMPO NECESSARIO A SUA UTILIZACAO,EXCLUSIVE TRANSPORTE DOS ELEMENTOS DO ANDAIME ATE A OBRA,PLATAFORMA OU PASSARELA DE PINHO,MONTAGEM E DESMONTAGEM DOS ANDAIMES | M2XMÊS | 256.5
Considerando a maior fachada = 23,80m + 10,50m e altura de 7,00m e utilização de 4 meses de sua necessidade ( 25% ) = 12,20x 7,00 x 3 meses = 256 m2xmês
2.3 | TRANSPORTE DE ANDAIME TUBULAR,CONSIDERANDO-SE A AREA DE PROJECAO VERTICAL DO ANDAIME,EXCLUSIVE CARGA,DESCARGA E TEMPO DEESPERA DO CAMINHAO(VIDE ITEM 04.021.0010) | M2XKM | 9000
Dimensões: 1 x 2 m;
Peso do elemento escada: 23 kg;
Peso do elemento horizontal: 27,4 kg;
Peso do elemento simples: 17,2 kg;
Peso da barra de ligação: 2,4 kg;
Peso do elemento X: 5,6 kg
Peso do equipamento para 2,00m2 = 75,60kg , teremos : ( 34,30 m x 7,00m = 240,1m2 , para área utilizada o peso será = ( 240,01m2 x 75,60kg ) / 2m2 = 9000 kg de transporte
2.4 | BARRACAO OBRA C/DIVISAO INTERNA P/ESCRITORIO E ALOJAMENTO,PISO TABUAS MAD.3ª,2,50M ACIMA DO SOLO SOBRE ESTAQUEAMENTO PECAS MAD.3ª,3"X4.1/2",PAREDES CHAPAS MAD.COMPENSADA,PROVA D'AGUA,10MM ESP.COBERTURA TELHAS ONDULADAS 6MM FIBROCIMENTO,EXCLPINT.E LIGACOES PROVISORIAS,REAPROVEITADO 5 VEZES.ESPACO ENAS MAD.3ª,3"X4.1/2",PAREDES CHAPAS MAD.COMPENSADA,PROVA D'AGTRE SOLO E PISO BARRACAO DIVIDIDO 3 DEPOSITOS DE MAT.INERTE | M2 | 21
3,50Mm x 6,00m = 21,00m2
2.5 | INSTALACAO E LIGACAO PROVISORIA PARA ABASTECIMENTO DE AGUA EESGOTAMENTO SANITARIO EM CANTEIRO DE OBRAS,INCLUSIVE ESCAVACAO,EXCLUSIVE REPOSICAO DA PAVIMENTACAO DO LOGRADOURO PUBLICOCAO,EXCLUSIVE REPOSICAO DA PAVIMENTACAO DO LOGRADOURO PUBLIC | UND | 1
1 UND
2.6 | INSTALACAO E LIGACAO PROVISORIA DE ALIMENTACAO DE ENERGIA ELETRICA,EM BAIXA TENSAO,PARA CANTEIRO DE OBRAS,M3-CHAVE 100A,CARGA 3KW,20CV,EXCLUSIVE O FORNECIMENTO DO MEDIDORCARGA 3KW,20CV,EXCLUSIVE O FORNECIMENTO DO MEDIDOR | UND | 1
1 UND
2.6 | GALPAO ABERTO PARA OFICINAS E DEPOSITOS DE CANTEIRO DE OBRAS,ESTRUTURADO EM MADEIRA,COBERTURA DE TELHAS DE CIMENTO SEM AMIANTO ONDULADAS,DE 6MM DE ESPESSURA,PISO CIMENTADO E PREPARO DO TERRENOMIANTO ONDULADAS,DE 6MM DE ESPESSURA,PISO CIMENTADO E PREPAR | M2 | 50
10,00 X 5,00 =50,00M2
2.8 | DEMOLICAO DE CONCRETO ARMADO COM ROMPEDOR HIDRAULICO ADAPTADO A ESCAVADEIRA,INCLUSIVE EMPILHAMENTO LATERAL DENTRO DO CANTEIRO DE SERVICOTEIRO DE SERVICO | M3 | 148
CONCRETO = 148,00M3
| DEMOLICAO MANUAL DE ALVENARIA DE TIJOLOS FURADOS,INCLUSIVE EMPILHAMENTO LATERAL DENTRO DO CANTEIRO DE SERVICO | M3 | 144
144,00M3
| REMOCAO DE COBERTURA EM TELHAS FRANCESAS,INCLUSIVE MADEIRAMENTO,MEDIDO O CONJUNTO PELA AREA REAL DE COBERTURA | M2 | 450
450,00M2
| ARRANCAMENTO DE PORTAS,JANELAS E CAIXILHOS DE AR CONDICIONADO OU OUTROS | UND | 30
30 UNID
3 | FUNDAÇÃO E ESTRUTURA - PRÉDIO COP
FUNDAÇÃO
3.1 | ESCAVACAO MANUAL DE VALA/CAVA EM MATERIAL DE 1ª CATEGORIA (A(AREIA,ARGILA OU PICARRA),ATE 1,50M DE PROFUNDIDADE,EXCLUSIVE ESCORAMENTO E ESGOTAMENTO | M3 | 48.45
L= + 0,50m e H adotado = 0,50m
P1=P4 - 1,00m x 1,00m x 0,30m - 2,25m3
P2, P3, P11, P12, P13, P16, P17, P20 e P24 = 1,10m x 1,10m x 0,30m = 11,52
P5 e P14 = 1,30m x 1,30m x 0,30m = 3,24m3
P6, P7, P10, P15 e P18 = 1,40m x 1,40m x 0,30m = 5,25m3
P8, P9, P19 e P23 = 1,20m x 1,20m x 0,30m = 5,78m3
P21 e P34 = 1,00m x 1,00m x 0,30m = 2,25m3
P22 - 1,50m x 1,50m x 0,30m = 2,00m3
P27-P25 = 1,25m x 2,30m x 0,30m = 4,90m3
P28 e P29 = 0,80m x 0,80m x 0,30m = 1,69m3
P30-P26 = 1,45m x 2,50m x 0,30m = 5,85m3
P31 = 0,90m x 0,90m x 0,30m = 0,98m3
P32 = 1,10m x 1,10m x 0,30m = 1,12m3
P33 - 1,30m x 1,30m x 0,30m = 1,62m3
total = 48,45m3
3.2 | BASE DE MACADAME CIMENTADO DE MISTURA PREVIA(CONCRETO MAGRO),TRACO 1:15,DE ACORDO COM AS "INSTRUCOES PARA EXECUCAO",DO DER-RJ,INCLUSIVE TRANSPORTE PARA PISTA | M2 | 2.96
P1=P4 - 1,00m x 1,00m x 0,30m - 0,12m3
P2, P3, P11, P12, P13, P16, P17, P20 e P24 = 1,10m x 1,10m x 0,30m = 0,65m3
P5 e P14 = 1,30m x 1,30m x 0,30m = 0,18m3
P6, P7, P10, P15 e P18 = 1,40m x 1,40m x 0,30m = 0,53m3
P8, P9, P19 e P23 = 1,20m x 1,20m x 0,30m = 0,31m3
P21 e P34 = 1,00m x 1,00m x 0,30m = 0,11m3
P22 - 1,50m x 1,50m x 0,30m = 0,12m3
P27-P25 = 1,25m x 2,30m x 0,30m = 0,30m3
P28 e P29 = 0,80m x 0,80m x 0,30m = 0,07m3
P30-P26 = 1,45m x 2,50m x 0,30m = 0,38m3
P31 = 0,90m x 0,90m x 0,30m = 0,04m3
P32 = 1,10m x 1,10m x 0,30m = 0,06m3
P33 - 1,30m x 1,30m x 0,30m = 0,09m3
total = 2,96 m3
3.3 | REATERRO DE VALA/CAVA COM MATERIAL DE BOA QUALIDADE,UTILIZAN DO VIBRO COMPACTADOR PORTATIL,EXCLUSIVE MATERIAL | M3 | 59.13
48,45m3 - 2,96m3 = 45,49 + empolamento = 59,13m3
3.4 | FORMAS DE MADEIRA DE 3ª PARA MOLDAGEM DE PECAS DE CONCRETO ARMADO COM PARAMENTOS PLANOS,EM LAJES,VIGAS,PAREDES,ETC,SERVINDO A MADEIRA 2 VEZES,INCLUSIVE DESMOLDAGEM,EXCLUSIVE ESCORAMENTO | M2 | 48.14
área de forma conforme projeto = 48,14m2
3.5 | BARRA DE ACO CA-50,COM SALIENCIA OU MOSSA,COEFICIENTE DE CONFORMACAO SUPERFICIAL MINIMO (ADERENCIA) IGUAL A 1,5,DIAMETRODE 8 A 12,5MM,DESTINADA A ARMADURA DE CONCRETO ARMADO,COMPREENDENDO 10% DE PERDAS DE PONTAS E ARAME 18.FORNECIMENTO,CORTE,DOBRAGEM,MONTAGEM E COLOCACAO DO ACO NAS FORMAS | KG | 443
peso de aço conforme projeto = 443,00kg
3.6 | CONCRETO BOMBEADO,FCK=25MPA,COMPREENDENDO O FORNECIMENTO DECONCRETO IMPORTADO DE USINA,COLOCACAO NAS FORMAS,ESPALHAMENTO,ADENSAMENTO MECANICO E ACABAMENTO | M3 | 14.99
volume de concreto conforme projeto = 14,99m3
3.7 | CONTROLE TECNOLOGICO DE OBRAS EM CONCRETO ARMADO CONSIDERANDO APENAS O CONTROLE DO CONCRETO E CONSTANDO DE COLETA,MOLDAGEM E CAPEAMENTO DE CORPOS DE PROVA,TRANSPORTE ATE 50KM,ENSAIOS DE RESISTENCIA A COMPRESSAO AOS 3, 7 E 28 DIAS E "SLUMP TEST",MEDIDO POR M3 DE CONCRETO COLOCADO NAS FORMAS | M3 | 14.99
volume de concreto conforme projeto = 14,99m3
ESTRUTURA
3.8 | BARRA DE ACO CA-50,COM SALIENCIA OU MOSSA,COEFICIENTE DE CONFORMACAO SUPERFICIAL MINIMO (ADERENCIA) IGUAL A 1,5,DIAMETRODE 6,3MM,DESTINADA A ARMADURA DE CONCRETO ARMADO,COMPREENDENDO 10% DE PERDAS DE PONTAS E ARAME 18.FORNECIMENTO,CORTE,DOBRAGEM,MONTAGEM E COLOCACAO DO ACO NAS FORMAS | KG | 8
peso de aço conforme projeto = 8,00kg
3.9 | BARRA DE ACO CA-50,COM SALIENCIA OU MOSSA,COEFICIENTE DE CONFORMACAO SUPERFICIAL MINIMO (ADERENCIA) IGUAL A 1,5,DIAMETRODE 8 A 12,5MM,DESTINADA A ARMADURA DE CONCRETO ARMADO,COMPREENDENDO 10% DE PERDAS DE PONTAS E ARAME 18.FORNECIMENTO,CORTE,DOBRAGEM,MONTAGEM E COLOCACAO DO ACO NAS FORMAS | KG | 1292.4
peso de aço conforme projeto = 1.292,40kg
3.10 | CONCRETO BOMBEADO,FCK=25MPA,COMPREENDENDO O FORNECIMENTO DECONCRETO IMPORTADO DE USINA,COLOCACAO NAS FORMAS,ESPALHAMENTO,ADENSAMENTO MECANICO E ACABAMENTO | KG | 19996
peso de aço conforme projeto = 19.996,00kg
3.11 | PINTURA INTUMESCENTE PARA PROTECAO PASSIVA DA ESTRUTURA METÁLICA APARENTE CONTRA INCÊNDIO, PARA UM TRRF 60 MIN. FORNECIMENTO E APLICAÇÃO (REF-01/23) | M2 | 228
conforme área dos perfis metálicos = 228,00m2
3.12 | FORMAS DE MADEIRA DE 3ª PARA MOLDAGEM DE PECAS DE CONCRETO ARMADO COM PARAMENTOS PLANOS,EM LAJES,VIGAS,PAREDES,ETC,SERVINDO A MADEIRA 2 VEZES,INCLUSIVE DESMOLDAGEM,EXCLUSIVE ESCORAMENTO | M2 | 280.19
forma de vigas = 136,50m2 + 58,71m2 + pilares = 84,98m2 = 280,19m2
3.13 | LAJE PRE-MOLDADA BETA 12,PARA SOBRECARGA DE 3,5KN/M2 E VAO DE 4,10M,CONSIDERANDO VIGOTAS,EPS E ARMADURA NEGATIVA,INCLUSIVE CAPEAMENTO DE 4CM DE ESPESSURA,COM CONCRETO FCK=30MPA E ESCORAMENTO,CONFORME ABNT NBR 14859.FORNECIMENTO E MONTAGEM DO CONJUNTO | M2 | 647.21
conforme projeto = 647,21m2
3.14 | Tela de aco soldada Telcon Q-196 ou similar, com malha de (10x10)cm, CA-60, com diametro de 5mm e 3,11Kg/m2. Fornecimento e colocacao. | m2 | 647.21
conforme projeto = 647,21m2
3.15 | ESCORAMENTO METALICO (ALUGUEL),COM ESCORAS TELESCOPAVEIS OUTORRES DE CARGA,PARA ESTRUTURA CONVENCIONAL DE CONCRETO ARMADO,EXCLUSIVE MONTAGEM E DESMONTAGEM (VIDE ITEM 11.055.0010).MEDICAO PELO VOLUME DE ESCORAMENTO | M3XMES | 245.04
conforme projeto = 245,09 m3xmes
3.16 | CONCRETO BOMBEADO,FCK=25MPA,COMPREENDENDO O FORNECIMENTO DECONCRETO IMPORTADO DE USINA,COLOCACAO NAS FORMAS,ESPALHAMENTO,ADENSAMENTO MECANICO E ACABAMENTO | M3 | 20.73
vigas = 12,23m3 + pilares 8,50m3 = 20,73m3
3.17 | CONTROLE TECNOLOGICO DE OBRAS EM CONCRETO ARMADO CONSIDERANDO APENAS O CONTROLE DO CONCRETO E CONSTANDO DE COLETA,MOLDAGEM E CAPEAMENTO DE CORPOS DE PROVA,TRANSPORTE ATE 50KM,ENSAIOS DE RESISTENCIA A COMPRESSAO AOS 3, 7 E 28 DIAS E "SLUMP TEST",MEDIDO POR M3 DE CONCRETO COLOCADO NAS FORMAS | M3 | 20.73
vigas = 12,23m3 + pilares 8,50m3 = 20,73m3
4 | SISTEMA DE CONTIGÊNCIA DE ENERGIA
GERADOR
4.1 | ESCAVACAO MANUAL DE VALA/CAVA EM MATERIAL DE 1ª CATEGORIA (A(AREIA,ARGILA OU PICARRA),ATE 1,50M DE PROFUNDIDADE,EXCLUSIVE ESCORAMENTO E ESGOTAMENTO | M3 | 5.29
Sapatas
6 unidades = 0,55m x 0,55m x 0,40m = 0,72m3
Cintas = 0,35m x 0,45m x 29,00m = 4,57m3
Totalizando = 5,29m3
4.2 | Base suporte ou contrapiso, executado com concreto magro, na espessura de 5cm, no traco 1:3:3, em volume, com juntas formando quadros de (1x1)m, com sarrafos de madeira serrada, incorporados, inclusive preparo do terreno, compactacao do solo a maco | m3 | 0.09
Magro de sapatas = 6 x ( 0,55m x 0,55m x 0,05m ) = 0,09
4.3 | FORMAS DE MADEIRA DE 3ª PARA MOLDAGEM DE PECAS DE CONCRETO ARMADO COM PARAMENTOS PLANOS,EM LAJES,VIGAS,PAREDES,ETC,SERVINDO A MADEIRA 2 VEZES,INCLUSIVE DESMOLDAGEM,EXCLUSIVE ESCORAMENTO | M2 | 62.7
Forma de sapatas = 6 x ( 4x ( 0,50m + 0,50m ) = 4,80m2
Forma de cintas = 29,00m x ( 0,30m + 0,20m + 0,30m ) = 23,20m2
Forma de vigas = 29,00m x ( 0,20m + 0,30m + 0,20m ) = 20,30m2
Forma de pilares = 4 x 0,20m x 3,00m ) = 14,40m2
Totalizando = 62,70m2m2
4.4 | BARRA DE ACO CA-50,COM SALIENCIA OU MOSSA,COEFICIENTE DE CONFORMACAO SUPERFICIAL MINIMO (ADERENCIA) IGUAL A 1,5,DIAMETRODE 6,3MM,DESTINADA A ARMADURA DE CONCRETO ARMADO,COMPREENDENDO 10% DE PERDAS DE PONTAS E ARAME 18.FORNECIMENTO,CORTE,DOBRAGEM,MONTAGEM E COLOCACAO DO ACO NAS FORMAS | KG | 116
Peso de aço de 6,3mm = 116,00kg
4.5 | BARRA DE ACO CA-50,COM SALIENCIA OU MOSSA,COEFICIENTE DE CONFORMACAO SUPERFICIAL MINIMO (ADERENCIA) IGUAL A 1,5,DIAMETRODE 8 A 12,5MM,DESTINADA A ARMADURA DE CONCRETO ARMADO,COMPREENDENDO 10% DE PERDAS DE PONTAS E ARAME 18.FORNECIMENTO,CORTE,DOBRAGEM,MONTAGEM E COLOCACAO DO ACO NAS FORMAS | KG | 174
Peso de aço de 8,00mm= 174,00kg
4.6 | LAJE PRE-MOLDADA BETA 12,PARA SOBRECARGA DE 3,5KN/M2 E VAO DE 4,10M,CONSIDERANDO VIGOTAS,EPS E ARMADURA NEGATIVA,INCLUSIVE CAPEAMENTO DE 4CM DE ESPESSURA,COM CONCRETO FCK=30MPA E ESCORAMENTO,CONFORME ABNT NBR 14859.FORNECIMENTO E MONTAGEM DO CONJUNTO | M2 | 35
laje = 7,00m comprimento x 5,00m de largura = 35,00m2
4.7 | Tela de aco soldada Telcon Q-196 ou similar, com malha de (10x10)cm, CA-60, com diametro de 5mm e 3,11Kg/m2. Fornecimento e colocacao. | M2 | 35
laje = 7,00m comprimento x 5,00m de largura = 35,00m2
4.8 | ESCORAMENTO TUBULAR(ALUGUEL)COM TUBOS METALICOS,NA DENSIDADEDE 5,00M DE TUBO EQUIPADO POR M3 DE ESCORAMENTO,PAGO PELO VOLUME DESTE E PELO TEMPO NECESSARIO,DESDE A ENTREGA DO MATERIAL NA OBRA,NA OCASIAO APROPRIADA ATE SUA CARGA,PARA DEVOLUCAO,LOGO QUE DESNECESSARIA | M3 | 2.42
Volume de concreto lajes e vigas = 2,42m3 x 1 meses de utilização = 2,42m3xmês
4.9 | CONCRETO BOMBEADO,FCK=25MPA,COMPREENDENDO O FORNECIMENTO DECONCRETO IMPORTADO DE USINA,COLOCACAO NAS FORMAS,ESPALHAMENTO,ADENSAMENTO MECANICO E ACABAMENTO | M3 | 5.33
Sapatas
6 unidades = 0,50 x 0,50 x 0,30 = 0,45m3
Cintas = 0,30 x 0,20 x 29,00 = 1,74m3
Vigas = 0,20 x 0,30 x 29,00 = 1,74m3
Pilares = 6x 0,20m x 0,20m x 3,00m = 0,72m3
Laje = 3,00 x 5,00 x 0,045 = 0,68m3
Totalizando = 5,33m3
4.10 | REATERRO DE VALA/CAVA COM MATERIAL DE BOA QUALIDADE,UTILIZAN DO VIBRO COMPACTADOR PORTATIL,EXCLUSIVE MATERIAL | M3 | 4.03
Escavação = 5,29m3 - 2,19m3 ( sapatas e cintas ) = 3,10m3 + empolamento = 4,03m3
4.11 | CONTROLE TECNOLOGICO DE OBRAS EM CONCRETO ARMADO CONSIDERANDO APENAS O CONTROLE DO CONCRETO E CONSTANDO DE COLETA,MOLDAGEM E CAPEAMENTO DE CORPOS DE PROVA,TRANSPORTE ATE 50KM,ENSAIOS DE RESISTENCIA A COMPRESSAO AOS 3, 7 E 28 DIAS E "SLUMP TEST",MEDIDO POR M3 DE CONCRETO COLOCADO NAS FORMAS | M3 | 5.76
4.12 | PISO CIMENTADO,COM 1,5CM DE ESPESSURA,COM ARGAMASSA DE CIMENTO E AREIA, NO TRACO 1:3, COM ACABAMENTO ASPERO, SOBRE BASEEXISTENTE | M2 | 35
7,00m x 5,00m = 35,00m2
BESS
4.13 | ESCAVACAO MANUAL DE VALA/CAVA EM MATERIAL DE 1ª CATEGORIA (A(AREIA,ARGILA OU PICARRA),ATE 1,50M DE PROFUNDIDADE,EXCLUSIVE ESCORAMENTO E ESGOTAMENTO | M3 | 5.29
Sapatas
6 unidades = 0,55m x 0,55m x 0,40m = 0,72m3
Cintas = 0,35m x 0,45m x 29,00m = 4,57m3
Totalizando = 5,29m3
4.14 | Base suporte ou contrapiso, executado com concreto magro, na espessura de 5cm, no traco 1:3:3, em volume, com juntas formando quadros de (1x1)m, com sarrafos de madeira serrada, incorporados, inclusive preparo do terreno, compactacao do solo a maco | m3 | 0.09
Magro de sapatas = 6 x ( 0,55m x 0,55m x 0,05m ) = 0,09
4.15 | FORMAS DE MADEIRA DE 3ª PARA MOLDAGEM DE PECAS DE CONCRETO ARMADO COM PARAMENTOS PLANOS,EM LAJES,VIGAS,PAREDES,ETC,SERVINDO A MADEIRA 2 VEZES,INCLUSIVE DESMOLDAGEM,EXCLUSIVE ESCORAMENTO | M2 | 62.7
Forma de sapatas = 6 x ( 4x ( 0,50m + 0,50m ) = 4,80m2
Forma de cintas = 29,00m x ( 0,30m + 0,20m + 0,30m ) = 23,20m2
Forma de vigas = 29,00m x ( 0,20m + 0,30m + 0,20m ) = 20,30m2
Forma de pilares = 4 x 0,20m x 3,00m ) = 14,40m2
Totalizando = 62,70m2m2
4.16 | BARRA DE ACO CA-50,COM SALIENCIA OU MOSSA,COEFICIENTE DE CONFORMACAO SUPERFICIAL MINIMO (ADERENCIA) IGUAL A 1,5,DIAMETRODE 6,3MM,DESTINADA A ARMADURA DE CONCRETO ARMADO,COMPREENDENDO 10% DE PERDAS DE PONTAS E ARAME 18.FORNECIMENTO,CORTE,DOBRAGEM,MONTAGEM E COLOCACAO DO ACO NAS FORMAS | KG | 116
Peso de aço de 6,3mm = 116,00kg
4.17 | BARRA DE ACO CA-50,COM SALIENCIA OU MOSSA,COEFICIENTE DE CONFORMACAO SUPERFICIAL MINIMO (ADERENCIA) IGUAL A 1,5,DIAMETRODE 8 A 12,5MM,DESTINADA A ARMADURA DE CONCRETO ARMADO,COMPREENDENDO 10% DE PERDAS DE PONTAS E ARAME 18.FORNECIMENTO,CORTE,DOBRAGEM,MONTAGEM E COLOCACAO DO ACO NAS FORMAS | KG | 174
Peso de aço de 8,00mm= 174,00kg
4.18 | LAJE PRE-MOLDADA BETA 12,PARA SOBRECARGA DE 3,5KN/M2 E VAO DE 4,10M,CONSIDERANDO VIGOTAS,EPS E ARMADURA NEGATIVA,INCLUSIVE CAPEAMENTO DE 4CM DE ESPESSURA,COM CONCRETO FCK=30MPA E ESCORAMENTO,CONFORME ABNT NBR 14859.FORNECIMENTO E MONTAGEM DO CONJUNTO | M2 | 35
laje = 7,00m comprimento x 5,00m de largura = 35,00m2
4.19 | Tela de aco soldada Telcon Q-196 ou similar, com malha de (10x10)cm, CA-60, com diametro de 5mm e 3,11Kg/m2. Fornecimento e colocacao. | M2 | 35
laje = 7,00m comprimento x 5,00m de largura = 35,00m2
4.20 | ESCORAMENTO TUBULAR(ALUGUEL)COM TUBOS METALICOS,NA DENSIDADEDE 5,00M DE TUBO EQUIPADO POR M3 DE ESCORAMENTO,PAGO PELO VOLUME DESTE E PELO TEMPO NECESSARIO,DESDE A ENTREGA DO MATERIAL NA OBRA,NA OCASIAO APROPRIADA ATE SUA CARGA,PARA DEVOLUCAO,LOGO QUE DESNECESSARIA | M3 | 2.42
Volume de concreto lajes e vigas = 2,42m3 x 1 meses de utilização = 2,42m3xmês
4.21 | CONCRETO BOMBEADO,FCK=25MPA,COMPREENDENDO O FORNECIMENTO DECONCRETO IMPORTADO DE USINA,COLOCACAO NAS FORMAS,ESPALHAMENTO,ADENSAMENTO MECANICO E ACABAMENTO | M3 | 6.36
Sapatas
6 unidades = 0,50 x 0,50 x 0,30 = 0,45m3
Cintas = 0,30 x 0,20 x 29,00 = 1,74m3
Vigas = 0,20 x 0,30 x 29,00 = 1,74m3
Pilares = 6x 0,20m x 0,20m x 3,00m = 0,72m3
Laje = 3,00 x 5,00 x 0,045 = 0,68m3
Totalizando = 5,33m3
4.22 | REATERRO DE VALA/CAVA COM MATERIAL DE BOA QUALIDADE,UTILIZAN DO VIBRO COMPACTADOR PORTATIL,EXCLUSIVE MATERIAL | M3 | 4.03
Escavação = 5,29m3 - 2,19m3 ( sapatas e cintas ) = 3,10m3 + empolamento = 4,03m3
4.23 | CONTROLE TECNOLOGICO DE OBRAS EM CONCRETO ARMADO CONSIDERANDO APENAS O CONTROLE DO CONCRETO E CONSTANDO DE COLETA,MOLDAGEM E CAPEAMENTO DE CORPOS DE PROVA,TRANSPORTE ATE 50KM,ENSAIOS DE RESISTENCIA A COMPRESSAO AOS 3, 7 E 28 DIAS E "SLUMP TEST",MEDIDO POR M3 DE CONCRETO COLOCADO NAS FORMAS | M3 | 5.76
4.24 | PISO CIMENTADO,COM 1,5CM DE ESPESSURA,COM ARGAMASSA DE CIMENTO E AREIA, NO TRACO 1:3, COM ACABAMENTO ASPERO, SOBRE BASEEXISTENTE | M2 | 35
7,00m x 5,00m = 35,00m2
5 | ALVENARIAS DE VEDAÇÃO
5.1 | TEXTURA ACRILICA NA COR BRANCA,ACABAMENTO FOSCO,PARA INTERIOR OU EXTERIOR,APLICADAS EM DUAS DEMAOS SOBRE CONCRETO,ALVENARIA,BLOCO DE CONCRETO,CIMENTO SEM AMIANTO OU REVESTIMENTO | M2 | 355.62
Entrada = 2,60m x 2,97m = 7,72m2
Vestiário masculino = 3,28 + 4,60m x 2,97m = 16,94m2
Vestiário feminino = ( 4,60m + 3,27m ) x 2,97m = 23,37m2
Circulação = 2x ( 1,50 ) x 2,97m = 8,91m2
Banheiro feminino = 1,80 + 3,80m x 2,97m = 16,63m2
PNE = 1,80m x 2,97m = 5,35m2
Banheiro masculino = 2,81m + 3,80m x 2,97m = 19,63m2
Refeitório =2,60m x 2,97m -= 7,72m2
Sala 04 = ( 3,80m + 2,80m + 3,80m) x 2,97m = 30,89m2
Sala de imprensa = 2,80m + 3,80m x 2,97m - Visor 04 ( 3,40m x 1,10m) = 35,46m2
sala online = 3,80m + 2,80m x 2,97m = 19,06m2
sala do prefeito = ( 3,55m + 6,75m ) x 2,97m - Visor 03 = 23,69m2
Podcast = (2,70m + 4,60m ) x 2,97m - (1,30m x 2,00m ) Visor 01 = 19,08m2
Sala 05 = 6,81m x 2,97m = 20,22m2
Secretário = (5,50m + 3,00m) x 2,97 = 25,24m2
Sala 06 = 3,56m x 2,97m = 10,57m2
Sala 07 = 2x 3,80m + 2,60m) x 2,97m = 30,29m2
sala de crise = 2 x 6,55m) x 2,97m - ( 2x Visor 2 e Visor 5 ) = 17,91m2
Totalizando = 338,68 m2 + 5% perda = 355,62
5.2 | REVESTIMENTO DE FACHADA OU AREAS INT.C/PAINEL ALUM.COMPOSTO,SENDO DUAS LAMINAS ALUM.C/0,3MM ESP.,PINTURA PVDF (FLUOR CARBONO) KYNNAR 500,NO SISTEMA COIL COATING,ESP.DO COMPOSTO DE4MM,PINTURA PROTEGIDA POR FILME HAVY DUTY NAS FACES PINTADAS,NUCLEO EM POLIETILENO DE BAIXA DENSIDADE (RIGIDO),INCL.SUBESTRUTURA DE ALUM.E DEMAIS INSUMOS NECES.A COLOC.FORN.COLOC. | M2 | 974.54
Perimetro = ( 23,50m x 10,50m ) x 2 X 6,30m = 216,09m2
Fechamento ao redor da edificação h= 1,20m = 2x ( 10,50 + 23,90 ) x 1,20 = 82,56m2
Monitoramento = ( 10,50m x 6,69m ) + 2x( 2,00m X 6,69m ) + 2x ( 2,00m x 6,51 m ) + 2x (1,00m x 6,33m ) + 2x (2,97m x 3,03m ) + 10,50m x 3,00m ) = 184,31m2
sala de crise = 2x (4,56m x 6,55m) x 2,97m - ( 2x Visor 2 e Visor 5 ) = 44,99m2
Escada = ( 3,65m + 3,65m + 3,00m) x 9,09m = 87,72m2
Platibanda = 2x ( 10,50m + 23,80m ) 1,35m = 92,61m2
Muro externo h=2,00m = 2x ( 30,00 + 40,00m )x2m - entradas ( 6,80 x 2,00m ) = 226,40m
Casa de máquinas = 2x ( 2,96m x 5,00m) x 3,30m - (1,60m x 2,10m )PCF2 = 48,50m2
Bess = 2x ( 7,00m x 5,00m ) 2,97m = 36,70m2
Gerador = 2x ( 7,00m x 5,00m ) 2,97m = 36,70m2
total = 1.056,58m2
Vãos a descontar
PV1 = 1 UNIDADE - 0,80m x 2,10m = 1,68m2
PA01= 1 UNIDADE- 0,90x 2,10m = 1,89m2
PA02= 1 UNIDADE- 1,20m x 2,10m = 2,52m2
PCF2 = 1 UNIDADE- 2x0,80m x 2,10m =3,36m2
J01 = 1 UNIDADE - 1,00m x 0,65m = 0,65m2
J02 = 1 UNIDADE- 1,40m x 0,65m = 0,91m2
J03 = 3 UNIDADES- 1,80m x 1,00 = 5,40m2
J04 = 1 UNIDADE - 2,10m x 0,65m = 1,37m2
J05 = 1 UNIDADE - 2,10m x 1,00m =2,10m2
J06 = 2 UNIDADES- 3,00m x 0,65m =5,26m2
J07 = 5 UNIDADES - 3,00m x 1,00m =15,00m2
VISOR 01 = 1 UNIDADE- 1,30m x 2,00m =2,60m2
VISOR 02 = 2 UNIDADES - 2,00m x 2,00m =8,00m2
VISOR 03 = 1 UNIDADE- 3,50m x 2,00m =7,00m2
VISOR 04 = 1 UNIDADE - 3,40m x 1,10m =3,74m2
VISOR 05 - 1 UNIDADE - 6,50m x 2,00m =13,0m2
GERADOR E BESS = 2 UNIDADES- 2x 1,80m x 2,10m = 7,56m2
TOTALIZANDO = 82,04m2
Alvenaria de blocos = 1.056,58m2 - 82,04m2 = 974,54m2
5.3 | VERGAS DE CONCRETO ARMADO PARA ALVENARIA,COM APROVEITAMENTODA MADEIRA POR 10 VEZES | M3 | 0.59
Vergas = 0,10 x 0,10 x comprimento do vão + 10cm
PV1 = 1 UNIDADE - C= 0,80M + 0,10M = 0,90M
PA01= 1 UNIDADE- C= 0,90M + 0,10M = 1,00M
PA02= 1 UNIDADE- C= 1,20M + 0,10M = 1,30M
PCF1 = 1 UNIDADE - C= 2X0,90M + 0,10M = 1,90M
PCF2 = 1 UNIDADE- C= 2X0,80M + 0,10M = 1,70M
J01 = 1 UNIDADE- C= 1,00M + 0,10M = 1,10M
J02 = 1 UNIDADE- C= 140M + 0,10M = 1,50M
J03 = 3 UNIDADES- C = 1,80M + 0,10M = 5,70M
J04 = 1 UNIDADE C= 2,10M + 0,10M = 2,20M
J05 = 1 UNIDADE C= 2,10M + 0,10M = 2,20M
J06 = 2 UNIDADES- C= 3,00M + 0,10M = 6,20M
J07 = 5 UNIDADES - C= 3,00M + 0,10M = 15,50M
VISOR 03 = 1 UNIDADE- C= 3,50M + 0,10M = 3,60M
VISOR 04 = 1 UNIDADE - C= 3,40M + 0,10M = 3,50M
VISOR 05 - 1 UNIDADE - C= 6,50M + 0,10M = 6,60M
GERADOR E BESS = 2 UNIDADES- C= 2,00M + 0,10M = 4,20M
TOTALIZANDO = 86,30M X 0,10 X 0,10M = 0,59M3
5.4 | EMBOCO COM ARGAMASSA DE CIMENTO E AREIA,NO TRACO 1:3 COM 2CMDE ESPESSURA,INCLUSIVE CHAPISCO DE CIMENTO E AREIA,NO TRACO1:31:3 | M2 | 2280.4
TOTALIZANDO = (611,78 + 528,42) x 2 = 2.280,40m2
6 | FACHADAS
6.1 | TEXTURA ACRILICA NA COR BRANCA,ACABAMENTO FOSCO,PARA INTERIOR OU EXTERIOR,APLICADAS EM DUAS DEMAOS SOBRE CONCRETO,ALVENARIA,BLOCO DE CONCRETO,CIMENTO SEM AMIANTO OU REVESTIMENTO | M2 | 1327.3
Perimetro = 2x (23,80m + 10,50m) x 8,50m ( altura) = 583,10m2
Parte interna da platibanda = (23,80m + 10,50 + 18,80m + 4,64m) x 1,35m = 77,95m2
Escada + caixa d'água (cobertura) = ( 3,00m x 4,35m ) + ( 3,00m x 3,00m ) + 2x (6,15m x4,35m) = 75,56m2
Casa de máquinas = (2,96m x 3,45m) + ( 2,96m x 2,10m) + (5,10m X 3,45m) + ( 5,10m x 2,10m) = 44,72m2
Gerador = 2x (7,00m + 5,00m) x 3,00m = 72,00m2
Bess = 2x (7,00m + 5,00m ) x 3,00m = 72,00m2
Muro externo h=1,80m = 2x ( 30,00 + 40,00m )x1,80m - entradas ( 6,80 x 1,800m ) = 255,52m2
Totalizando = 1.180,85m2
Áreas de painéis de vidro a serem descontados
Janelas
J01 - 1 unidade - 1,00m x 0,65m = 0,65m2
J02 - 1 unidade - 2,00m x 0,65m = 1,30m2
J03 - 3 undade - 1,80m x 1,00m = 5,40m2
J04 - 1 unidade - 2,50m x 1,00m = 2,50m2
J05 - 1 unidade - 3,00m x 0,65m = 1,95m2
J06 - 2 unidades - 3,00m x 1,45m = 8,70m2
J07 - 5 unidades - 3,00m x 1,00m = 15,00m2
PV2 - 2,10m x 1,20m = 2,52m2
PA 01= 0,90m x 2,10m = 1,89m2
PA 02 = 1,20m x 2,10m = 2,52m2
PCF2 = 1,60m x 2,10m =3,36m2
Gerador = 1,20m x 2,10m = 2,52m2
Bess = 1,20m x 2,10m = 2,52m2
Totalizando = 50,83m3
TOTAL DE TEXTURA = 1.180,85M2 - 50,83M2 = 1.327,30M2
6.2 | Placa de sinalizacao de aluminio com fundo pintado, simbolos e tarjas em pelicula refletiva com esferas inclusas tipo I-A da NBR14644, inclusive elementos de fixacao, conforme especificacao da CET-RIO. Fornecimento. | M2 | 7.2
Painel de fachada = 0,80 x 9,00m = 7,20m2
7 | NÍVEL TÉRREO
7.1 | ENTRADA DE ACESSO
7.1.1 | PAVIMENTAÇÃO
7.1.1.1 | LAJE PRE-MOLDADA BETA 12,PARA SOBRECARGA DE 3,5KN/M2 E VAO DE 4,10M,CONSIDERANDO VIGOTAS,EPS E ARMADURA NEGATIVA,INCLUSIVE CAPEAMENTO DE 4CM DE ESPESSURA,COM CONCRETO FCK=30MPA E ESCORAMENTO,CONFORME ABNT NBR 14859.FORNECIMENTO E MONTAGEM DO CONJUNTO | M2 | 26.64
( 6,00m + 1,20m + 6,00m + 3,00m + 6,00m ) x 1,20m = 26,64m2
7.1.1.2 | Tela de aco soldada Telcon Q-196 ou similar, com malha de (10x10)cm, CA-60, com diametro de 5mm e 3,11Kg/m2. Fornecimento e colocacao. | M2 | 26.64
( 6,00m + 1,20m + 6,00m + 3,00m + 6,00m ) x 1,20m = 26,64m2
7.1.1.3 | PISO CIMENTADO,COM 1,5CM DE ESPESSURA,COM ARGAMASSA DE CIMENTO E AREIA, NO TRACO 1:3, COM ACABAMENTO ASPERO, SOBRE BASEEXISTENTE | M2 | 26.64
( 6,00m + 1,20m + 6,00m + 3,00m + 6,00m ) x 1,20m = 26,64m2
7.1.1.4 | CORRIMAO DUPLO EM TUBO DE ACO GALVANIZADO COM DIAMETRO DE 1.1/4",BARRA SUPERIOR COM ALTURA DE 92CM E BARRA INFERIOR COMALTURA DE 70CM,FIXADO EM GUARDA-CORPO COM MONTANTES DE ACO GALVANIZADO COM DIAMETRO DE 1.1/4" E 3 TUBOS DE ACO GALVANIZADO,HORIZONTAIS,COM DIAMETRO DE 1",CONFORME ABNT NBR 9050 PARA ACESSIBILIDADE.FORNECIMENTO E COLOCACAO | M | 41.4
2x ( 6,00 + 1,20 + 6,00m + 6,0m) + 3,00m = 41,40m
TETO
7.1.1.5 | PINTURA COM TINTA ANTIMOFO E BACTERICIDA BASE ACRILICA,SEMIBRILHO,COR BRANCA,PARA AMBIENTES INTERNOS E EXTERNOS PROPENSOS A UMIDADE E VAPORES,EM DUAS DEMAOS,SOBRE SELADOR ACRILICOE DUAS DEMAOS DE MASSA ACRILICA,INCLUSIVE LIMPEZA E LIXAMENTO | M2 | 11.4
7.2 | ESCADAS
PAVIMENTAÇÃO
7.2.1 | CONTRAPISO,BASE OU CAMADA REGULARIZADORA,EXECUTADA COM ARGAMASSA DE CIMNENTO E AREIA,NO TRACO 1:4,NA ESPESSURA DE 2,5CM | M2 | 32.09
Patamar - 3x ( 1,20 x 1,40 ) = 5,04m2
Piso - 48 x (0,28 x 1,40) = 13,44m2
Espelho 54 x (0,18 x 1,40) = 13,61m2
Totalizando = 32,09m2
7.2.2 | PISO VINILICO EM MANTAS,COM 2M DE LARGURA X 23M DE COMPRIMENTO,HETEROGENEO,COM 3MM DE ESPESSURA,REFORCO EM POLIURETANO ULTRA RESISTENTE (PUR),PARA ALTO TRAFEGO,ASSENTE SOBRE BASE EXISTENTE,CONFORME ABNT NBR 14917.FORNECIMENTO E COLOCACAO | M2 | 32.09
Patamar - 3x ( 1,20 x 1,40 ) = 5,04m2
Piso - 48 x (0,28 x 1,40) = 13,44m2
Espelho 54 x (0,18 x 1,40) = 13,61m2
Totalizando = 32,09m2
7.2.3 | RODAPE DE BORRACHA SINTETICA,SBR,PRETO,COM ALTURA DE 7CM E 1CM DE ESPESSURA,TEXTURA DA SUPERFICIE LISA,COLOCADO COM COLASOBRE PAREDE EMBOCADA.FORNECIMENTO E COLOCACAO | M | 35.16
Patamar - 3x ( 1,20 + 1,40 + 1,40) = 12,00m
Piso - 48 x (0,28) = 13,44m
Espelho 54 x (0,18 ) = 9,72m
Totalizando = 35,16m
7.2.4 | CORRIMAO SIMPLES EM TUBO DE ACO GALVANIZADO COM DIAMETRO DE1.1/4",FIXADO NA PAREDE POR CHUMBADORES.FORNECIMENTO E COLOCACAO | M | 47.64
Patamar - 3x ( 1,20 + 1,40 + 1,40) = 12,00m
Esacada 2x (54 x 0,33m) = 35,64m
Totalizando = 47,64m
REVESTIMENTO
7.2.5 | PINTURA COM TINTA ANTIMOFO E BACTERICIDA BASE ACRILICA,SEMIBRILHO,COR BRANCA,PARA AMBIENTES INTERNOS E EXTERNOS PROPENSOS A UMIDADE E VAPORES,EM DUAS DEMAOS,SOBRE SELADOR ACRILICOE DUAS DEMAOS DE MASSA ACRILICA,INCLUSIVE LIMPEZA E LIXAMENTO | M2 | 105.48
Térreo = (4,61 + 4,61 + 2,50) x 3,00 ( Pé direito) = 35,16m2
1° pavimento = (4,61 +4,61 + 2,50 ) x 3,00 (Pé direito) = 35,16m2
Cobertura = ( 4,61 + 4,61 +2,50 ) x 3,00 ( Pé direito) = 35,16m2
Totalizando = 105,48m2
TETO
7.2.6 | EMBOCO COM ARGAMASSA DE CIMENTO E AREIA,NO TRACO 1:3 COM 2CMDE ESPESSURA,INCLUSIVE CHAPISCO DE CIMENTO E AREIA,NO TRACO1:31:3 | M2 | 36.95
Patamar - 3x ( 1,20 + 1,40 + 1,40) = 12,00m
Esacada 54 x (0,33 x 1,40m) = 24,95m2
Totalizando = 36,95m2
7.2.7 | PINTURA COM TINTA ANTIMOFO E BACTERICIDA BASE ACRILICA,SEMIBRILHO,COR BRANCA,PARA AMBIENTES INTERNOS E EXTERNOS PROPENSOS A UMIDADE E VAPORES,EM DUAS DEMAOS,SOBRE SELADOR ACRILICOE DUAS DEMAOS DE MASSA ACRILICA,INCLUSIVE LIMPEZA E LIXAMENTO | M2 | 36.96
Patamar - 3x ( 1,20 + 1,40 + 1,40) = 12,00m
Esacada 54 x (0,33 x 1,40m) = 24,95m2
Totalizando = 36,95m2
7.3 | HALL DE CIRCULAÇÃO
7.3.1 | PAVIMENTAÇÃO
7.3.1.1 | CONTRAPISO,BASE OU CAMADA REGULARIZADORA,EXECUTADA COM ARGAMASSA DE CIMNENTO E AREIA,NO TRACO 1:4,NA ESPESSURA DE 2,5CM | M2 | 28.51
2,60m X 6,20m = 16,12m2
0,94 X 1,50m = 1,41m2
2,30m x 4,77m = 10,98m2
TOALIZANDO = 28,51m2
7.3.1.2 | PISO VINILICO EM MANTAS,COM 2M DE LARGURA X 23M DE COMPRIMENTO,HETEROGENEO,COM 3MM DE ESPESSURA,REFORCO EM POLIURETANO ULTRA RESISTENTE (PUR),PARA ALTO TRAFEGO,ASSENTE SOBRE BASE EXISTENTE,CONFORME ABNT NBR 14917.FORNECIMENTO E COLOCACAO | M2 | 28.51
2,60m X 6,20m = 16,12m2
0,94 X 1,50m = 1,41m2
2,30m x 4,77m = 10,98m2
TOALIZANDO = 28,51m2
7.3.1.3 | RODAPE DE IPE OU MADEIRA EQUIVALENTE DE 10X2CM ACABAMENTO BOLEADO,FIXADO COMO EM 13.398.0020 | ML | 28.18
2,60m + 2,60m + 6,20m + 6,20m 1,50m + 0,94m + 0,94m + 3,90m + 2,30m + 1,00m = 28,18m
7.3.2 | REVESTIMENTO
7.3.2.1 | PINTURA COM TINTA LATEX,CLASSIFICACAO PREMIUM OU STANDARD,CONFORME ABNT NBR 15079,FOSCA EM REVESTIMENTO LISO,INTERIOR,ACABAMENTO DE ALTA CLASSE,EM TRES DEMAOS E MAIS UMA DEMAO DE MASSA CORRIDA E LIXAMENTO,SOBRE SUPERFICIE JA PREPARADA,CONFORME O ITEM 17.018.0010,EXCLUSIVE ESTE PREPARO | M2 | 76.09
28,18m x 2,70m = 76,09
7.3.4 | TETO
7.3.4.1 | FORRO REMOVIVEL COMPOSTO GESSO ACARTONADO,TIPO STANDARD A SER APLICADO NO SISTEMA DRYWALL,C/PLACA BORDA QUADRADA 625X1250MM,ESP.6,5;9,5 OU 12,5MM,ESTRUTURADO EM PERFIS TIPO TRAVESSA "T" ACO GALVANIZADO,ALUMINIO OU LIGAS DE ALUMINIO,ESP.MINIMA DE 0,5MM COM PINTURA ELETROSTATICA OU CONVENCIONAL,SUSPENSA POR MEIO DE PENDURAIS,FIX.EM ESTRUT.SUPERIOR.FORN.E COLOC | M2 | 28.51
2,60m X 6,20m = 16,12m2
0,94 X 1,50m = 1,41m2
2,30m x 4,77m = 10,98m2
TOALIZANDO = 28,51m2
7.3.4.2 | PINTURA COM TINTA LATEX,CLASSIFICACAO PREMIUM OU STANDARD,CONFORME ABNT NBR 15079,FOSCA EM REVESTIMENTO LISO,INTERIOR,ACABAMENTO DE ALTA CLASSE,EM TRES DEMAOS E MAIS UMA DEMAO DE MASSA CORRIDA E LIXAMENTO,SOBRE SUPERFICIE JA PREPARADA,CONFORME O ITEM 17.018.0010,EXCLUSIVE ESTE PREPARO | M2 | 28.51
2,60m X 6,20m = 16,12m2
0,94 X 1,50m = 1,41m2
2,30m x 4,77m = 10,98m2
TOALIZANDO = 28,51m2
7.3.3 | ESQUADRIA
7.3.3.1 | VIDRO TEMPERADO INCOLOR,10MM DE ESPESSURA,PARA PORTAS OU PAINEIS FIXOS,EXCLUSIVE FERRAGENS.FORNECIMENTO E COLOCACAO | m2 | 2.52
PV02 - 1,10m x 2,10m = 2,52m2
7.3.3.2 | FERRAGENS PARA PORTAS (CONJUNTO COMPLETO) DE 1 FOLHA DE VIDRO TEMPERADO DE 10MM,CONSTANDO DE FORNECIMENTO SEM COLOCACAO(ESTA INCLUIDA NO FORNECIMENTO E COLOCACAO DO VIDRO),EXCLUSIVE MOLA HIDRAULICA DE PISO (VIDE ITEM 14.007.0190) | UND | 1
PV-02 = 1 unidade
7.3.3.3 | MOLDURA EXTERNA EXECUTADA NO PERIMETRO DAS ESQUADRIAS COM GRANITO CINZA CORUMBA,2CM DE ESPESSURA,COM 2 POLIMENTOS,ASSENTE COMO EM 13.036.0010 | M2 | 0.79
PV-02 = (1,10m + 2,10m + 2,10m) x 0,15m = 0,79m2
7.3.3.4 | MOLA HIDRAULICA DE PISO PARA PORTAS DE VIDRO TEMPERADO DE 10MM.FORNECIMENTO | UND | 1
1 unidade
7.3.3.5 | REVESTIMENTO DE PLACAS DE ACO P/SINALIZACAO VERTICAL C/PELICULA REFLETIVA GRAU TECNICO E PELICULA P/LEGENDA.FORN.E COLOC | M2 | 0.05
placa = 0,30m x 0,15m= 0,05m2
7.3.4 | EQUIPAMENTOS
7.3.4.1 | FORRACAO DE PISO COM CARPETE DE FIBRA DE NYLON,PARA ALTO TRAFEGO,COM ESPESSURA DE 10MM,SOBRE BASE EXISTENTE.FORNECIMENTOE COLOCACAO | UND | 1
1 unidade
7.3.4.2 | ASSENTAMENTO DE AR-CONDICIONADO SPLIT DE 9000 A 30000 BTU/H,COM 1 CONDENSADOR E 1 EVAPORADOR,CONFORME ABNT NBR 16655,(VIDE FORNECIMENTO DO APARELHO NA FAMILIA 18.030) INCLUSIVE ACESSORIOS DE FIXACAO,EXCLUSIVE ALIMENTACAO ELETRICA E INTERLIGACAO CONDENSADOR/EVAPORADOR (VIDE ITEM 15.005.0240) | UND | 1
1 unidades
7.3.4.3 | TUBULACAO EM COBRE PARA INTERLIGACAO DE AR-CONDICIONADO SPLIT CONDENSADOR/EVAPORADOR,CONFORME ABNT NBR 16655,INCLUSIVE ISOLAMENTO TERMICO,INTERLIGACAO ELETRICA,CONEXOES E FIXACAO,PARA APARELHOS DE 36000 A 60000 BTU/H.FORNECIMENTO E INSTALACAO | M | 10
distancia = 6,00m
7.4 | SALA 1 ( SALA ON LINE )
7.4.1 | PAVIMENTAÇÃO
7.4.1.1 | PISO ELEVADO EM PLACAS MODULARES,PRE-FABRICADAS CONCRETO C/REFORCO ESTRUTURAL,POLIDO,MONOCOLOR TONS CINZA,MED.APROX.(60X60)CM,ESP.ENTRE 3CM E 4CM,P/CIRCULACAO DE PEDESTRES E DE PEQUENAS CARGAS ROLANTES (CADEIRA DE RODAS E BICICLETA),APOIADOEM PEDESTAIS REGULAVEIS POLIPROPILENO OU PVC DE ALTA RESISTENCIA,S/LONGARINAS,C/ALT.APROX.30CM.FORNECIMENTO E COLOCACAO | M2 | 10.64
3,80m x 2,80m = 10,64m2
7.4.1.2 | FORRACAO DE PISO COM CARPETE DE FIBRA DE NYLON,PARA ALTO TRAFEGO,COM ESPESSURA DE 10MM,SOBRE BASE EXISTENTE.FORNECIMENTOE COLOCACAO | M2 | 10.64
3,80m x 2,80m = 10,64m2
7.4.1.3 | RODAPE DE IPE OU MADEIRA EQUIVALENTE DE 10X2CM ACABAMENTO BOLEADO,FIXADO COMO EM 13.398.0020 | ML | 12.3
2x (2,80m + 3,8m ) - 0,90 ( PCF1 )= 12,30m
7.4.2 | REVESTIMENTO
7.4.2.1 | PINTURA COM TINTA LATEX,CLASSIFICACAO PREMIUM OU STANDARD,CONFORME ABNT NBR 15079,FOSCA EM REVESTIMENTO LISO,INTERIOR,ACABAMENTO DE ALTA CLASSE,EM TRES DEMAOS E MAIS UMA DEMAO DE MASSA CORRIDA E LIXAMENTO,SOBRE SUPERFICIE JA PREPARADA,CONFORME O ITEM 17.018.0010,EXCLUSIVE ESTE PREPARO | M2 | 35.64
2x ( 2,80m + 3,80m ) x 2,70m = 35,64m2
7.4.3 | TETO
7.4.3.1 | FORRO REMOVIVEL COMPOSTO GESSO ACARTONADO,TIPO STANDARD A SER APLICADO NO SISTEMA DRYWALL,C/PLACA BORDA QUADRADA 625X1250MM,ESP.6,5;9,5 OU 12,5MM,ESTRUTURADO EM PERFIS TIPO TRAVESSA "T" ACO GALVANIZADO,ALUMINIO OU LIGAS DE ALUMINIO,ESP.MINIMA DE 0,5MM COM PINTURA ELETROSTATICA OU CONVENCIONAL,SUSPENSA POR MEIO DE PENDURAIS,FIX.EM ESTRUT.SUPERIOR.FORN.E COLOC | M2 | 10.64
3,80m x 2,80m = 10,64m2
7.4.3.2 | PINTURA COM TINTA LATEX,CLASSIFICACAO PREMIUM OU STANDARD,CONFORME ABNT NBR 15079,FOSCA EM REVESTIMENTO LISO,INTERIOR,ACABAMENTO DE ALTA CLASSE,EM TRES DEMAOS E MAIS UMA DEMAO DE MASSA CORRIDA E LIXAMENTO,SOBRE SUPERFICIE JA PREPARADA,CONFORME O ITEM 17.018.0010,EXCLUSIVE ESTE PREPARO | M2 | 10.64
3,80m x 2,80m = 10,64m2
7.4.4 | ESQUADRIA
7.4.4.1 | PORTA CORTA-FOGO PARA SAIDA DE EMERGENCIA,MEDINDO (90X210X5)CM,CLASSE P-120,EM CHAPA DE ACO,TENDO BATENTE DO MESMO MATERIAL,INCLUSIVE FECHADURA E 3 PARES DE DOBRADICAS COM MOLA,CONFORME ABNT NBR 11742.FORNECIMENTO E COLOCACAO | UND | 1
1 unidade
7.4.4.2 | PINTURA INTERNA COM ESMALTE SINTETICO ALTO BRILHO OU ACETINADO,ACABAMENTO DE ALTA CLASSE SOBRE SUPERFICIE PREPARADA CONFORME O ITEM 17.017.0010,EXCLUSIVE ESTE PREPARO,INCLUSIVE LIXAMENTO,DUAS DEMAOS DE MASSA CORRIDA E TRES DE ACABAMENTO | M2 | 5.67
3x 0,90m x 2,10m ) = 5,67m2
7.4.4.3 | REVESTIMENTO DE PLACAS DE ACO P/SINALIZACAO VERTICAL C/PELICULA REFLETIVA GRAU TECNICO E PELICULA P/LEGENDA.FORN.E COLOC | M2 | 0.05
placa = 0,30m x 0,15m= 0,05m2
7.4.5 | EQUIPAMENTOS
7.4.5.1 | PISO VINILICO EM MANTAS,COM 2M DE LARGURA X 23M DE COMPRIMENTO,HETEROGENEO,COM 3MM DE ESPESSURA,REFORCO EM POLIURETANO ULTRA RESISTENTE (PUR),PARA ALTO TRAFEGO,ASSENTE SOBRE BASE EXISTENTE,CONFORME ABNT NBR 14917.FORNECIMENTO E COLOCACAO | UND | 1
1 unidades
7.4.5.2 | ASSENTAMENTO DE AR-CONDICIONADO SPLIT DE 9000 A 30000 BTU/H,COM 1 CONDENSADOR E 1 EVAPORADOR,CONFORME ABNT NBR 16655,(VIDE FORNECIMENTO DO APARELHO NA FAMILIA 18.030) INCLUSIVE ACESSORIOS DE FIXACAO,EXCLUSIVE ALIMENTACAO ELETRICA E INTERLIGACAO CONDENSADOR/EVAPORADOR (VIDE ITEM 15.005.0240) | UND | 1
1 unidade
7.4.5.3 | TUBULACAO EM COBRE PARA INTERLIGACAO DE AR-CONDICIONADO SPLIT CONDENSADOR/EVAPORADOR,CONFORME ABNT NBR 16655,INCLUSIVE ISOLAMENTO TERMICO,INTERLIGACAO ELETRICA,CONEXOES E FIXACAO,PARA APARELHOS DE 36000 A 60000 BTU/H.FORNECIMENTO E INSTALACAO | M | #REF!
distancia = 6,00m
7.5 | VESTIÁRIO MASCULINO
7.5.1 | PAVIMENTAÇÃO
7.5.1.1 | CONTRAPISO,BASE OU CAMADA REGULARIZADORA,EXECUTADA COM ARGAMASSA DE CIMNENTO E AREIA,NO TRACO 1:4,NA ESPESSURA DE 2,5CM | M2 | 15.08
3,28m x 4,60m = 15,08m2
7.5.1.2 | PISO VINILICO EM MANTAS,COM 2M DE LARGURA X 23M DE COMPRIMENTO,HETEROGENEO,COM 3MM DE ESPESSURA,REFORCO EM POLIURETANO ULTRA RESISTENTE (PUR),PARA ALTO TRAFEGO,ASSENTE SOBRE BASE EXISTENTE,CONFORME ABNT NBR 14917.FORNECIMENTO E COLOCACAO | M2 | 15.08
3,28m x 4,60m = 15,08m2
7.5.1.3 | RODAPE DE IPE OU MADEIRA EQUIVALENTE DE 10X2CM ACABAMENTO BOLEADO,FIXADO COMO EM 13.398.0020 | ML | 14.96
2 x ( 3,28m + 4,60m ) - 0,80m (PM2) = 14,96m
7.5.2 | REVESTIMENTO
7.5.2.1 | PINTURA COM TINTA LATEX,CLASSIFICACAO PREMIUM OU STANDARD,CONFORME ABNT NBR 15079,FOSCA EM REVESTIMENTO LISO,INTERIOR,ACABAMENTO DE ALTA CLASSE,EM TRES DEMAOS E MAIS UMA DEMAO DE MASSA CORRIDA E LIXAMENTO,SOBRE SUPERFICIE JA PREPARADA,CONFORME O ITEM 17.018.0010,EXCLUSIVE ESTE PREPARO | M2 | 42.55
2 x ( 3,28m + 4,60m ) x 2,70m = 42,55m2
7.5.3 | TETO
7.5.3.1 | FORRO REMOVIVEL COMPOSTO GESSO ACARTONADO,TIPO STANDARD A SER APLICADO NO SISTEMA DRYWALL,C/PLACA BORDA QUADRADA 625X1250MM,ESP.6,5;9,5 OU 12,5MM,ESTRUTURADO EM PERFIS TIPO TRAVESSA "T" ACO GALVANIZADO,ALUMINIO OU LIGAS DE ALUMINIO,ESP.MINIMA DE 0,5MM COM PINTURA ELETROSTATICA OU CONVENCIONAL,SUSPENSA POR MEIO DE PENDURAIS,FIX.EM ESTRUT.SUPERIOR.FORN.E COLOC | M2 | 15.08
3,28m x 4,60m = 15,08m2
7.5.3.2 | PINTURA COM TINTA LATEX,CLASSIFICACAO PREMIUM OU STANDARD,CONFORME ABNT NBR 15079,FOSCA EM REVESTIMENTO LISO,INTERIOR,ACABAMENTO DE ALTA CLASSE,EM TRES DEMAOS E MAIS UMA DEMAO DE MASSA CORRIDA E LIXAMENTO,SOBRE SUPERFICIE JA PREPARADA,CONFORME O ITEM 17.018.0010,EXCLUSIVE ESTE PREPARO | M2 | 15.08
3,28m x 4,60m = 15,08m2
7.5.4 | ESQUADRIA
7.5.4.1 | PORTA DE MADEIRA DE LEI EM COMPENSADO DE 80X210X3,5CM FOLHEADA NAS 2 FACES,ADUELA DE 13X3CM E ALIZARES DE 5X2CM,EXCLUSIVE FERRAGENS.FORNECIMENTO E COLOCACAO | UND | 1
PM2 - 0,80 x 2,10m = 1 unidade
7.5.4.2 | FERRAGENS P/PORTA DE MADEIRA,DE 1 FOLHA DE ABRIR,EXTERNA,CONSTANDO DE FORN.S/COLOC.(ESTA INCLUIDA NO FORN.E COLOC.DAS ESQUADRIAS),DE:-FECHADURA DE EMBUTIR,EM METAL COM ACABAMENTO CROMADO;-MACANETA TIPO BOLA,EM METAL COM ACABAMENTO CROMADO;-ROSETA EM METAL COM ACABAMENTO CROMADO;-3 DOBRADICAS 3"X3" EM LATAO CROMADO,COM PINO,BOLAS E ANEIS DE LATAO | UND | 1
1 unidade
7.5.4.3 | PREPARO DE MADEIRA NOVA,INCLUSIVE LIXAMENTO,LIMPEZA,UMA DEMAO DE VERNIZ ISOLANTE INCOLOR,DUAS DEMAOS DE MASSA PARA MADEIRA,LIXAMENTO E REMOCAO DE PO,E UMA DEMAO DE FUNDO SINTETICONIVELADOR | M2 | #REF!
3x ( 0,80m x 2,10m ) = 5,04m2
7.5.4.4 | PINTURA INTERNA OU EXTERNA DE ALTA CLASSE SOBRE MADEIRA NOVA,COM ESMALTE ALQUIDICO BRILHANTE OU ACETINADO SOBRE SUPERFICIE PREPARADA COM MATERIAL DA MESMA LINHA DE FABRICACAO,CONFORME ITEM 17.017.0100,EXCLUSIVE ESTE PREPARO,INCLUSIVE LIXAMENTO,UMA DEMAO DE TINTA PRIMARIA SELADORA E DUAS DEMAOS DE ACABAMENTO | M2 | #REF!
3x ( 0,80m x 2,10m ) = 5,04m2
7.5.4.5 | JANELA DE ALUMINIO ANODIZADO EM BRONZE OU PRETO,TIPO MAXIM-AR,EM PERFIS SERIE 28,COM 90CM DE ALTURA,EM 4 MODULOS,COM PARTE INFERIOR FIXA,CONFORME PROJETO N°6007/EMOP.FORNECIMENTO ECOLOCACAO - JÁ-06 | M2 | 1.95
JA-06 - 1 unidades 3.00X0.65X1.45 - 6 MÓDULOS DE 0.50m X 0.65m = 1,95m2
7.5.4.6 | VIDRO PLANO TRANSPARENTE,COMUM,DE 4MM DE ESPESSURA.FORNECIMENTO E COLOCACAO | M2 | 1.95
JA-06 - 1 unidades 3.00X0.65X1.45 - 6 MÓDULOS DE 0.50m X 0.65m = 1,95m2
7.5.4.7 | MOLDURA EXTERNA EXECUTADA NO PERIMETRO DAS ESQUADRIAS COM GRANITO CINZA CORUMBA,2CM DE ESPESSURA,COM 2 POLIMENTOS,ASSENTE COMO EM 13.036.0010 | M2 | 1.1
2x ( 3,00m + 0,65m ) x 0,15m = 1,10m2
7.5.4.8 | REVESTIMENTO DE PLACAS DE ACO P/SINALIZACAO VERTICAL C/PELICULA REFLETIVA GRAU TECNICO E PELICULA P/LEGENDA.FORN.E COLOC | M2 | 0.05
placa = 0,30m x 0,15m= 0,05m2
7.6 | VESTIÁRIO FEMININO
7.6.1 | PAVIMENTAÇÃO
7.6.1.1 | CONTRAPISO,BASE OU CAMADA REGULARIZADORA,EXECUTADA COM ARGAMASSA DE CIMNENTO E AREIA,NO TRACO 1:4,NA ESPESSURA DE 2,5CM | M2 | 15.08
3,28m x 4,60m = 15,08m2
7.6.1.2 | PISO VINILICO EM MANTAS,COM 2M DE LARGURA X 23M DE COMPRIMENTO,HETEROGENEO,COM 3MM DE ESPESSURA,REFORCO EM POLIURETANO ULTRA RESISTENTE (PUR),PARA ALTO TRAFEGO,ASSENTE SOBRE BASE EXISTENTE,CONFORME ABNT NBR 14917.FORNECIMENTO E COLOCACAO | M2 | 15.08
3,28m x 4,60m = 15,08m2
7.6.1.3 | RODAPE DE IPE OU MADEIRA EQUIVALENTE DE 10X2CM ACABAMENTO BOLEADO,FIXADO COMO EM 13.398.0020 | ML | 14.96
2 x ( 3,28m + 4,60m ) - 0,80m (PM2) = 14,96m
7.6.2 | REVESTIMENTO
7.6.2.1 | PINTURA COM TINTA LATEX,CLASSIFICACAO PREMIUM OU STANDARD,CONFORME ABNT NBR 15079,FOSCA EM REVESTIMENTO LISO,INTERIOR,ACABAMENTO DE ALTA CLASSE,EM TRES DEMAOS E MAIS UMA DEMAO DE MASSA CORRIDA E LIXAMENTO,SOBRE SUPERFICIE JA PREPARADA,CONFORME O ITEM 17.018.0010,EXCLUSIVE ESTE PREPARO | M2 | 42.55
2 x ( 3,28m + 4,60m ) x 2,70m = 42,55m2
7.6.3 | TETO
7.6.3.1 | FORRO REMOVIVEL COMPOSTO GESSO ACARTONADO,TIPO STANDARD A SER APLICADO NO SISTEMA DRYWALL,C/PLACA BORDA QUADRADA 625X1250MM,ESP.6,5;9,5 OU 12,5MM,ESTRUTURADO EM PERFIS TIPO TRAVESSA "T" ACO GALVANIZADO,ALUMINIO OU LIGAS DE ALUMINIO,ESP.MINIMA DE 0,5MM COM PINTURA ELETROSTATICA OU CONVENCIONAL,SUSPENSA POR MEIO DE PENDURAIS,FIX.EM ESTRUT.SUPERIOR.FORN.E COLOC | M2 | 15.08
3,28m x 4,60m = 15,08m2
7.6.3.2 | PINTURA COM TINTA LATEX,CLASSIFICACAO PREMIUM OU STANDARD,CONFORME ABNT NBR 15079,FOSCA EM REVESTIMENTO LISO,INTERIOR,ACABAMENTO DE ALTA CLASSE,EM TRES DEMAOS E MAIS UMA DEMAO DE MASSA CORRIDA E LIXAMENTO,SOBRE SUPERFICIE JA PREPARADA,CONFORME O ITEM 17.018.0010,EXCLUSIVE ESTE PREPARO | M2 | 15.08
3,28m x 4,60m = 15,08m2
7.6.4 | ESQUADRIA
7.6.4.1 | PORTA DE MADEIRA DE LEI EM COMPENSADO DE 80X210X3,5CM FOLHEADA NAS 2 FACES,ADUELA DE 13X3CM E ALIZARES DE 5X2CM,EXCLUSIVE FERRAGENS.FORNECIMENTO E COLOCACAO | UND | 1
PM2 - 0,80 x 2,10m = 1 unidade
7.6.4.2 | FERRAGENS P/PORTA DE MADEIRA,DE 1 FOLHA DE ABRIR,EXTERNA,CONSTANDO DE FORN.S/COLOC.(ESTA INCLUIDA NO FORN.E COLOC.DAS ESQUADRIAS),DE:-FECHADURA DE EMBUTIR,EM METAL COM ACABAMENTO CROMADO;-MACANETA TIPO BOLA,EM METAL COM ACABAMENTO CROMADO;-ROSETA EM METAL COM ACABAMENTO CROMADO;-3 DOBRADICAS 3"X3" EM LATAO CROMADO,COM PINO,BOLAS E ANEIS DE LATAO | UND | 1
1 unidade
7.6.4.3 | PREPARO DE MADEIRA NOVA,INCLUSIVE LIXAMENTO,LIMPEZA,UMA DEMAO DE VERNIZ ISOLANTE INCOLOR,DUAS DEMAOS DE MASSA PARA MADEIRA,LIXAMENTO E REMOCAO DE PO,E UMA DEMAO DE FUNDO SINTETICONIVELADOR | M2 | #REF!
3x ( 0,80m x 2,10m ) = 5,04m2
7.6.4.4 | PINTURA INTERNA OU EXTERNA DE ALTA CLASSE SOBRE MADEIRA NOVA,COM ESMALTE ALQUIDICO BRILHANTE OU ACETINADO SOBRE SUPERFICIE PREPARADA COM MATERIAL DA MESMA LINHA DE FABRICACAO,CONFORME ITEM 17.017.0100,EXCLUSIVE ESTE PREPARO,INCLUSIVE LIXAMENTO,UMA DEMAO DE TINTA PRIMARIA SELADORA E DUAS DEMAOS DE ACABAMENTO | M2 | #REF!
3x ( 0,80m x 2,10m ) = 5,04m2
7.6.4.5 | JANELA DE ALUMINIO ANODIZADO EM BRONZE OU PRETO,TIPO MAXIM-AR,EM PERFIS SERIE 28,COM 90CM DE ALTURA,EM 4 MODULOS,COM PARTE INFERIOR FIXA,CONFORME PROJETO N°6007/EMOP.FORNECIMENTO ECOLOCACAO - JÁ-06 | M2 | 1.95
JA-06 - 1 unidades 3.00X0.65X1.45 - 6 MÓDULOS DE 0.50m X 0.65m = 1,95m2
7.6.4.6 | VIDRO PLANO TRANSPARENTE,COMUM,DE 4MM DE ESPESSURA.FORNECIMENTO E COLOCACAO | M2 | 1.95
JA-06 - 1 unidades 3.00X0.65X1.45 - 6 MÓDULOS DE 0.50m X 0.65m = 1,95m2
7.6.4.7 | MOLDURA EXTERNA EXECUTADA NO PERIMETRO DAS ESQUADRIAS COM GRANITO CINZA CORUMBA,2CM DE ESPESSURA,COM 2 POLIMENTOS,ASSENTE COMO EM 13.036.0010 | M2 | 1.1
2x ( 3,00m + 0,65m ) x 0,15m = 1,10m2
7.6.4.8 | REVESTIMENTO DE PLACAS DE ACO P/SINALIZACAO VERTICAL C/PELICULA REFLETIVA GRAU TECNICO E PELICULA P/LEGENDA.FORN.E COLOC | M2 | 0.05
placa = 0,30m x 0,15m= 0,05m2
7.7 | BANHEIRO FEMININO
7.7.1 | PAVIMENTAÇÃO
7.7.1.1 | CONTRAPISO,BASE OU CAMADA REGULARIZADORA,EXECUTADA COM ARGAMASSA DE CIMNENTO E AREIA,NO TRACO 1:4,NA ESPESSURA DE 2,5CM | M2 | 6.84
1,80m x 3,80m = 6,84m2
7.7.1.2 | PISO VINILICO EM MANTAS,COM 2M DE LARGURA X 23M DE COMPRIMENTO,HETEROGENEO,COM 3MM DE ESPESSURA,REFORCO EM POLIURETANO ULTRA RESISTENTE (PUR),PARA ALTO TRAFEGO,ASSENTE SOBRE BASE EXISTENTE,CONFORME ABNT NBR 14917.FORNECIMENTO E COLOCACAO | M2 | 6.84
1,80m x 3,80m = 6,84m2
7.7.2 | REVESTIMENTO
7.7.2.1 | REVESTIMENTO DE PAREDES COM CERAMICA,COM MEDIDAS EM TORNO DE(32X57)CM,ASSENTE CONFORME ITEM 13.025.0016 | M2 | 30.24
2x ( 1,80m x 3,80m ) = 30,24m2
7.7.3 | TETO
7.7.3.1 | FORRO REMOVIVEL COMPOSTO GESSO ACARTONADO,TIPO STANDARD A SER APLICADO NO SISTEMA DRYWALL,C/PLACA BORDA QUADRADA 625X1250MM,ESP.6,5;9,5 OU 12,5MM,ESTRUTURADO EM PERFIS TIPO TRAVESSA "T" ACO GALVANIZADO,ALUMINIO OU LIGAS DE ALUMINIO,ESP.MINIMA DE 0,5MM COM PINTURA ELETROSTATICA OU CONVENCIONAL,SUSPENSA POR MEIO DE PENDURAIS,FIX.EM ESTRUT.SUPERIOR.FORN.E COLOC | M2 | 6.84
1,80m x 3,80m = 6,84m2
7.7.3.2 | PINTURA COM TINTA LATEX,CLASSIFICACAO PREMIUM OU STANDARD,CONFORME ABNT NBR 15079,FOSCA EM REVESTIMENTO LISO,INTERIOR,ACABAMENTO DE ALTA CLASSE,EM TRES DEMAOS E MAIS UMA DEMAO DE MASSA CORRIDA E LIXAMENTO,SOBRE SUPERFICIE JA PREPARADA,CONFORME O ITEM 17.018.0010,EXCLUSIVE ESTE PREPARO | M2 | 6.84
1,80m x 3,80m = 6,84m2
7.7.4 | ESQUADRIA
7.7.4.1 | PORTA DE MADEIRA DE LEI EM COMPENSADO DE 80X210X3,5CM FOLHEADA NAS 2 FACES,ADUELA DE 13X3CM E ALIZARES DE 5X2CM,EXCLUSIVE FERRAGENS.FORNECIMENTO E COLOCACAO | UND | 1
PM2 - 0,80 x 2,10m = 1 unidade
7.7.4.2 | FERRAGENS P/PORTA DE MADEIRA,DE 1 FOLHA DE ABRIR,EXTERNA,CONSTANDO DE FORN.S/COLOC.(ESTA INCLUIDA NO FORN.E COLOC.DAS ESQUADRIAS),DE:-FECHADURA DE EMBUTIR,EM METAL COM ACABAMENTO CROMADO;-MACANETA TIPO BOLA,EM METAL COM ACABAMENTO CROMADO;-ROSETA EM METAL COM ACABAMENTO CROMADO;-3 DOBRADICAS 3"X3" EM LATAO CROMADO,COM PINO,BOLAS E ANEIS DE LATAO | UND | 1
1 unidade
7.7.4.3 | JANELA DE ALUMINIO ANODIZADO EM BRONZE OU PRETO,TIPO MAXIM-AR,EM PERFIS SERIE 28,COM 90CM DE ALTURA,EM 4 MODULOS,COM PARTE INFERIOR FIXA,CONFORME PROJETO N°6007/EMOP.FORNECIMENTO ECOLOCACAO - JÁ-02 | M2 | 0.91
JÁ-02 - 1 unidade 1.40X0.65X1.45 - 2 MÓDULOS DE 0.70m X 0.65m = 0,91m2
7.7.4.4 | VIDRO PLANO TRANSPARENTE,COMUM,DE 4MM DE ESPESSURA.FORNECIMENTO E COLOCACAO | M2 | 0.91
JÁ-02 - 1 unidade 1.40X0.65X1.45 - 2 MÓDULOS DE 0.70m X 0.65m = 0,91m2
7.7.4.5 | MOLDURA EXTERNA EXECUTADA NO PERIMETRO DAS ESQUADRIAS COM GRANITO CINZA CORUMBA,2CM DE ESPESSURA,COM 2 POLIMENTOS,ASSENTE COMO EM 13.036.0010 | M2 | 0.7
2x ( 1,40m + 0,65m ) x 0,15m = 0,61m2
7.7.4.6 | PREPARO DE MADEIRA NOVA,INCLUSIVE LIXAMENTO,LIMPEZA,UMA DEMAO DE VERNIZ ISOLANTE INCOLOR,DUAS DEMAOS DE MASSA PARA MADEIRA,LIXAMENTO E REMOCAO DE PO,E UMA DEMAO DE FUNDO SINTETICONIVELADOR | M2 | #REF!
3x ( 0,80m x 2,10m ) = 5,04m2
7.7.4.7 | PINTURA INTERNA OU EXTERNA DE ALTA CLASSE SOBRE MADEIRA NOVA,COM ESMALTE ALQUIDICO BRILHANTE OU ACETINADO SOBRE SUPERFICIE PREPARADA COM MATERIAL DA MESMA LINHA DE FABRICACAO,CONFORME ITEM 17.017.0100,EXCLUSIVE ESTE PREPARO,INCLUSIVE LIXAMENTO,UMA DEMAO DE TINTA PRIMARIA SELADORA E DUAS DEMAOS DE ACABAMENTO | M2 | #REF!
3x ( 0,80m x 2,10m ) = 5,04m2
7.7.4.8 | REVESTIMENTO DE PLACAS DE ACO P/SINALIZACAO VERTICAL C/PELICULA REFLETIVA GRAU TECNICO E PELICULA P/LEGENDA.FORN.E COLOC | M2 | 0.05
placa = 0,30m x 0,15m= 0,05m2
7.7.5 | LOUÇAS / METAIS / GRANITO
7.7.5.1 | BANCA DE GRANITO CINZA CORUMBA,COM 2CM DE ESPESSURA,COM ABERTURA PARA 2 CUBAS (EXCLUSIVE ESTAS),SOBRE APOIOS DE ALVENARIA DE MEIA VEZ E VERGA DE CONCRETO,SEM REVESTIMENTO.FORNECIMENTO E COLOCACAO | M2 | 0.91
bancada = 1,40m x 0,65m = 0,91m2
7.7.5.2 | REVESTIMENTO VERTICAL EM DIVISORIAS OU BANCADAS(ILHARGA)EM GRANITO CINZA CORUMBA,2CM DE ESPESSURA,ASSENTE COMO EM 13.0360010 | M2 | 3.36
ilharga ( 0,80m x 0,60m ) + ( 1,20m x 1,60m ) + 3x (0,20m x 1,60m) = 3,36m2
7.7.5.3 | FERRAGENS PARA DIVISORIAS DE MARMORE OU MARMORITE,DE SANITARIOS,CONSTANDO DE FORNECIMENTO SEM COLOCACAO(ESTA INCLUIDA NOFORNECIMENTO E COLOCACAO DA DIVISORIA),DE:-4 CANTONEIRAS DEALUMINIO PARA FIXACAO DA PLACA;-12 PARAFUSOS DE ALUMINIO DE3/4"X5/16" COM ROSCA | cj | 12
12 unidades ( 2 conjuntos por peça)
7.7.5.4 | LAVATORIO DE LOUCA BRANCA,SEM COLUNA SUSPENSA,CONFORME ABNTNBR 9050 PARA ACESSIBILIDADE,MEDINDO EM TORNO DE (45,5X35,5)CM,INCLUSIVE ACESSORIOS DE FIXACAO.FERRAGENS EM METAL CROMADO:SIFAO 1"X1.1/4",VALVULA DE ESCOAMENTO,RABICHO,TORNEIRA PARA LAVATORIO DE MESA COM ALAVANCA,ACIONAMENTO MANUAL E FECHAMENTO AUTOMATICO.FORNECIMENTO | UN | 2
2 unidades
7.7.5.5 | PORTA DE ALUMINIO ANODIZADO AO NATURAL,PERFIL SERIE 25,EM LAMBRI HORIZONTAL,EXCLUSIVE FECHADURA.FORNECIMENTO E COLOCACAO | M2 | 1.92
2 x ( 0,60m x 1,60m ) = 1,92m2
7.7.5.6 | SABONETEIRA EM PLASTICO ABS,PARA SABONETE LIQUIDO.FORNECIMENTO E COLOCACAO | UND | 1
1 unidade
7.7.5.7 | PORTA PAPEL HIGIENICO EM PLASTICO ABS.FORNECIMENTRO E COLOCACAO | UND | 1
1 unidade
7.7.5.8 | PAPELEIRA,SEM PROTETOR,DE SOBREPOR,EM METAL CROMADO.FORNECIMENTO E COLOCACAO | UND | 1
1 unidade
7.7.5.9 | BACIA SANITARIA DE LOUCA BRANCA,COM CAIXA ACOPLADA,PADRAO MEDIO LUXO, RABICHO CROMADO,ANEL DE VEDACAO E ACESSORIOS DE FIXACAO.FORNECIMENTO | UN | 2
2 unidades
7.7.5.10 | ASSENTO SANITARIO DE PLASTICO,PADRAO MEDIO LUXO.FORNECIMENTOE COLOCACAO | UN | 2
2 unidades
7.7.5.11 | ESPELHO DE CRISTAL,4MM DE ESPESSURA,COM MOLDURA DE MADEIRA.FORNECIMENTO E COLOCACAO | M2 | 0.84
1,40m x 0,60m = 0,84m2
7.7.5.12 | MICRO EXAUSTOR,INCLUSIVE VENEZIANAS,ADAPTADOR E TUBO FLEXIVEL,PARA AMBIENTES ATE 7M3.FORNECIMENTO E COLOCACAO | UND | 2
2 UNIDADES
7.8 | BANHEIRO DE PNE
7.8.1 | PAVIMENTAÇÃO
7.8.1.1 | CONTRAPISO,BASE OU CAMADA REGULARIZADORA,EXECUTADA COM ARGAMASSA DE CIMNENTO E AREIA,NO TRACO 1:4,NA ESPESSURA DE 2,5CM | M2 | 3.96
2,20m x 1,80m = 3,96m2
7.8.1.2 | PISO VINILICO EM MANTAS,COM 2M DE LARGURA X 23M DE COMPRIMENTO,HETEROGENEO,COM 3MM DE ESPESSURA,REFORCO EM POLIURETANO ULTRA RESISTENTE (PUR),PARA ALTO TRAFEGO,ASSENTE SOBRE BASE EXISTENTE,CONFORME ABNT NBR 14917.FORNECIMENTO E COLOCACAO | M2 | 3.96
2,20m x 1,80m = 3,96m2
7.8.2 | REVESTIMENTO
7.8.2.1 | REVESTIMENTO DE PAREDES COM CERAMICA,COM MEDIDAS EM TORNO DE(32X57)CM,ASSENTE CONFORME ITEM 13.025.0016 | M2 | 21.6
2x ( 2,20m + 1,80m ) = 21,60m2
.7.8.3 | TETO
7.8.3.1 | FORRO REMOVIVEL COMPOSTO GESSO ACARTONADO,TIPO STANDARD A SER APLICADO NO SISTEMA DRYWALL,C/PLACA BORDA QUADRADA 625X1250MM,ESP.6,5;9,5 OU 12,5MM,ESTRUTURADO EM PERFIS TIPO TRAVESSA "T" ACO GALVANIZADO,ALUMINIO OU LIGAS DE ALUMINIO,ESP.MINIMA DE 0,5MM COM PINTURA ELETROSTATICA OU CONVENCIONAL,SUSPENSA POR MEIO DE PENDURAIS,FIX.EM ESTRUT.SUPERIOR.FORN.E COLOC | M2 | 3.96
2,20m x 1,80m = 3,96m2
7.8.3.2 | PINTURA COM TINTA LATEX,CLASSIFICACAO PREMIUM OU STANDARD,CONFORME ABNT NBR 15079,FOSCA EM REVESTIMENTO LISO,INTERIOR,ACABAMENTO DE ALTA CLASSE,EM TRES DEMAOS E MAIS UMA DEMAO DE MASSA CORRIDA E LIXAMENTO,SOBRE SUPERFICIE JA PREPARADA,CONFORME O ITEM 17.018.0010,EXCLUSIVE ESTE PREPARO | M2 | 3.96
2,20m x 1,80m = 3,96m2
7.8.4 | ESQUADRIA
7.8.4.1 | PORTA DE MADEIRA DE LEI EM COMPENSADO DE 90X210X3,5CM FOLHEADA NAS 2 FACES,ADUELA DE 13X3CM E ALIZARES DE 5X2CM,EXCLUSIVE FERRAGENS.FORNECIMENTO E COLOCACAO | UND | 1
PM3 - 0,90m x 2,10m - 1 unidades
7.8.4.2 | FERRAGENS P/PORTA DE MADEIRA,DE 1 FOLHA DE ABRIR,EXTERNA,CONSTANDO DE FORN.S/COLOC.(ESTA INCLUIDA NO FORN.E COLOC.DAS ESQUADRIAS),DE:-FECHADURA DE EMBUTIR,EM METAL COM ACABAMENTO CROMADO;-MACANETA TIPO BOLA,EM METAL COM ACABAMENTO CROMADO;-ROSETA EM METAL COM ACABAMENTO CROMADO;-3 DOBRADICAS 3"X3" EM LATAO CROMADO,COM PINO,BOLAS E ANEIS DE LATAO | UND | 1
1 unidades
7.8.4.3 | JANELA DE ALUMINIO ANODIZADO EM BRONZE OU PRETO,TIPO MAXIM-AR,EM PERFIS SERIE 28,COM 90CM DE ALTURA,EM 4 MODULOS,COM PARTE INFERIOR FIXA,CONFORME PROJETO N°6007/EMOP.FORNECIMENTO ECOLOCACAO JÁ - 01 | M2 | 0.65
JÁ-01 - 1 unidades - 1.00X0.65X1.45 - 2 MÓDULOS DE 0.50m X 0.65m = 0,65m2
7.8.4.4 | VIDRO PLANO TRANSPARENTE,COMUM,DE 4MM DE ESPESSURA.FORNECIMENTO E COLOCACAO | M2 | 0.65
JÁ-01 - 1 unidades - 1.00X0.65X1.45 - 2 MÓDULOS DE 0.50m X 0.65m = 0,65m2
7.8.4.5 | MOLDURA EXTERNA EXECUTADA NO PERIMETRO DAS ESQUADRIAS COM GRANITO CINZA CORUMBA,2CM DE ESPESSURA,COM 2 POLIMENTOS,ASSENTE COMO EM 13.036.0010 | M2 | 0.5
2 x ( 1,00m + 0,65m ) x 0,15m = 0,50m2
7.8.4.6 | PREPARO DE MADEIRA NOVA,INCLUSIVE LIXAMENTO,LIMPEZA,UMA DEMAO DE VERNIZ ISOLANTE INCOLOR,DUAS DEMAOS DE MASSA PARA MADEIRA,LIXAMENTO E REMOCAO DE PO,E UMA DEMAO DE FUNDO SINTETICONIVELADOR | M2 | #REF!
3 x ( 0,90m x 2,10m ) = 5,67m2
7.8.4.7 | PINTURA INTERNA OU EXTERNA DE ALTA CLASSE SOBRE MADEIRA NOVA,COM ESMALTE ALQUIDICO BRILHANTE OU ACETINADO SOBRE SUPERFICIE PREPARADA COM MATERIAL DA MESMA LINHA DE FABRICACAO,CONFORME ITEM 17.017.0100,EXCLUSIVE ESTE PREPARO,INCLUSIVE LIXAMENTO,UMA DEMAO DE TINTA PRIMARIA SELADORA E DUAS DEMAOS DE ACABAMENTO | M2 | #REF!
3 x ( 0,90m x 2,10m ) = 5,67m2
7.8.4.8 | REVESTIMENTO DE PLACAS DE ACO P/SINALIZACAO VERTICAL C/PELICULA REFLETIVA GRAU TECNICO E PELICULA P/LEGENDA.FORN.E COLOC | M2 | 0.05
placa = 0,30m x 0,15m= 0,05m2
7.8.5 | LOUÇAS / METAIS / GRANITO
7.8.5.1 | LAVATORIO DE LOUCA BRANCA,SEM COLUNA SUSPENSA,CONFORME ABNTNBR 9050 PARA ACESSIBILIDADE,MEDINDO EM TORNO DE (45,5X35,5)CM,INCLUSIVE ACESSORIOS DE FIXACAO.FERRAGENS EM METAL CROMADO:SIFAO 1"X1.1/4",VALVULA DE ESCOAMENTO,RABICHO,TORNEIRA PARA LAVATORIO DE MESA COM ALAVANCA,ACIONAMENTO MANUAL E FECHAMENTO AUTOMATICO.FORNECIMENTO | UND | 1
1 unidade
7.8.5.2 | SABONETEIRA EM PLASTICO ABS,PARA SABONETE LIQUIDO.FORNECIMENTO E COLOCACAO | UND | 1
1 unidade
7.8.5.3 | PORTA PAPEL HIGIENICO EM PLASTICO ABS.FORNECIMENTRO E COLOCACAO | UND | 1
1 unidade
7.8.5.4 | PAPELEIRA,SEM PROTETOR,DE SOBREPOR,EM METAL CROMADO.FORNECIMENTO E COLOCACAO | UND | 1
1 unidade
7.8.5.5 | BACIA SANITARIA DE LOUCA BRANCA,COM CAIXA ACOPLADA,CONFORMEABNT NBR 9050 PARA ACESSIBILIDADE,INCLUSIVE ASSENTO PLASTICOPADRAO MEDIO LUXO,RABICHO CROMADO,ANEL DE VEDACAO E ACESSORIOS DE FIXACAO.FORNECIMENTO | UN | 1
1 unidade
7.8.5.6 | ASSENTO SANITARIO DE PLASTICO,PADRAO MEDIO LUXO.FORNECIMENTOE COLOCACAO | UN | 1
1 unidade
7.8.5.7 | BARRA DE APOIO EM ACO INOXIDAVEL AISI 304,TUBO DE 1.1/4",INCLUSIVE FIXACAO COM PARAFUSOS INOXIDAVEIS E BUCHAS PLASTICAS,COM 80CM,CONFORME ABNT NBR 9050 PARA ACESSIBILIDADE.FORNECIMENTO E COLOCACAO | UND | 2
2 unidades
7.8.5.8 | BARRA DE APOIO PARA LAVATORIO DE CENTRO,EM ACO INOXIDAVEL AISI 304,TUBO DE 1.1/4",INCLUSIVE FIXACAO COM PARAFUSOS INOXIDAVEIS E BUCHAS PLASTICAS,MEDINDO (60X40)CM,CONFORME ABNT NBR9050 PARA ACESSIBILIDADE.FORNECIMENTO E COLOCACAO | UND | 1
1 unidade
7.8.5.9 | ESPELHO DE CRISTAL,4MM DE ESPESSURA,COM MOLDURA DE MADEIRA.FORNECIMENTO E COLOCACAO | M2 | #REF!
0,40m x 0,60m = 0,24m2
7.8.5.10 | MICRO EXAUSTOR,INCLUSIVE VENEZIANAS,ADAPTADOR E TUBO FLEXIVEL,PARA AMBIENTES ATE 7M3.FORNECIMENTO E COLOCACAO | UND | 1
1 unidade
7.9 | BANHEIRO MASCULINO
7.9.1 | PAVIMENTAÇÃO
7.9.1.1 | CONTRAPISO,BASE OU CAMADA REGULARIZADORA,EXECUTADA COM ARGAMASSA DE CIMNENTO E AREIA,NO TRACO 1:4,NA ESPESSURA DE 2,5CM | M2 | 10.66
2,81m x 3,80m = 10,66m2
7.9.1.2 | PISO VINILICO EM MANTAS,COM 2M DE LARGURA X 23M DE COMPRIMENTO,HETEROGENEO,COM 3MM DE ESPESSURA,REFORCO EM POLIURETANO ULTRA RESISTENTE (PUR),PARA ALTO TRAFEGO,ASSENTE SOBRE BASE EXISTENTE,CONFORME ABNT NBR 14917.FORNECIMENTO E COLOCACAO | M2 | 10.66
2,81m x 3,80m = 10,66m2
7.9.2 | REVESTIMENTO
7.9.2.1 | REVESTIMENTO DE PAREDES COM CERAMICA,COM MEDIDAS EM TORNO DE(32X57)CM,ASSENTE CONFORME ITEM 13.025.0016 | M2 | 35.69
2x ( 2,81 + 3,80m ) x 2,70m = 35,69m2
7.9.3 | TETO
7.9.3.1 | FORRO REMOVIVEL COMPOSTO GESSO ACARTONADO,TIPO STANDARD A SER APLICADO NO SISTEMA DRYWALL,C/PLACA BORDA QUADRADA 625X1250MM,ESP.6,5;9,5 OU 12,5MM,ESTRUTURADO EM PERFIS TIPO TRAVESSA "T" ACO GALVANIZADO,ALUMINIO OU LIGAS DE ALUMINIO,ESP.MINIMA DE 0,5MM COM PINTURA ELETROSTATICA OU CONVENCIONAL,SUSPENSA POR MEIO DE PENDURAIS,FIX.EM ESTRUT.SUPERIOR.FORN.E COLOC | M2 | 10.66
2,81m x 3,80m = 10,66m2
7.9.3.2 | PINTURA COM TINTA LATEX,CLASSIFICACAO PREMIUM OU STANDARD,CONFORME ABNT NBR 15079,FOSCA EM REVESTIMENTO LISO,INTERIOR,ACABAMENTO DE ALTA CLASSE,EM TRES DEMAOS E MAIS UMA DEMAO DE MASSA CORRIDA E LIXAMENTO,SOBRE SUPERFICIE JA PREPARADA,CONFORME O ITEM 17.018.0010,EXCLUSIVE ESTE PREPARO | M2 | 10.66
2,81m x 3,80m = 10,66m2
7.9.4 | ESQUADRIA
7.9.4.1 | PORTA DE MADEIRA DE LEI EM COMPENSADO DE 80X210X3,5CM FOLHEADA NAS 2 FACES,ADUELA DE 13X3CM E ALIZARES DE 5X2CM,EXCLUSIVE FERRAGENS.FORNECIMENTO E COLOCACAO | UND | 1
PM2 - 0,80 x 2,10m = 1 unidade
7.9.4.2 | FERRAGENS P/PORTA DE MADEIRA,DE 1 FOLHA DE ABRIR,EXTERNA,CONSTANDO DE FORN.S/COLOC.(ESTA INCLUIDA NO FORN.E COLOC.DAS ESQUADRIAS),DE:-FECHADURA DE EMBUTIR,EM METAL COM ACABAMENTO CROMADO;-MACANETA TIPO BOLA,EM METAL COM ACABAMENTO CROMADO;-ROSETA EM METAL COM ACABAMENTO CROMADO;-3 DOBRADICAS 3"X3" EM LATAO CROMADO,COM PINO,BOLAS E ANEIS DE LATAO | UND | 1
1 unidade
7.9.4.3 | JANELA DE ALUMINIO ANODIZADO EM BRONZE OU PRETO,TIPO MAXIM-AR,EM PERFIS SERIE 28,COM 90CM DE ALTURA,EM 4 MODULOS,COM PARTE INFERIOR FIXA,CONFORME PROJETO N°6007/EMOP.FORNECIMENTO ECOLOCACAO - JÁ-04 | m2 | 1.36
JÁ-04 - 2.10X0.65X1.45 - 3 MÓDULOS DE 0.70m X 0.65m = 1,36m2
7.9.4.4 | VIDRO PLANO TRANSPARENTE,COMUM,DE 4MM DE ESPESSURA.FORNECIMENTO E COLOCACAO | M2 | 1.36
JÁ-04 - 2.10X0.65X1.45 - 3 MÓDULOS DE 0.70m X 0.65m = 1,36m2
7.9.4.5 | MOLDURA EXTERNA EXECUTADA NO PERIMETRO DAS ESQUADRIAS COM GRANITO CINZA CORUMBA,2CM DE ESPESSURA,COM 2 POLIMENTOS,ASSENTE COMO EM 13.036.0010 | M2 | 0.82
2x ( 2,10m + 0,65m ) x 0,15m = 0,82m2
7.9.4.6 | PREPARO DE MADEIRA NOVA,INCLUSIVE LIXAMENTO,LIMPEZA,UMA DEMAO DE VERNIZ ISOLANTE INCOLOR,DUAS DEMAOS DE MASSA PARA MADEIRA,LIXAMENTO E REMOCAO DE PO,E UMA DEMAO DE FUNDO SINTETICONIVELADOR | M2 | 5.04
3x ( 0,80m x 2,10m ) = 5,04m2
7.9.4.7 | PINTURA INTERNA OU EXTERNA DE ALTA CLASSE SOBRE MADEIRA NOVA,COM ESMALTE ALQUIDICO BRILHANTE OU ACETINADO SOBRE SUPERFICIE PREPARADA COM MATERIAL DA MESMA LINHA DE FABRICACAO,CONFORME ITEM 17.017.0100,EXCLUSIVE ESTE PREPARO,INCLUSIVE LIXAMENTO,UMA DEMAO DE TINTA PRIMARIA SELADORA E DUAS DEMAOS DE ACABAMENTO | M2 | 5.04
3x ( 0,80m x 2,10m ) = 5,04m2
7.9.4.8 | REVESTIMENTO DE PLACAS DE ACO P/SINALIZACAO VERTICAL C/PELICULA REFLETIVA GRAU TECNICO E PELICULA P/LEGENDA.FORN.E COLOC | M2 | 0.05
placa = 0,30m x 0,15m= 0,05m2
7.9.5 | LOUÇAS / METAIS / GRANITO
7.9.5.1 | BANCA DE GRANITO CINZA CORUMBA,COM 2CM DE ESPESSURA,COM ABERTURA PARA 2 CUBAS (EXCLUSIVE ESTAS),SOBRE APOIOS DE ALVENARIA DE MEIA VEZ E VERGA DE CONCRETO,SEM REVESTIMENTO.FORNECIMENTO E COLOCACAO | M2 | 0.91
bancada = 1,40m x 0,65m = 0,91m2
7.9.5.2 | REVESTIMENTO VERTICAL EM DIVISORIAS OU BANCADAS(ILHARGA)EM GRANITO CINZA CORUMBA,2CM DE ESPESSURA,ASSENTE COMO EM 13.0360010 | M2 | 7.92
ilharga ( 0,80m x 0,60m ) + 2x ( 1,20m x 1,60m ) + 3x (0,20m x 1,60m) + mictório 2x ( 0,40m x 0,60m ) + divisória de entrada 1,20m x 1,80m = 7,92m2
7.9.5.3 | LAVATORIO DE LOUCA BRANCA,SEM COLUNA SUSPENSA,CONFORME ABNTNBR 9050 PARA ACESSIBILIDADE,MEDINDO EM TORNO DE (45,5X35,5)CM,INCLUSIVE ACESSORIOS DE FIXACAO.FERRAGENS EM METAL CROMADO:SIFAO 1"X1.1/4",VALVULA DE ESCOAMENTO,RABICHO,TORNEIRA PARA LAVATORIO DE MESA COM ALAVANCA,ACIONAMENTO MANUAL E FECHAMENTO AUTOMATICO.FORNECIMENTO | UND | 2
2 unidades
7.9.5.4 | SABONETEIRA EM PLASTICO ABS,PARA SABONETE LIQUIDO.FORNECIMENTO E COLOCACAO | UND | 1
1 unidade
7.9.5.5 | PORTA PAPEL HIGIENICO EM PLASTICO ABS.FORNECIMENTRO E COLOCACAO | UND | 1
1 unidade
7.9.5.6 | PAPELEIRA,SEM PROTETOR,DE SOBREPOR,EM METAL CROMADO.FORNECIMENTO E COLOCACAO | UND | 1
1 unidade
7.9.5.7 | BACIA SANITARIA DE LOUCA BRANCA,COM CAIXA ACOPLADA,PADRAO MEDIO LUXO, RABICHO CROMADO,ANEL DE VEDACAO E ACESSORIOS DE FIXACAO.FORNECIMENTO | UND | 2
2 unidades
7.9.5.8 | ASSENTO SANITARIO DE PLASTICO,PADRAO MEDIO LUXO.FORNECIMENTOE COLOCACAO | UND | 2
2 unidades
7.9.5.9 | MICTORIO DE LOUCA BRANCA COM SIFAO INTEGRADO E MEDIDAS EM TORNO DE (33X28X53)CM,INCLUSIVE ACESSORIOS DE FIXACAO.FERRAGENS EM METAL CROMADO:REGISTRO DE PRESSAO 1416 DE 1/2" E TUBODE LIGACAO DE 1/2".FORNECIMENTO | UND | 3
3 unidades
7.9.5.10 | FERRAGENS PARA DIVISORIAS DE MARMORE OU MARMORITE,DE SANITARIOS,CONSTANDO DE FORNECIMENTO SEM COLOCACAO(ESTA INCLUIDA NOFORNECIMENTO E COLOCACAO DA DIVISORIA),DE:-4 CANTONEIRAS DEALUMINIO PARA FIXACAO DA PLACA;-12 PARAFUSOS DE ALUMINIO DE3/4"X5/16" COM ROSCA | CJ | 14
14 unidades ( 2 conjuntos por peças )
7.9.5.11 | PORTA DE ALUMINIO ANODIZADO AO NATURAL,PERFIL SERIE 25,EM LAMBRI HORIZONTAL,EXCLUSIVE FECHADURA.FORNECIMENTO E COLOCACAO | M2 | 1.92
2 x ( 0,60m x 1,60m ) = 1,92m2
7.9.512 | ESPELHO DE CRISTAL,4MM DE ESPESSURA,COM MOLDURA DE MADEIRA.FORNECIMENTO E COLOCACAO | M2 | 0.84
1,40m x 0,60m = 0,84m2
7.9.5.13 | MICRO EXAUSTOR,INCLUSIVE VENEZIANAS,ADAPTADOR E TUBO FLEXIVEL,PARA AMBIENTES ATE 7M3.FORNECIMENTO E COLOCACAO | und | 4
4 unidades
7.10 | REFEITÓRIO
7.10.1 | PAVIMENTAÇÃO
7.10.1.1 | CONTRAPISO,BASE OU CAMADA REGULARIZADORA,EXECUTADA COM ARGAMASSA DE CIMNENTO E AREIA,NO TRACO 1:4,NA ESPESSURA DE 2,5CM | M2 | 9.86
2,60m x 3,80m = 9,86m2
7.10.1.2 | PISO VINILICO EM MANTAS,COM 2M DE LARGURA X 23M DE COMPRIMENTO,HETEROGENEO,COM 3MM DE ESPESSURA,REFORCO EM POLIURETANO ULTRA RESISTENTE (PUR),PARA ALTO TRAFEGO,ASSENTE SOBRE BASE EXISTENTE,CONFORME ABNT NBR 14917.FORNECIMENTO E COLOCACAO | M2 | 9.86
2,60m x 3,80m = 9,86m2
7.10.1.3 | RODAPE DE IPE OU MADEIRA EQUIVALENTE DE 10X2CM ACABAMENTO BOLEADO,FIXADO COMO EM 13.398.0020 | M | 12
2 x ( 2,60m + 3,80m ) - 0,80m = 12,00m
7.10.2 | REVESTIMENTO
7.10.2.1 | PINTURA COM TINTA LATEX,CLASSIFICACAO PREMIUM OU STANDARD,CONFORME ABNT NBR 15079,FOSCA EM REVESTIMENTO LISO,INTERIOR,ACABAMENTO DE ALTA CLASSE,EM TRES DEMAOS E MAIS UMA DEMAO DE MASSA CORRIDA E LIXAMENTO,SOBRE SUPERFICIE JA PREPARADA,CONFORME O ITEM 17.018.0010,EXCLUSIVE ESTE PREPARO | M | 34.46
2 x ( 2,60m + 3,80m ) x 2,70m = 34,56m2
7.10.3 | TETO
7.10.3.1 | FORRO REMOVIVEL COMPOSTO GESSO ACARTONADO,TIPO STANDARD A SER APLICADO NO SISTEMA DRYWALL,C/PLACA BORDA QUADRADA 625X1250MM,ESP.6,5;9,5 OU 12,5MM,ESTRUTURADO EM PERFIS TIPO TRAVESSA "T" ACO GALVANIZADO,ALUMINIO OU LIGAS DE ALUMINIO,ESP.MINIMA DE 0,5MM COM PINTURA ELETROSTATICA OU CONVENCIONAL,SUSPENSA POR MEIO DE PENDURAIS,FIX.EM ESTRUT.SUPERIOR.FORN.E COLOC | M2 | 9.86
2,60m x 3,80m = 9,86m2
7.10.3.2 | PINTURA COM TINTA LATEX,CLASSIFICACAO PREMIUM OU STANDARD,CONFORME ABNT NBR 15079,FOSCA EM REVESTIMENTO LISO,INTERIOR,ACABAMENTO DE ALTA CLASSE,EM TRES DEMAOS E MAIS UMA DEMAO DE MASSA CORRIDA E LIXAMENTO,SOBRE SUPERFICIE JA PREPARADA,CONFORME O ITEM 17.018.0010,EXCLUSIVE ESTE PREPARO | M2 | 9.86
2,60m x 3,80m = 9,86m2
7.10.4 | ESQUADRIA
7.10.4.1 | PORTA DE MADEIRA DE LEI EM COMPENSADO DE 80X210X3,5CM FOLHEADA NAS 2 FACES,ADUELA DE 13X3CM E ALIZARES DE 5X2CM,EXCLUSIVE FERRAGENS.FORNECIMENTO E COLOCACAO | UND | 1
PM2 - 0,80 x 2,10m = 1 unidade
7.10.4.2 | FERRAGENS P/PORTA DE MADEIRA,DE 1 FOLHA DE ABRIR,EXTERNA,CONSTANDO DE FORN.S/COLOC.(ESTA INCLUIDA NO FORN.E COLOC.DAS ESQUADRIAS),DE:-FECHADURA DE EMBUTIR,EM METAL COM ACABAMENTO CROMADO;-MACANETA TIPO BOLA,EM METAL COM ACABAMENTO CROMADO;-ROSETA EM METAL COM ACABAMENTO CROMADO;-3 DOBRADICAS 3"X3" EM LATAO CROMADO,COM PINO,BOLAS E ANEIS DE LATAO | UND | 1
1 unidade
7.10.4.3 | JANELA DE ALUMINIO ANODIZADO EM BRONZE OU PRETO,TIPO MAXIM-AR,EM PERFIS SERIE 28,COM 90CM DE ALTURA,EM 4 MODULOS,COM PARTE INFERIOR FIXA,CONFORME PROJETO N°6007/EMOP.FORNECIMENTO ECOLOCACAO - JÁ-03 | M2 | 1.17
Já-03 - 180 x 0,65m = 1,17m2
7.10.4.4 | VIDRO PLANO TRANSPARENTE,COMUM,DE 4MM DE ESPESSURA.FORNECIMENTO E COLOCACAO | M2 | 1.17
Já-03 - 180 x 0,65m = 1,17m2
7.10.4.5 | MOLDURA EXTERNA EXECUTADA NO PERIMETRO DAS ESQUADRIAS COM GRANITO CINZA CORUMBA,2CM DE ESPESSURA,COM 2 POLIMENTOS,ASSENTE COMO EM 13.036.0010 | M2 | 0.73
2x (1,80m +0,65m ) x 0,15 = 0,73m2
7.10.4.6 | PREPARO DE MADEIRA NOVA,INCLUSIVE LIXAMENTO,LIMPEZA,UMA DEMAO DE VERNIZ ISOLANTE INCOLOR,DUAS DEMAOS DE MASSA PARA MADEIRA,LIXAMENTO E REMOCAO DE PO,E UMA DEMAO DE FUNDO SINTETICONIVELADOR | M2 | #REF!
3x ( 0,80m x 2,10m ) = 5,04m2
7.10.4.7 | PINTURA INTERNA OU EXTERNA DE ALTA CLASSE SOBRE MADEIRA NOVA,COM ESMALTE ALQUIDICO BRILHANTE OU ACETINADO SOBRE SUPERFICIE PREPARADA COM MATERIAL DA MESMA LINHA DE FABRICACAO,CONFORME ITEM 17.017.0100,EXCLUSIVE ESTE PREPARO,INCLUSIVE LIXAMENTO,UMA DEMAO DE TINTA PRIMARIA SELADORA E DUAS DEMAOS DE ACABAMENTO | M2 | 5.04
3x ( 0,80m x 2,10m ) = 5,04m2
7.10.4.8 | REVESTIMENTO DE PLACAS DE ACO P/SINALIZACAO VERTICAL C/PELICULA REFLETIVA GRAU TECNICO E PELICULA P/LEGENDA.FORN.E COLOC | M2 | 0.05
placa = 0,30m x 0,15m= 0,05m2
7.10.5 | LOUÇAS / METAIS / GRANITO
7.10.5.1 | BANCA DE GRANITO CINZA CORUMBA,COM 2CM DE ESPESSURA,COM ABERTURA PARA 1 CUBA (EXCLUSIVE ESTA),SOBRE APOIOS DE ALVENARIADE MEIA VEZ E VERGA DE CONCRETO,SEM REVESTIMENTO.FORNECIMENTO E COLOCACAO | M2 | 0.91
bancada = 1,40m x 0,65m = 0,91m2
7.10.5.2 | CUBA DE LOUCA BRANCA,DE APOIO,PADRAO MEDIO LUXO,MEDINDO EM TORNO DE (50X40)CM.FORNECIMENTO | UND | 1
1 unidade
7.10.5.3 | TORNEIRA PARA COZINHA,COM MISTURADOR,TIPO PAREDE,COM AREJADOR E TUBO MOVEL,1258 OU SIMILAR,DE APROXIMADAMENTE 1/2"X25CM,EM METAL CROMADO.FORNECIMENTO | UND | 1
1 unidade
7.10.5.4 | VALVULA DE ESCOAMENTO PARA PIA,EM PVC.FORNECIMENTO | UND | #REF!
1 unidade
7.10.5.5 | SIFAO EM METAL CROMADO,DE 1.1/2"X1.1/2".FORNECIMENTO | UND | 1
1 unidade
7.10.5.6 | BANCA SECA DE GRANITO CINZA CORUMBA,COM 2CM DE ESPESSURA E 60CM DE LARGURA,SOBRE APOIOS DE ALVENARIA DE MEIA VEZ E VERGADE CONCRETO,SEM REVESTIMENTO.FORNECIMENTO E COLOCACAO | UND | 2.16
3x( 1,20m x 0,60m ) = 2,16m2
7.10.5.7 | REVESTIMENTO VERTICAL EM DIVISORIAS OU BANCADAS(ILHARGA)EM GRANITO CINZA CORUMBA,2CM DE ESPESSURA,ASSENTE COMO EM 13.0360010 | UND | 0.96
2x (0,60m x 0,80m )= 0,96m2
7.10.6 | EQUIPAMENTOS
7.10.6.1 | PISO VINILICO EM MANTAS,COM 2M DE LARGURA X 23M DE COMPRIMENTO,HETEROGENEO,COM 3MM DE ESPESSURA,REFORCO EM POLIURETANO ULTRA RESISTENTE (PUR),PARA ALTO TRAFEGO,ASSENTE SOBRE BASE EXISTENTE,CONFORME ABNT NBR 14917.FORNECIMENTO E COLOCACAO | UND | 1
1 unidade
7.10.6.2 | ASSENTAMENTO DE AR-CONDICIONADO SPLIT DE 9000 A 30000 BTU/H,COM 1 CONDENSADOR E 1 EVAPORADOR,CONFORME ABNT NBR 16655,(VIDE FORNECIMENTO DO APARELHO NA FAMILIA 18.030) INCLUSIVE ACESSORIOS DE FIXACAO,EXCLUSIVE ALIMENTACAO ELETRICA E INTERLIGACAO CONDENSADOR/EVAPORADOR (VIDE ITEM 15.005.0240) | UND | 1
1 unidade
7.10.6.3 | TUBULACAO EM COBRE PARA INTERLIGACAO DE AR-CONDICIONADO SPLIT CONDENSADOR/EVAPORADOR,CONFORME ABNT NBR 16655,INCLUSIVE ISOLAMENTO TERMICO,INTERLIGACAO ELETRICA,CONEXOES E FIXACAO,PARA APARELHOS DE 36000 A 60000 BTU/H.FORNECIMENTO E INSTALACAO | M | 10
distancia = 17,00m
7.11 | SALA 04
7.11.1 | PAVIMENTAÇÃO
7.11.1.1 | CONTRAPISO,BASE OU CAMADA REGULARIZADORA,EXECUTADA COM ARGAMASSA DE CIMNENTO E AREIA,NO TRACO 1:4,NA ESPESSURA DE 2,5CM | M2 | 10.64
2,80m x 3,80m = 10,64m2
7.11.1.2 | PISO VINILICO EM MANTAS,COM 2M DE LARGURA X 23M DE COMPRIMENTO,HETEROGENEO,COM 3MM DE ESPESSURA,REFORCO EM POLIURETANO ULTRA RESISTENTE (PUR),PARA ALTO TRAFEGO,ASSENTE SOBRE BASE EXISTENTE,CONFORME ABNT NBR 14917.FORNECIMENTO E COLOCACAO | M2 | 10.64
2,80m x 3,80m = 10,64m2
7.11.1.3 | RODAPE DE IPE OU MADEIRA EQUIVALENTE DE 10X2CM ACABAMENTO BOLEADO,FIXADO COMO EM 13.398.0020 | ML | 12.4
2x ( 2,80m + 3,80m ) - 0,80m = 12,40m
7.11.2 | REVESTIMENTO
7.11.2.1 | PINTURA COM TINTA LATEX,CLASSIFICACAO PREMIUM OU STANDARD,CONFORME ABNT NBR 15079,FOSCA EM REVESTIMENTO LISO,INTERIOR,ACABAMENTO DE ALTA CLASSE,EM TRES DEMAOS E MAIS UMA DEMAO DE MASSA CORRIDA E LIXAMENTO,SOBRE SUPERFICIE JA PREPARADA,CONFORME O ITEM 17.018.0010,EXCLUSIVE ESTE PREPARO | M2 | 35.64
2x ( 2,80m + 3,80m ) x 2,70m = 35,64m2
7.11.3 | TETO
7.11.3.1 | FORRO REMOVIVEL COMPOSTO GESSO ACARTONADO,TIPO STANDARD A SER APLICADO NO SISTEMA DRYWALL,C/PLACA BORDA QUADRADA 625X1250MM,ESP.6,5;9,5 OU 12,5MM,ESTRUTURADO EM PERFIS TIPO TRAVESSA "T" ACO GALVANIZADO,ALUMINIO OU LIGAS DE ALUMINIO,ESP.MINIMA DE 0,5MM COM PINTURA ELETROSTATICA OU CONVENCIONAL,SUSPENSA POR MEIO DE PENDURAIS,FIX.EM ESTRUT.SUPERIOR.FORN.E COLOC | M2 | 10.64
2,80m x 3,80m = 10,64m2
7.11.3.2 | PINTURA COM TINTA LATEX,CLASSIFICACAO PREMIUM OU STANDARD,CONFORME ABNT NBR 15079,FOSCA EM REVESTIMENTO LISO,INTERIOR,ACABAMENTO DE ALTA CLASSE,EM TRES DEMAOS E MAIS UMA DEMAO DE MASSA CORRIDA E LIXAMENTO,SOBRE SUPERFICIE JA PREPARADA,CONFORME O ITEM 17.018.0010,EXCLUSIVE ESTE PREPARO | M2 | 10.64
2,80m x 3,80m = 10,64m2
7.11.4 | ESQUADRIA
7.11.4.1 | PORTA DE MADEIRA DE LEI EM COMPENSADO DE 80X210X3,5CM FOLHEADA NAS 2 FACES,ADUELA DE 13X3CM E ALIZARES DE 5X2CM,EXCLUSIVE FERRAGENS.FORNECIMENTO E COLOCACAO | UND | 1
PM2 - 0,80 x 2,10m = 1 unidade
7.11.4.2 | FERRAGENS P/PORTA DE MADEIRA,DE 1 FOLHA DE ABRIR,EXTERNA,CONSTANDO DE FORN.S/COLOC.(ESTA INCLUIDA NO FORN.E COLOC.DAS ESQUADRIAS),DE:-FECHADURA DE EMBUTIR,EM METAL COM ACABAMENTO CROMADO;-MACANETA TIPO BOLA,EM METAL COM ACABAMENTO CROMADO;-ROSETA EM METAL COM ACABAMENTO CROMADO;-3 DOBRADICAS 3"X3" EM LATAO CROMADO,COM PINO,BOLAS E ANEIS DE LATAO | UND | 1
1 um idade
7.11.4.3 | JANELA DE ALUMINIO ANODIZADO EM BRONZE OU PRETO,TIPO MAXIM-AR,EM PERFIS SERIE 28,COM 90CM DE ALTURA,EM 4 MODULOS,COM PARTE INFERIOR FIXA,CONFORME PROJETO N°6007/EMOP.FORNECIMENTO ECOLOCACAO - JÁ-03 | M2 | 1.17
Já-03 - 180 x 0,65m = 1,17m2
7.11.4.4 | VIDRO PLANO TRANSPARENTE,COMUM,DE 4MM DE ESPESSURA.FORNECIMENTO E COLOCACAO | M2 | 1.17
Já-03 - 180 x 0,65m = 1,17m2
7.11.4.5 | MOLDURA EXTERNA EXECUTADA NO PERIMETRO DAS ESQUADRIAS COM GRANITO CINZA CORUMBA,2CM DE ESPESSURA,COM 2 POLIMENTOS,ASSENTE COMO EM 13.036.0010 | M2 | 0.73
2x (1,80m +0,65m ) x 0,15 = 0,73m2
7.11.4.6 | PREPARO DE MADEIRA NOVA,INCLUSIVE LIXAMENTO,LIMPEZA,UMA DEMAO DE VERNIZ ISOLANTE INCOLOR,DUAS DEMAOS DE MASSA PARA MADEIRA,LIXAMENTO E REMOCAO DE PO,E UMA DEMAO DE FUNDO SINTETICONIVELADOR | M2 | 5.04
3x ( 0,80m x 2,10m ) = 5,04m2
7.11.4.7 | PINTURA INTERNA OU EXTERNA DE ALTA CLASSE SOBRE MADEIRA NOVA,COM ESMALTE ALQUIDICO BRILHANTE OU ACETINADO SOBRE SUPERFICIE PREPARADA COM MATERIAL DA MESMA LINHA DE FABRICACAO,CONFORME ITEM 17.017.0100,EXCLUSIVE ESTE PREPARO,INCLUSIVE LIXAMENTO,UMA DEMAO DE TINTA PRIMARIA SELADORA E DUAS DEMAOS DE ACABAMENTO | M2 | 5.04
3x ( 0,80m x 2,10m ) = 5,04m2
7.11.4.8 | REVESTIMENTO DE PLACAS DE ACO P/SINALIZACAO VERTICAL C/PELICULA REFLETIVA GRAU TECNICO E PELICULA P/LEGENDA.FORN.E COLOC | UND | 0.05
placa = 0,30m x 0,15m= 0,05m2
7.11.5 | EQUIPAMENTOS
7.11.5.1 | CONDICIONADOR DE AR TIPO SPLIT 12000 BTU'S COMPREENDENDO 1 CONDENSADOR E 1 EVAPORADOR(VIDE INSTALACAO,ASSENTAMENTO E INTERLIGACOES FAMILIA 15.005).FORNECIMENTO | UND | 1
1 unidade
7.11.5.2 | ASSENTAMENTO DE AR-CONDICIONADO SPLIT DE 9000 A 30000 BTU/H,COM 1 CONDENSADOR E 1 EVAPORADOR,CONFORME ABNT NBR 16655,(VIDE FORNECIMENTO DO APARELHO NA FAMILIA 18.030) INCLUSIVE ACESSORIOS DE FIXACAO,EXCLUSIVE ALIMENTACAO ELETRICA E INTERLIGACAO CONDENSADOR/EVAPORADOR (VIDE ITEM 15.005.0240) | UND | 1
1 unidade
7.11.5.3 | TUBULACAO EM COBRE PARA INTERLIGACAO DE AR-CONDICIONADO SPLIT CONDENSADOR/EVAPORADOR,CONFORME ABNT NBR 16655,INCLUSIVE ISOLAMENTO TERMICO,INTERLIGACAO ELETRICA,CONEXOES E FIXACAO,PARA APARELHOS DE 36000 A 60000 BTU/H.FORNECIMENTO E INSTALACAO | M | #REF!
distancia 14,00m
7.12 | SALA DE IMPRENSA
7.12.1 | PAVIMENTAÇÃO
7.12.1.1 | CONTRAPISO,BASE OU CAMADA REGULARIZADORA,EXECUTADA COM ARGAMASSA DE CIMNENTO E AREIA,NO TRACO 1:4,NA ESPESSURA DE 2,5CM | M2 | 10.64
2,80m x 3,80m = 10,64m2
7.12.1.2 | PISO VINILICO EM MANTAS,COM 2M DE LARGURA X 23M DE COMPRIMENTO,HETEROGENEO,COM 3MM DE ESPESSURA,REFORCO EM POLIURETANO ULTRA RESISTENTE (PUR),PARA ALTO TRAFEGO,ASSENTE SOBRE BASE EXISTENTE,CONFORME ABNT NBR 14917.FORNECIMENTO E COLOCACAO | M2 | 10.64
2,80m x 3,80m = 10,64m2
7.12.1.3 | RODAPE DE IPE OU MADEIRA EQUIVALENTE DE 10X2CM ACABAMENTO BOLEADO,FIXADO COMO EM 13.398.0020 | ML | 12.4
2x ( 2,80m + 3,80m ) - 0,80m = 12,40m
7.12.2 | REVESTIMENTO
7.12.2.1 | PINTURA COM TINTA LATEX,CLASSIFICACAO PREMIUM OU STANDARD,CONFORME ABNT NBR 15079,FOSCA EM REVESTIMENTO LISO,INTERIOR,ACABAMENTO DE ALTA CLASSE,EM TRES DEMAOS E MAIS UMA DEMAO DE MASSA CORRIDA E LIXAMENTO,SOBRE SUPERFICIE JA PREPARADA,CONFORME O ITEM 17.018.0010,EXCLUSIVE ESTE PREPARO | M2 | 35.64
2x ( 2,80m + 3,80m ) x 2,70m = 35,64m2
7.12.3 | TETO
7.12.3.1 | FORRO REMOVIVEL COMPOSTO GESSO ACARTONADO,TIPO STANDARD A SER APLICADO NO SISTEMA DRYWALL,C/PLACA BORDA QUADRADA 625X1250MM,ESP.6,5;9,5 OU 12,5MM,ESTRUTURADO EM PERFIS TIPO TRAVESSA "T" ACO GALVANIZADO,ALUMINIO OU LIGAS DE ALUMINIO,ESP.MINIMA DE 0,5MM COM PINTURA ELETROSTATICA OU CONVENCIONAL,SUSPENSA POR MEIO DE PENDURAIS,FIX.EM ESTRUT.SUPERIOR.FORN.E COLOC | M2 | 10.64
2,80m x 3,80m = 10,64m2
7.12.3.2 | PINTURA COM TINTA LATEX,CLASSIFICACAO PREMIUM OU STANDARD,CONFORME ABNT NBR 15079,FOSCA EM REVESTIMENTO LISO,INTERIOR,ACABAMENTO DE ALTA CLASSE,EM TRES DEMAOS E MAIS UMA DEMAO DE MASSA CORRIDA E LIXAMENTO,SOBRE SUPERFICIE JA PREPARADA,CONFORME O ITEM 17.018.0010,EXCLUSIVE ESTE PREPARO | M2 | 10.64
2,80m x 3,80m = 10,64m2
7.12.4 | ESQUADRIA
7.12.4.1 | PORTA DE MADEIRA DE LEI EM COMPENSADO DE 80X210X3,5CM FOLHEADA NAS 2 FACES,ADUELA DE 13X3CM E ALIZARES DE 5X2CM,EXCLUSIVE FERRAGENS.FORNECIMENTO E COLOCACAO | UND | 1
PM2 - 0,80 x 2,10m = 1 unidade
7.12.4.2 | FERRAGENS P/PORTA DE MADEIRA,DE 1 FOLHA DE ABRIR,EXTERNA,CONSTANDO DE FORN.S/COLOC.(ESTA INCLUIDA NO FORN.E COLOC.DAS ESQUADRIAS),DE:-FECHADURA DE EMBUTIR,EM METAL COM ACABAMENTO CROMADO;-MACANETA TIPO BOLA,EM METAL COM ACABAMENTO CROMADO;-ROSETA EM METAL COM ACABAMENTO CROMADO;-3 DOBRADICAS 3"X3" EM LATAO CROMADO,COM PINO,BOLAS E ANEIS DE LATAO | UND | 1
1 unidade
7.12.4.3 | PREPARO DE MADEIRA NOVA,INCLUSIVE LIXAMENTO,LIMPEZA,UMA DEMAO DE VERNIZ ISOLANTE INCOLOR,DUAS DEMAOS DE MASSA PARA MADEIRA,LIXAMENTO E REMOCAO DE PO,E UMA DEMAO DE FUNDO SINTETICONIVELADOR | M2 | 5.04
3x ( 0,80m x 2,10m ) = 5,04m2
7.12.4.4 | PINTURA INTERNA OU EXTERNA DE ALTA CLASSE SOBRE MADEIRA NOVA,COM ESMALTE ALQUIDICO BRILHANTE OU ACETINADO SOBRE SUPERFICIE PREPARADA COM MATERIAL DA MESMA LINHA DE FABRICACAO,CONFORME ITEM 17.017.0100,EXCLUSIVE ESTE PREPARO,INCLUSIVE LIXAMENTO,UMA DEMAO DE TINTA PRIMARIA SELADORA E DUAS DEMAOS DE ACABAMENTO | M2 | 5.04
3x ( 0,80m x 2,10m ) = 5,04m2
7.12.4.5 | VIDRO PLANO TRANSPARENTE,COMUM,DE 4MM DE ESPESSURA.FORNECIMENTO E COLOCACAO | M2 | 1.17
Já-03 - 180 x 0,65m = 1,17m2
7.12.4.6 | MOLDURA EXTERNA EXECUTADA NO PERIMETRO DAS ESQUADRIAS COM GRANITO CINZA CORUMBA,2CM DE ESPESSURA,COM 2 POLIMENTOS,ASSENTE COMO EM 13.036.0010 | M2 | 0.73
2x (1,80m +0,65m ) x 0,15 = 0,73m2
7.12.4.7 | REVESTIMENTO DE PLACAS DE ACO P/SINALIZACAO VERTICAL C/PELICULA REFLETIVA GRAU TECNICO E PELICULA P/LEGENDA.FORN.E COLOC | M2 | 0.05
placa = 0,30m x 0,15m= 0,05m2
7.12.5 | EQUIPAMENTOS
7.12.5.1 | CONDICIONADOR DE AR TIPO SPLIT 12000 BTU'S COMPREENDENDO 1 CONDENSADOR E 1 EVAPORADOR(VIDE INSTALACAO,ASSENTAMENTO E INTERLIGACOES FAMILIA 15.005).FORNECIMENTO | UND | 1
1 unidade
7.12.5.2 | ASSENTAMENTO DE AR-CONDICIONADO SPLIT DE 9000 A 30000 BTU/H,COM 1 CONDENSADOR E 1 EVAPORADOR,CONFORME ABNT NBR 16655,(VIDE FORNECIMENTO DO APARELHO NA FAMILIA 18.030) INCLUSIVE ACESSORIOS DE FIXACAO,EXCLUSIVE ALIMENTACAO ELETRICA E INTERLIGACAO CONDENSADOR/EVAPORADOR (VIDE ITEM 15.005.0240) | UND | 1
1 unidade
7.12.5.3 | TUBULACAO EM COBRE PARA INTERLIGACAO DE AR-CONDICIONADO SPLIT CONDENSADOR/EVAPORADOR,CONFORME ABNT NBR 16655,INCLUSIVE ISOLAMENTO TERMICO,INTERLIGACAO ELETRICA,CONEXOES E FIXACAO,PARA APARELHOS DE 36000 A 60000 BTU/H.FORNECIMENTO E INSTALACAO | M | #REF!
distancia 8,00m
7.13 | SALA DE MONITORAMENTO
7.13.1 | PAVIMENTAÇÃO
7.13.1.1 | REVESTIMENTO DE PAREDES OU FORROS COM CHAPA DE MADEIRA MINERALIZADA,PRENSADA COM CIMENTO,COM 25MM DE ESPESSURA,TERMOACUSTICO,RESISTENTE AO FOGO,UMIDADE,FUNGOS E INSETOS.FORNECIMENTO E COLOCACAO | m2 | 61.2
10,20m x 3x ( 2,00m ) = 61,20
7.13.1.2 | PISO ELEVADO EM PLACAS MODULARES,PRE-FABRICADAS CONCRETO C/REFORCO ESTRUTURAL,POLIDO,MONOCOLOR TONS CINZA,MED.APROX.(60X60)CM,ESP.ENTRE 3CM E 4CM,P/CIRCULACAO DE PEDESTRES E DE PEQUENAS CARGAS ROLANTES (CADEIRA DE RODAS E BICICLETA),APOIADOEM PEDESTAIS REGULAVEIS POLIPROPILENO OU PVC DE ALTA RESISTENCIA,S/LONGARINAS,C/ALT.APROX.30CM.FORNECIMENTO E COLOCACAO | M2 | 61.2
10,20m x 3x ( 2,00m ) = 61,20
7.13.1.3 | FORRACAO DE PISO COM CARPETE DE FIBRA DE NYLON,PARA ALTO TRAFEGO,COM ESPESSURA DE 10MM,SOBRE BASE EXISTENTE.FORNECIMENTOE COLOCACAO | M2 | 87.1
10,20m x 8,00m + 3x (0,18 x 10,20m) = 87,10m2
7.13.1.4 | RODAPE DE IPE OU MADEIRA EQUIVALENTE DE 10X2CM ACABAMENTO BOLEADO,FIXADO COMO EM 13.398.0020 | ML | 37.48
2 x ( 10,20m + 8,00m ) + 6x 0,18m = 37,48m
7.13.2 | REVESTIMENTO
7.13.2.1 | SONOFLETOR ACUSTICO DE EMBUTIR COMPLETO,CASADOR DE IMPEDANCIA,POTENCIOMETRO DE VOLUME E ALTO FALANTE DE 6" DE 25W RMS,INCLUSIVE PLUGS,TERMINAIS E CONECTORES,EXCLUSIVE FIOS E INSTALACAO DO PONTO (VIDE ITEM 15.015.0400).FORNECIMENTO E COLOCACAO. | M2 | 152.12
(10,20m x 6,70m ) + 2x ( 2,00m x 6,70m ) + 2x ( 2,00m x 6,52m) + 2x (1,00m x 6,34m ) = 2x ( 3,00 x 2,50m ) + (10,20m x 2,70m ) - visores 3, 4 e 5 ( 23,24m2 )= 152,12m2
7.13.3 | TETO
7.13.3.1 | FORRO ACUSTICO ESTRUTURADO MONOLITICO DRYWALL C/CHAPA GESSOACARTONADO PERFURADA/RANHURADA,LARG.1200MM,ESP.12,5MM,C/TRATAMENTO JUNTAS C/MASSA E FITA P/UNIFORMIZACAO SUPERFICIE DASCHAPAS GESSO ACARTONADO,CHAPAS APARAFUSADAS ESTRUTURA ACO GALVANIZADO,SUSPENSA POR PENDURAIS,C/PERIMETRO ESTRUTURA DO FORRO EXECUTADO C/CANTONEIRAS ACO GALVANIZADO.FORN.E COLOCACAO | M2 | 81.6
10,20m x 8,00m = 81,60m2
7.13.3.2 | PINTURA COM TINTA LATEX,CLASSIFICACAO PREMIUM OU STANDARD,CONFORME ABNT NBR 15079,FOSCA EM REVESTIMENTO LISO,INTERIOR,ACABAMENTO DE ALTA CLASSE,EM TRES DEMAOS E MAIS UMA DEMAO DE MASSA CORRIDA E LIXAMENTO,SOBRE SUPERFICIE JA PREPARADA,CONFORME O ITEM 17.018.0010,EXCLUSIVE ESTE PREPARO | M2 | 81.6
10,20m x 8,00m = 81,60m2
7.13.4 | ESQUADRIA
7.13.4.1 | PORTA DE MADEIRA DE LEI EM COMPENSADO,DE 200X210X3,5CM,2 FOLHAS,COM VISOR EM POLICARBONATO TRANSLUCIDO DE 4MM,MEDINDO 1,10X0,20M,MOLA "FECHA PORTA",PUXADORES VERTICAIS METALICOS DE40CM,ADUELA 13X3CM E ALIZARES 5X2CM,FAIXAS PROTETORAS EM MATERIAL VINILICO COM 50CM DE ALTURA NA PARTE INFERIOR,EXCLUSIVE PINTURA E FERRAGENS.FORNECIMENTO E COLOCACAO | UND | 1
PM05 - 2,00m x 2,10m
7.13.4.2 | FERRAGENS P/PORTA MADEIRA,CORRER,1 FOLHA,CONSTANDO FORN.S/COLOC.(ESTA INCLUIDA FORN.COLOC.ESQUADRIAS),DE:-FECHADURA EMBUTIR,BICO DE PAPAGAIO,C/CHAVE BIPARTIDA,METAL C/ACABAMENTO CROMADO;-2,00M DE TRILHO SUPERIOR "U",ALUMINIO;-2 ROLDANAS;-2PINOS GUIA,ALUMINIO OU LATAO,S/CANTONEIRA;-2,00M TRILHO INFERIOR "U",ALUMINIO;-2 CONCHAS,C/FURO P/CHAVE,EM LATAO CROMADO | UND | 1
1 unidade
7.13.4.3 | PREPARO DE MADEIRA NOVA,INCLUSIVE LIXAMENTO,LIMPEZA,UMA DEMAO DE VERNIZ ISOLANTE INCOLOR,DUAS DEMAOS DE MASSA PARA MADEIRA,LIXAMENTO E REMOCAO DE PO,E UMA DEMAO DE FUNDO SINTETICONIVELADOR | M2 | 12.6
3x ( 2,00m x 2,10m ) =12,60m2
7.13.4.4 | PINTURA INTERNA OU EXTERNA DE ALTA CLASSE SOBRE MADEIRA NOVA,COM ESMALTE ALQUIDICO BRILHANTE OU ACETINADO SOBRE SUPERFICIE PREPARADA COM MATERIAL DA MESMA LINHA DE FABRICACAO,CONFORME ITEM 17.017.0100,EXCLUSIVE ESTE PREPARO,INCLUSIVE LIXAMENTO,UMA DEMAO DE TINTA PRIMARIA SELADORA E DUAS DEMAOS DE ACABAMENTO | M2 | 12.6
3x ( 2,00m x 2,10m ) =12,60m2
7.13.4.5 | REVESTIMENTO DE PLACAS DE ACO P/SINALIZACAO VERTICAL C/PELICULA REFLETIVA GRAU TECNICO E PELICULA P/LEGENDA.FORN.E COLOC | M2 | 0.05
placa = 0,30m x 0,15m= 0,05m2
7.13.5 | EQUIPAMENTOS
7.13.5.1 | CONTRAPISO,BASE OU CAMADA REGULARIZADORA,EXECUTADA COM ARGAMASSA DE CIMNENTO E AREIA,NO TRACO 1:4,NA ESPESSURA DE 2,5CM | UND | 1
2 unidades
7.13.5.2 | ASSENTAMENTO DE AR-CONDICIONADO SPLIT DE 36000 A 60000 BTU/H,COM 1 CONDENSADOR E 1 EVAPORADOR,CONFORME ABNT NBR 16655,(VIDE FORNECIMENTO DO APARELHO NA FAMILIA 18.030) INCLUSIVE ACESSORIOS DE FIXACAO,EXCLUSIVE ALIMENTACAO ELETRICA E INTERLIGACAO CONDENSADOR/EVAPORADOR (VIDE ITEM 15.005.0245) | UND | 2
2 unidades
7.13.5.3 | DUTO PARA CONDICIONAMENTO DE AR,CHAVETADO EM CHAPA DE ACO GALVANIZADO,NAS DIVERSAS BITOLAS,CONFORME ABNT NBR 16401,ISOLADO COM MANTA DE LA DE VIDRO,REVESTIDA COM FOLHA DE ALUMINIO,INCLUINDO CINTAS,FITAS,SUPORTES PINTADOS,DIFUSORES E GRELHASEM ALUMINIO EXTRUDADO E DEMAIS ITENS NECESSARIOS.FORNECIMENTO E COLOCACAO | kg | 3
dutos = 338,41m
7.13.5.4 | TUBULACAO EM COBRE PARA INTERLIGACAO DE AR-CONDICIONADO SPLIT CONDENSADOR/EVAPORADOR,CONFORME ABNT NBR 16655,INCLUSIVE ISOLAMENTO TERMICO,INTERLIGACAO ELETRICA,CONEXOES E FIXACAO,PARA APARELHOS DE 36000 A 60000 BTU/H.FORNECIMENTO E INSTALACAO | M | 60
tubulação = 60,00m
7.14 | HALL DO CONTROLE DE ACESSO
7.14.1 | PAVIMENTAÇÃO
7.14.1.1 | CONTRAPISO,BASE OU CAMADA REGULARIZADORA,EXECUTADA COM ARGAMASSA DE CIMNENTO E AREIA,NO TRACO 1:4,NA ESPESSURA DE 2,5CM | M2 | 3.45
1,50m x 2,30m = 3,45m2
7.14.1.2 | PISO VINILICO EM MANTAS,COM 2M DE LARGURA X 23M DE COMPRIMENTO,HETEROGENEO,COM 3MM DE ESPESSURA,REFORCO EM POLIURETANO ULTRA RESISTENTE (PUR),PARA ALTO TRAFEGO,ASSENTE SOBRE BASE EXISTENTE,CONFORME ABNT NBR 14917.FORNECIMENTO E COLOCACAO | M2 | 3.45
1,50m x 2,30m = 3,45m2
7.14.1.3 | RODAPE DE IPE OU MADEIRA EQUIVALENTE DE 10X2CM ACABAMENTO BOLEADO,FIXADO COMO EM 13.398.0020 | ML | 3.6
2x ( 1,50m + 2,30m ) - 4,00m = 3,60m
7.14.2 | REVESTIMENTO
7.14.2.1 | PINTURA COM TINTA LATEX,CLASSIFICACAO PREMIUM OU STANDARD,CONFORME ABNT NBR 15079,FOSCA EM REVESTIMENTO LISO,INTERIOR,ACABAMENTO DE ALTA CLASSE,EM TRES DEMAOS E MAIS UMA DEMAO DE MASSA CORRIDA E LIXAMENTO,SOBRE SUPERFICIE JA PREPARADA,CONFORME O ITEM 17.018.0010,EXCLUSIVE ESTE PREPARO | M2 | 32.72
2x (1,50m + 2,30m ) - 2x ( 2,00m x 2,10m ) x 2,70m = 32,72m2
7.14.3 | TETO
7.14.3.1 | FORRO REMOVIVEL COMPOSTO GESSO ACARTONADO,TIPO STANDARD A SER APLICADO NO SISTEMA DRYWALL,C/PLACA BORDA QUADRADA 625X1250MM,ESP.6,5;9,5 OU 12,5MM,ESTRUTURADO EM PERFIS TIPO TRAVESSA "T" ACO GALVANIZADO,ALUMINIO OU LIGAS DE ALUMINIO,ESP.MINIMA DE 0,5MM COM PINTURA ELETROSTATICA OU CONVENCIONAL,SUSPENSA POR MEIO DE PENDURAIS,FIX.EM ESTRUT.SUPERIOR.FORN.E COLOC | M2 | 3.45
1,50m x 2,30m = 3,45m2
7.14.3.2 | PINTURA COM TINTA LATEX,CLASSIFICACAO PREMIUM OU STANDARD,CONFORME ABNT NBR 15079,FOSCA EM REVESTIMENTO LISO,INTERIOR,ACABAMENTO DE ALTA CLASSE,EM TRES DEMAOS E MAIS UMA DEMAO DE MASSA CORRIDA E LIXAMENTO,SOBRE SUPERFICIE JA PREPARADA,CONFORME O ITEM 17.018.0010,EXCLUSIVE ESTE PREPARO | M2 | 3.45
1,50m x 2,30m = 3,45m2
7.14.4 | ESQUADRIA
7.14.4.1 | PORTA DE MADEIRA DE LEI EM COMPENSADO,DE 200X210X3,5CM,2 FOLHAS,COM VISOR EM POLICARBONATO TRANSLUCIDO DE 4MM,MEDINDO 1,10X0,20M,MOLA "FECHA PORTA",PUXADORES VERTICAIS METALICOS DE40CM,ADUELA 13X3CM E ALIZARES 5X2CM,FAIXAS PROTETORAS EM MATERIAL VINILICO COM 50CM DE ALTURA NA PARTE INFERIOR,EXCLUSIVE PINTURA E FERRAGENS.FORNECIMENTO E COLOCACAO | UND | 1
PM05 - 2,00m x 2,10m
7.14.4.2 | FERRAGENS P/PORTA MADEIRA,CORRER,2 FOLHAS,CONSTANDO FORN.S/COLOC.(ESTA INCLUIDA FORN.COLOC.ESQUADRIAS),DE:-FECHADURA EMBUTIR,BICO DE PAPAGAIO,C/CHAVE BIPARTIDA,METAL C/ACABAMENTO CROMADO;-4,00M DE TRILHO SUPERIOR "U",ALUMINIO;-4 ROLDANAS;-4PINOS GUIA,ALUMINIO OU LATAO,S/CANTONEIRA;-4,00M TRILHO INFERIOR "U",ALUMINIO;-2 CONCHAS,C/FURO P/CHAVE,LATAO CROMADO | UND | 1
1 unidade
7.14.4.3 | PREPARO DE MADEIRA NOVA,INCLUSIVE LIXAMENTO,LIMPEZA,UMA DEMAO DE VERNIZ ISOLANTE INCOLOR,DUAS DEMAOS DE MASSA PARA MADEIRA,LIXAMENTO E REMOCAO DE PO,E UMA DEMAO DE FUNDO SINTETICONIVELADOR | M2 | 12.6
3x ( 2,00m x 2,10m ) =12,60m2
7.14.4.4 | PINTURA INTERNA OU EXTERNA DE ALTA CLASSE SOBRE MADEIRA NOVA,COM ESMALTE ALQUIDICO BRILHANTE OU ACETINADO SOBRE SUPERFICIE PREPARADA COM MATERIAL DA MESMA LINHA DE FABRICACAO,CONFORME ITEM 17.017.0100,EXCLUSIVE ESTE PREPARO,INCLUSIVE LIXAMENTO,UMA DEMAO DE TINTA PRIMARIA SELADORA E DUAS DEMAOS DE ACABAMENTO | M2 | 12.6
3x ( 2,00m x 2,10m ) =12,60m2
7.14.4.5 | REVESTIMENTO DE PLACAS DE ACO P/SINALIZACAO VERTICAL C/PELICULA REFLETIVA GRAU TECNICO E PELICULA P/LEGENDA.FORN.E COLOC | M2 | 0.05
placa = 0,30m x 0,15m= 0,05m2
8 | 1° PAVIMENTO
8.1 | SALA DO PREFEITO
8.1.1 | PAVIMENTAÇÃO
8.1.1.1 | CONTRAPISO,BASE OU CAMADA REGULARIZADORA,EXECUTADA COM ARGAMASSA DE CIMNENTO E AREIA,NO TRACO 1:4,NA ESPESSURA DE 2,5CM | M2 | 16.76
( 1,85m x 2,10m ) = ( 3,65m x 3,52m ) = 16,76m2
8.1.1.2 | FORRACAO DE PISO COM CARPETE DE FIBRA DE NYLON,PARA ALTO TRAFEGO,COM ESPESSURA DE 10MM,SOBRE BASE EXISTENTE.FORNECIMENTOE COLOCACAO | M2 | 16.76
( 1,85m x 2,10m ) = ( 3,65m x 3,52m ) = 16,76m2
8.1.1.3 | RODAPE DE IPE OU MADEIRA EQUIVALENTE DE 10X2CM ACABAMENTO BOLEADO,FIXADO COMO EM 13.398.0020 | ML | 17.74
2x ( 5,75m + 3,52m ) - 0,80m = 17,74m
8.1.2 | REVESTIMENTO
8.1.2.1 | PINTURA COM TINTA LATEX,CLASSIFICACAO PREMIUM OU STANDARD,CONFORME ABNT NBR 15079,FOSCA EM REVESTIMENTO LISO,INTERIOR,ACABAMENTO DE ALTA CLASSE,EM TRES DEMAOS E MAIS UMA DEMAO DE MASSA CORRIDA E LIXAMENTO,SOBRE SUPERFICIE JA PREPARADA,CONFORME O ITEM 17.018.0010,EXCLUSIVE ESTE PREPARO | M2 | 50.06
2x( 5,75m + 3,52m ) x 2,70m = 50,06
8.1.3 | TETO
8.1.3.1 | FORRO REMOVIVEL COMPOSTO GESSO ACARTONADO,TIPO STANDARD A SER APLICADO NO SISTEMA DRYWALL,C/PLACA BORDA QUADRADA 625X1250MM,ESP.6,5;9,5 OU 12,5MM,ESTRUTURADO EM PERFIS TIPO TRAVESSA "T" ACO GALVANIZADO,ALUMINIO OU LIGAS DE ALUMINIO,ESP.MINIMA DE 0,5MM COM PINTURA ELETROSTATICA OU CONVENCIONAL,SUSPENSA POR MEIO DE PENDURAIS,FIX.EM ESTRUT.SUPERIOR.FORN.E COLOC | M2 | 16.76
( 1,85m x 2,10m ) = ( 3,65m x 3,52m ) = 16,76m2
8.1.3.2 | PINTURA COM TINTA LATEX,CLASSIFICACAO PREMIUM OU STANDARD,CONFORME ABNT NBR 15079,FOSCA EM REVESTIMENTO LISO,INTERIOR,ACABAMENTO DE ALTA CLASSE,EM TRES DEMAOS E MAIS UMA DEMAO DE MASSA CORRIDA E LIXAMENTO,SOBRE SUPERFICIE JA PREPARADA,CONFORME O ITEM 17.018.0010,EXCLUSIVE ESTE PREPARO | M2 | 16.76
( 1,85m x 2,10m ) = ( 3,65m x 3,52m ) = 16,76m2
8.1.4 | ESQUADRIA
8.1.4.1 | PORTA DE MADEIRA DE LEI EM COMPENSADO DE 80X210X3,5CM FOLHEADA NAS 2 FACES,ADUELA DE 13X3CM E ALIZARES DE 5X2CM,EXCLUSIVE FERRAGENS.FORNECIMENTO E COLOCACAO | UND | 1
PM2 - 0,80 x 2,10m = 1 unidade
8.1.4.2 | FERRAGENS P/PORTA DE MADEIRA,DE 1 FOLHA DE ABRIR,EXTERNA,CONSTANDO DE FORN.S/COLOC.(ESTA INCLUIDA NO FORN.E COLOC.DAS ESQUADRIAS),DE:-FECHADURA DE EMBUTIR,EM METAL COM ACABAMENTO CROMADO;-MACANETA TIPO BOLA,EM METAL COM ACABAMENTO CROMADO;-ROSETA EM METAL COM ACABAMENTO CROMADO;-3 DOBRADICAS 3"X3" EM LATAO CROMADO,COM PINO,BOLAS E ANEIS DE LATAO | UND | 1
1 unidade
8.1.4.3 | VISOR DE ALUMINIO ANODIZADO FOSCO,SERIE 25,EXCLUSIVE O VIDRO.FORNECIMENTO E COLOCACAO - VISOR 03 | m2 | 7
3,50m x 2,00m = 7,00m2
8.1.4.4 | VIDRO TEMPERADO INCOLOR,10MM DE ESPESSURA,PARA PORTAS OU PAINEIS FIXOS,EXCLUSIVE FERRAGENS.FORNECIMENTO E COLOCACAO | M2 | 7
3,50m x 2,00m = 7,00m2
8.1.4.5 | MOLDURA EXTERNA EXECUTADA NO PERIMETRO DAS ESQUADRIAS COM GRANITO CINZA CORUMBA,2CM DE ESPESSURA,COM 2 POLIMENTOS,ASSENTE COMO EM 13.036.0010 | M2 | 1.65
2x ( 3,50m + 2,00m ) x 0,15 = 1,65m2
8.1.4.6 | PREPARO DE MADEIRA NOVA,INCLUSIVE LIXAMENTO,LIMPEZA,UMA DEMAO DE VERNIZ ISOLANTE INCOLOR,DUAS DEMAOS DE MASSA PARA MADEIRA,LIXAMENTO E REMOCAO DE PO,E UMA DEMAO DE FUNDO SINTETICONIVELADOR | M2 | 5.04
3x ( 0,80m x 2,10m ) = 5,04m2
8.1.4.7 | PINTURA INTERNA OU EXTERNA DE ALTA CLASSE SOBRE MADEIRA NOVA,COM ESMALTE ALQUIDICO BRILHANTE OU ACETINADO SOBRE SUPERFICIE PREPARADA COM MATERIAL DA MESMA LINHA DE FABRICACAO,CONFORME ITEM 17.017.0100,EXCLUSIVE ESTE PREPARO,INCLUSIVE LIXAMENTO,UMA DEMAO DE TINTA PRIMARIA SELADORA E DUAS DEMAOS DE ACABAMENTO | M2 | 5.04
3x ( 0,80m x 2,10m ) = 5,04m2
8.1.4.8 | REVESTIMENTO DE PLACAS DE ACO P/SINALIZACAO VERTICAL C/PELICULA REFLETIVA GRAU TECNICO E PELICULA P/LEGENDA.FORN.E COLOC | M2 | 0.05
placa = 0,30m x 0,15m= 0,05m2
8.1.5 | EQUIPAMENTOS
8.1.5.1 | CONDICIONADOR DE AR TIPO SPLIT 18000 BTU'S COMPREENDENDO 1 CONDENSADOR E 1 EVAPORADOR(VIDE INSTALACAO,ASSENTAMENTO E INTERLIGACOES FAMILIA 15.005).FORNECIMENTO | UND | 1
1 unidade
8.1.5.2 | ASSENTAMENTO DE AR-CONDICIONADO SPLIT DE 9000 A 30000 BTU/H,COM 1 CONDENSADOR E 1 EVAPORADOR,CONFORME ABNT NBR 16655,(VIDE FORNECIMENTO DO APARELHO NA FAMILIA 18.030) INCLUSIVE ACESSORIOS DE FIXACAO,EXCLUSIVE ALIMENTACAO ELETRICA E INTERLIGACAO CONDENSADOR/EVAPORADOR (VIDE ITEM 15.005.0240) | UND | 1
1 unidade
8.1.5.3 | TUBULACAO EM COBRE PARA INTERLIGACAO DE AR-CONDICIONADO SPLIT CONDENSADOR/EVAPORADOR,CONFORME ABNT NBR 16655,INCLUSIVE ISOLAMENTO TERMICO,INTERLIGACAO ELETRICA,CONEXOES E FIXACAO,PARA APARELHOS DE 36000 A 60000 BTU/H.FORNECIMENTO E INSTALACAO | M | #REF!
distancia = 10,00m
8.2 | BANHEIRO DO PREFEITO
8.2.1 | PAVIMENTAÇÃO
8.2.1.1 | CONTRAPISO,BASE OU CAMADA REGULARIZADORA,EXECUTADA COM ARGAMASSA DE CIMNENTO E AREIA,NO TRACO 1:4,NA ESPESSURA DE 2,5CM | M2 | #REF!
1,50m x 2,00m = 3,00m2
8.2.1.2 | IMPERMEABILIZACAO DE BANHEIRO OU MARQUISE SUJEITA A TRAFEGOLEVE COM PROTECAO MECANICA,EXCLUSIVE ESTA,UTILIZANDO ELASTOMERO DE POLIURETANO (PRETO),APLICADO FRIO EM 0,3KG/M2/DEMAO,COM 5 DEMAOS | M2 | 5.1
(1,50m x 2,00m) + 2 x ( 1,50m + 2,00m) x 0,30m = 5,10m2
8.2.1.3 | REVESTIMENTO DE PISO CERAMICO EM PORCELANATO,ACABAMENTO DA BORDA RETIFICADO,NO FORMATO (60X120)CM,PARA USO EM AREAS COMERCIAIS COM TRAFEGO INTENSO,CONFORME ABNT NBR ISO 13006,ASSENTE EM SUPERFICIE NIVELADA,EXCLUSIVE ARGAMASSA E REJUNTAMENTO | M2 | #REF!
1,50m x 2,00m = 3,00m2
8.2.2 | REVESTIMENTO
8.2.2.1 | REVESTIMENTO DE PAREDES COM LADRILHO CERAMICO,COM MEDIDAS EMTORNO DE (24X11,60X0,09)CM,ASSENTES COM ARGAMASSA DE CIMENTO,CAL E AREIA NO TRACO 1:3:5,JUNTAS REENTRANTES DE 1CM DE LARGURA | M2 | 18.90
2x ( 1,50 = 2,00m ) x 2,70m = 18,90m2
8.2.3 | TETO
8.2.3.1 | FORRO REMOVIVEL COMPOSTO GESSO ACARTONADO,TIPO STANDARD A SER APLICADO NO SISTEMA DRYWALL,C/PLACA BORDA QUADRADA 625X1250MM,ESP.6,5;9,5 OU 12,5MM,ESTRUTURADO EM PERFIS TIPO TRAVESSA "T" ACO GALVANIZADO,ALUMINIO OU LIGAS DE ALUMINIO,ESP.MINIMA DE 0,5MM COM PINTURA ELETROSTATICA OU CONVENCIONAL,SUSPENSA POR MEIO DE PENDURAIS,FIX.EM ESTRUT.SUPERIOR.FORN.E COLOC | M2 | #REF!
1,50m x 2,00m = 3,00m2
8.2.3.2 | PINTURA COM TINTA LATEX,CLASSIFICACAO PREMIUM OU STANDARD,CONFORME ABNT NBR 15079,FOSCA EM REVESTIMENTO LISO,INTERIOR,ACABAMENTO DE ALTA CLASSE,EM TRES DEMAOS E MAIS UMA DEMAO DE MASSA CORRIDA E LIXAMENTO,SOBRE SUPERFICIE JA PREPARADA,CONFORME O ITEM 17.018.0010,EXCLUSIVE ESTE PREPARO | M2 | #REF!
1,50m x 2,00m = 3,00m2
8.2.4 | ESQUADRIA
8.2.4.1 | PORTA DE MADEIRA DE LEI EM COMPENSADO DE 80X210X3,5CM FOLHEADA NAS 2 FACES,ADUELA DE 13X3CM E ALIZARES DE 5X2CM,EXCLUSIVE FERRAGENS.FORNECIMENTO E COLOCACAO | UND | 1
PM2 - 0,80 x 2,10m = 1 unidade
8.2.4.2 | FERRAGENS P/PORTA DE MADEIRA,DE 1 FOLHA DE ABRIR,EXTERNA,CONSTANDO DE FORN.S/COLOC.(ESTA INCLUIDA NO FORN.E COLOC.DAS ESQUADRIAS),DE:-FECHADURA DE EMBUTIR,EM METAL COM ACABAMENTO CROMADO;-MACANETA TIPO BOLA,EM METAL COM ACABAMENTO CROMADO;-ROSETA EM METAL COM ACABAMENTO CROMADO;-3 DOBRADICAS 3"X3" EM LATAO CROMADO,COM PINO,BOLAS E ANEIS DE LATAO | UND | 1
1 unidade
8.2.4.3 | PREPARO DE MADEIRA NOVA,INCLUSIVE LIXAMENTO,LIMPEZA,UMA DEMAO DE VERNIZ ISOLANTE INCOLOR,DUAS DEMAOS DE MASSA PARA MADEIRA,LIXAMENTO E REMOCAO DE PO,E UMA DEMAO DE FUNDO SINTETICONIVELADOR | M2 | 5.04
3x ( 0,80m x 2,10m ) = 5,04m2
8.2.4.4 | PINTURA INTERNA OU EXTERNA DE ALTA CLASSE SOBRE MADEIRA NOVA,COM ESMALTE ALQUIDICO BRILHANTE OU ACETINADO SOBRE SUPERFICIE PREPARADA COM MATERIAL DA MESMA LINHA DE FABRICACAO,CONFORME ITEM 17.017.0100,EXCLUSIVE ESTE PREPARO,INCLUSIVE LIXAMENTO,UMA DEMAO DE TINTA PRIMARIA SELADORA E DUAS DEMAOS DE ACABAMENTO | M2 | 5.04
3x ( 0,80m x 2,10m ) = 5,04m2
8.2.4.5 | MICRO EXAUSTOR,INCLUSIVE VENEZIANAS,ADAPTADOR E TUBO FLEXIVEL,PARA AMBIENTES ATE 7M3.FORNECIMENTO E COLOCACAO | UND | 1
1 unidade
8.2.5 | LOUÇAS / METAIS / GRANITO
8.2.5.1 | BANCA DE GRANITO BRANCO ITAUNAS,COM 2CM DE ESPESSURA,COM ABERTURA PARA 1 CUBA (EXCLUSIVE ESTA),SOBRE APOIOS DE ALVENARIADE MEIA VEZ E VERGA DE CONCRETO,SEM REVESTIMENTO.FORNECIMENTO E COLOCACAO | M2 | 0.15
0,30m x 0,50m = 0,15m2
8.2.5.2 | LAVATORIO DE LOUCA BRANCA PADRAO MEDIO LUXO,MEDINDO EM TORNODE (55X45)CM,COM COLUNA,INCLUSIVE ACESSORIOS DE FIXACAO.FERRAGENS EM METAL CROMADO:SIFAO DE 1"X1.1/4",MISTURADOR DE MESA 1875 OU SIMILAR,COM AREJADOR,VALVULA DE ESCOAMENTO E RABICHO.FORNECIMENTO | UND | 1
1 unidade
8.2.5.3 | SABONETEIRA EM PLASTICO ABS,PARA SABONETE LIQUIDO.FORNECIMENTO E COLOCACAO | UND | 1
1 unidade
8.2.5.4 | PAPELEIRA,SEM PROTETOR,DE SOBREPOR,EM METAL CROMADO.FORNECIMENTO E COLOCACAO | UND | 1
1 unidade
8.2.5.5 | BACIA SANITARIA DE LOUCA BRANCA,COM CAIXA ACOPLADA,PADRAO MEDIO LUXO, RABICHO CROMADO,ANEL DE VEDACAO E ACESSORIOS DE FIXACAO.FORNECIMENTO | UN | 1
1 unidade
8.2.5.6 | ASSENTO SANITARIO DE PLASTICO,PADRAO MEDIO LUXO.FORNECIMENTOE COLOCACAO | UN | 1
1 unidade
8.2.5.7 | PORTA PAPEL HIGIENICO EM PLASTICO ABS.FORNECIMENTRO E COLOCACAO | UND | 1
1 unidade
8.2.5.8 | ESPELHO DE CRISTAL,4MM DE ESPESSURA,COM MOLDURA DE MADEIRA.FORNECIMENTO E COLOCACAO | M2 | 0.24
0,40m x 0,60m = 0,24m2
8.3 | SALA 05
8.3.1 | PAVIMENTAÇÃO
8.3.1.1 | CONTRAPISO,BASE OU CAMADA REGULARIZADORA,EXECUTADA COM ARGAMASSA DE CIMNENTO E AREIA,NO TRACO 1:4,NA ESPESSURA DE 2,5CM | M2 | 30.86
6,71m x 4,60m = 30,86m2
8.3.1.2 | PISO VINILICO EM MANTAS,COM 2M DE LARGURA X 23M DE COMPRIMENTO,HETEROGENEO,COM 3MM DE ESPESSURA,REFORCO EM POLIURETANO ULTRA RESISTENTE (PUR),PARA ALTO TRAFEGO,ASSENTE SOBRE BASE EXISTENTE,CONFORME ABNT NBR 14917.FORNECIMENTO E COLOCACAO | M2 | 30.86
6,71m x 4,60m = 30,86m2
8.3.1.3 | RODAPE DE IPE OU MADEIRA EQUIVALENTE DE 10X2CM ACABAMENTO BOLEADO,FIXADO COMO EM 13.398.0020 | ML | 21.42
2x ( 6,71 + 4,60m ) - 1,20m = 21,42m
8.3.2 | REVESTIMENTO
8.3.2.1 | PINTURA COM TINTA LATEX,CLASSIFICACAO PREMIUM OU STANDARD,CONFORME ABNT NBR 15079,FOSCA EM REVESTIMENTO LISO,INTERIOR,ACABAMENTO DE ALTA CLASSE,EM TRES DEMAOS E MAIS UMA DEMAO DE MASSA CORRIDA E LIXAMENTO,SOBRE SUPERFICIE JA PREPARADA,CONFORME O ITEM 17.018.0010,EXCLUSIVE ESTE PREPARO | M2 | 52.07
2x ( 6,71m + 4,60m ) x 2,70m - ( 3x JÁ-07 = 9,00m2 ) = 52,07m2
8.3.3 | TETO
8.3.3.1 | FORRO REMOVIVEL COMPOSTO GESSO ACARTONADO,TIPO STANDARD A SER APLICADO NO SISTEMA DRYWALL,C/PLACA BORDA QUADRADA 625X1250MM,ESP.6,5;9,5 OU 12,5MM,ESTRUTURADO EM PERFIS TIPO TRAVESSA "T" ACO GALVANIZADO,ALUMINIO OU LIGAS DE ALUMINIO,ESP.MINIMA DE 0,5MM COM PINTURA ELETROSTATICA OU CONVENCIONAL,SUSPENSA POR MEIO DE PENDURAIS,FIX.EM ESTRUT.SUPERIOR.FORN.E COLOC | M2 | 30.86
6,71m x 4,60m = 30,86m2
8.3.3.2 | PINTURA COM TINTA LATEX,CLASSIFICACAO PREMIUM OU STANDARD,CONFORME ABNT NBR 15079,FOSCA EM REVESTIMENTO LISO,INTERIOR,ACABAMENTO DE ALTA CLASSE,EM TRES DEMAOS E MAIS UMA DEMAO DE MASSA CORRIDA E LIXAMENTO,SOBRE SUPERFICIE JA PREPARADA,CONFORME O ITEM 17.018.0010,EXCLUSIVE ESTE PREPARO | M2 | 30.86
6,71m x 4,60m = 30,86m2
8.3.4 | ESQUADRIA
8.3.4.1 | PORTA DE MADEIRA EM COMPENSADO,FOLHEADA NAS 2 FACES COM 3CMDE ESPESSURA,EXCLUSIVE FERRAGENS,ADUELAS E ALIZARES.FORNECIMENTO E COLOCACAO | M2 | #REF!
PM4 = 1,20m x 2,10m = 2,52m2
8.3.4.2 | FERRAGENS P/PORTA MADEIRA,CORRER,1 FOLHA,CONSTANDO FORN.S/COLOC.(ESTA INCLUIDA FORN.COLOC.ESQUADRIAS),DE:-FECHADURA EMBUTIR,BICO DE PAPAGAIO,C/CHAVE BIPARTIDA,METAL C/ACABAMENTO CROMADO;-2,00M DE TRILHO SUPERIOR "U",ALUMINIO;-2 ROLDANAS;-2PINOS GUIA,ALUMINIO OU LATAO,S/CANTONEIRA;-2,00M TRILHO INFERIOR "U",ALUMINIO;-2 CONCHAS,C/FURO P/CHAVE,EM LATAO CROMADO | UND | 1
1 unidades
8.3.4.3 | PREPARO DE MADEIRA NOVA,INCLUSIVE LIXAMENTO,LIMPEZA,UMA DEMAO DE VERNIZ ISOLANTE INCOLOR,DUAS DEMAOS DE MASSA PARA MADEIRA,LIXAMENTO E REMOCAO DE PO,E UMA DEMAO DE FUNDO SINTETICONIVELADOR | M2 | #REF!
3x ( 1,20m x 2,10m ) = 7,56m2
8.3.4.4 | PINTURA INTERNA OU EXTERNA DE ALTA CLASSE SOBRE MADEIRA NOVA,COM ESMALTE ALQUIDICO BRILHANTE OU ACETINADO SOBRE SUPERFICIE PREPARADA COM MATERIAL DA MESMA LINHA DE FABRICACAO,CONFORME ITEM 17.017.0100,EXCLUSIVE ESTE PREPARO,INCLUSIVE LIXAMENTO,UMA DEMAO DE TINTA PRIMARIA SELADORA E DUAS DEMAOS DE ACABAMENTO | M2 | 7.56
3x ( 1,20m x 2,10m ) = 7,56m2
8.3.4.5 | JANELA DE ALUMINIO ANODIZADO EM BRONZE OU PRETO,TIPO MAXIM-AR,EM PERFIS SERIE 28,COM 90CM DE ALTURA,EM 4 MODULOS,COM PARTE INFERIOR FIXA,CONFORME PROJETO N°6007/EMOP.FORNECIMENTO ECOLOCACAO - JÁ-07 | M2 | 9
JÁ_07 - 3 x ( 3,00 x 1,00m ) = 9,00m2
8.3.4.6 | VIDRO PLANO TRANSPARENTE,COMUM,DE 4MM DE ESPESSURA.FORNECIMENTO E COLOCACAO | M2 | 9
JÁ_07 - 3 x ( 3,00 x 1,00m ) = 9,00m2
8.3.4.7 | MOLDURA EXTERNA EXECUTADA NO PERIMETRO DAS ESQUADRIAS COM GRANITO CINZA CORUMBA,2CM DE ESPESSURA,COM 2 POLIMENTOS,ASSENTE COMO EM 13.036.0010 | M2 | 3,60m2
2x ( 1,00m + 3,00m ) x 3 x 0,15 = 3,60m2
8.3.4.8 | REVESTIMENTO DE PLACAS DE ACO P/SINALIZACAO VERTICAL C/PELICULA REFLETIVA GRAU TECNICO E PELICULA P/LEGENDA.FORN.E COLOC | M2 | 0.05
#REF!
8.3.5 | EQUIPAMENTOS
8.3.5.1 | CONDICIONADOR DE AR TIPO SPLIT 18000 BTU'S COMPREENDENDO 1 CONDENSADOR E 1 EVAPORADOR(VIDE INSTALACAO,ASSENTAMENTO E INTERLIGACOES FAMILIA 15.005).FORNECIMENTO | UND | 2
2 unidades
8.3.5.2 | ASSENTAMENTO DE AR-CONDICIONADO SPLIT DE 9000 A 30000 BTU/H,COM 1 CONDENSADOR E 1 EVAPORADOR,CONFORME ABNT NBR 16655,(VIDE FORNECIMENTO DO APARELHO NA FAMILIA 18.030) INCLUSIVE ACESSORIOS DE FIXACAO,EXCLUSIVE ALIMENTACAO ELETRICA E INTERLIGACAO CONDENSADOR/EVAPORADOR (VIDE ITEM 15.005.0240) | UND | 2
2 unidades
8.3.5.3 | TUBULACAO EM COBRE PARA INTERLIGACAO DE AR-CONDICIONADO SPLIT CONDENSADOR/EVAPORADOR,CONFORME ABNT NBR 16655,INCLUSIVE ISOLAMENTO TERMICO,INTERLIGACAO ELETRICA,CONEXOES E FIXACAO,PARA APARELHOS DE 36000 A 60000 BTU/H.FORNECIMENTO E INSTALACAO | M | #REF!
distancia = 40,00m
8.4 | SALA DO SECRETÁRIO
8.4.1 | PAVIMENTAÇÃO
8.4.1.1 | CONTRAPISO,BASE OU CAMADA REGULARIZADORA,EXECUTADA COM ARGAMASSA DE CIMNENTO E AREIA,NO TRACO 1:4,NA ESPESSURA DE 2,5CM | M2 | 13.79
( 3,80m x 3,00m ) = ( 1,58m x 1,51m ) = 13,79m2
8.4.1.2 | FORRACAO DE PISO COM CARPETE DE FIBRA DE NYLON,PARA ALTO TRAFEGO,COM ESPESSURA DE 10MM,SOBRE BASE EXISTENTE.FORNECIMENTOE COLOCACAO | M2 | 13.79
( 3,80m x 3,00m ) = ( 1,58m x 1,51m ) = 13,79m2
8.4.1.3 | RODAPE DE IPE OU MADEIRA EQUIVALENTE DE 10X2CM ACABAMENTO BOLEADO,FIXADO COMO EM 13.398.0020 | ML | 15.82
( 3,80m + 3,80m + 3,00m + 3,00m + 1,51m + 1,51m ) - 0,80m =15,82m
8.4.2 | REVESTIMENTO
8.4.2.1 | PINTURA COM TINTA LATEX,CLASSIFICACAO PREMIUM OU STANDARD,CONFORME ABNT NBR 15079,FOSCA EM REVESTIMENTO LISO,INTERIOR,ACABAMENTO DE ALTA CLASSE,EM TRES DEMAOS E MAIS UMA DEMAO DE MASSA CORRIDA E LIXAMENTO,SOBRE SUPERFICIE JA PREPARADA,CONFORME O ITEM 17.018.0010,EXCLUSIVE ESTE PREPARO | M2 | 41.87
( 3,8m + 3,80m + 6,00m + 3,02) x 2,70m - JÁ-07 (3,00m2 ) = 41,87m2
8.4.3 | TETO
8.4.3.1 | FORRO REMOVIVEL COMPOSTO GESSO ACARTONADO,TIPO STANDARD A SER APLICADO NO SISTEMA DRYWALL,C/PLACA BORDA QUADRADA 625X1250MM,ESP.6,5;9,5 OU 12,5MM,ESTRUTURADO EM PERFIS TIPO TRAVESSA "T" ACO GALVANIZADO,ALUMINIO OU LIGAS DE ALUMINIO,ESP.MINIMA DE 0,5MM COM PINTURA ELETROSTATICA OU CONVENCIONAL,SUSPENSA POR MEIO DE PENDURAIS,FIX.EM ESTRUT.SUPERIOR.FORN.E COLOC | M2 | 13.79
( 3,80m x 3,00m ) = ( 1,58m x 1,51m ) = 13,79m2
8.4.3.2 | PINTURA COM TINTA LATEX,CLASSIFICACAO PREMIUM OU STANDARD,CONFORME ABNT NBR 15079,FOSCA EM REVESTIMENTO LISO,INTERIOR,ACABAMENTO DE ALTA CLASSE,EM TRES DEMAOS E MAIS UMA DEMAO DE MASSA CORRIDA E LIXAMENTO,SOBRE SUPERFICIE JA PREPARADA,CONFORME O ITEM 17.018.0010,EXCLUSIVE ESTE PREPARO | M2 | 13.79
( 3,80m x 3,00m ) = ( 1,58m x 1,51m ) = 13,79m2
8.4.4 | ESQUADRIA
4.4.4.1 | PORTA DE MADEIRA DE LEI EM COMPENSADO DE 80X210X3,5CM FOLHEADA NAS 2 FACES,ADUELA DE 13X3CM E ALIZARES DE 5X2CM,EXCLUSIVE FERRAGENS.FORNECIMENTO E COLOCACAO | UND | 1
PM2 - 0,80 x 2,10m = 1 unidade
8.4.4.2 | FERRAGENS P/PORTA DE MADEIRA,DE 1 FOLHA DE ABRIR,EXTERNA,CONSTANDO DE FORN.S/COLOC.(ESTA INCLUIDA NO FORN.E COLOC.DAS ESQUADRIAS),DE:-FECHADURA DE EMBUTIR,EM METAL COM ACABAMENTO CROMADO;-MACANETA TIPO BOLA,EM METAL COM ACABAMENTO CROMADO;-ROSETA EM METAL COM ACABAMENTO CROMADO;-3 DOBRADICAS 3"X3" EM LATAO CROMADO,COM PINO,BOLAS E ANEIS DE LATAO | UND | 1
1 unidade
8.4.4.3 | JANELA DE ALUMINIO ANODIZADO EM BRONZE OU PRETO,TIPO MAXIM-AR,EM PERFIS SERIE 28,COM 90CM DE ALTURA,EM 4 MODULOS,COM PARTE INFERIOR FIXA,CONFORME PROJETO N°6007/EMOP.FORNECIMENTO ECOLOCACAO - JÁ-07 | M2 | 3
JA-07 = 3,00m2
8.4.4.4 | VIDRO PLANO TRANSPARENTE,COMUM,DE 4MM DE ESPESSURA.FORNECIMENTO E COLOCACAO | M2 | 3
JA-07 = 3,00m2
8.4.4.5 | PREPARO DE MADEIRA NOVA,INCLUSIVE LIXAMENTO,LIMPEZA,UMA DEMAO DE VERNIZ ISOLANTE INCOLOR,DUAS DEMAOS DE MASSA PARA MADEIRA,LIXAMENTO E REMOCAO DE PO,E UMA DEMAO DE FUNDO SINTETICONIVELADOR | M2 | 5.04
3X ( 0,80 X 2,10M ) = 5,04M2
8.4.4.6 | PINTURA INTERNA OU EXTERNA DE ALTA CLASSE SOBRE MADEIRA NOVA,COM ESMALTE ALQUIDICO BRILHANTE OU ACETINADO SOBRE SUPERFICIE PREPARADA COM MATERIAL DA MESMA LINHA DE FABRICACAO,CONFORME ITEM 17.017.0100,EXCLUSIVE ESTE PREPARO,INCLUSIVE LIXAMENTO,UMA DEMAO DE TINTA PRIMARIA SELADORA E DUAS DEMAOS DE ACABAMENTO | M2 | 5.04
3X ( 0,80 X 2,10M ) = 5,04M2
8.4.4.7 | MOLDURA EXTERNA EXECUTADA NO PERIMETRO DAS ESQUADRIAS COM GRANITO CINZA CORUMBA,2CM DE ESPESSURA,COM 2 POLIMENTOS,ASSENTE COMO EM 13.036.0010 | M2 | 1.2
JÁ - 07 - 2x ( 3,00m + 1,00m) x 0,15 = 1,20m2
8.4.4.8 | REVESTIMENTO DE PLACAS DE ACO P/SINALIZACAO VERTICAL C/PELICULA REFLETIVA GRAU TECNICO E PELICULA P/LEGENDA.FORN.E COLOC | M2 | 0.05
placa = 0,30m x 0,15m= 0,05m2
8.4.5 | EQUIPAMENTOS
8.4.5.1 | IMPERMEABILIZACAO DE BANHEIRO OU MARQUISE SUJEITA A TRAFEGOLEVE COM PROTECAO MECANICA,EXCLUSIVE ESTA,UTILIZANDO ELASTOMERO DE POLIURETANO (PRETO),APLICADO FRIO EM 0,3KG/M2/DEMAO,COM 5 DEMAOS | UND | 1
1 unidade
8.4.5.2 | ASSENTAMENTO DE AR-CONDICIONADO SPLIT DE 9000 A 30000 BTU/H,COM 1 CONDENSADOR E 1 EVAPORADOR,CONFORME ABNT NBR 16655,(VIDE FORNECIMENTO DO APARELHO NA FAMILIA 18.030) INCLUSIVE ACESSORIOS DE FIXACAO,EXCLUSIVE ALIMENTACAO ELETRICA E INTERLIGACAO CONDENSADOR/EVAPORADOR (VIDE ITEM 15.005.0240) | UND | 1
1 unidade
8.4.5.3 | TUBULACAO EM COBRE PARA INTERLIGACAO DE AR-CONDICIONADO SPLIT CONDENSADOR/EVAPORADOR,CONFORME ABNT NBR 16655,INCLUSIVE ISOLAMENTO TERMICO,INTERLIGACAO ELETRICA,CONEXOES E FIXACAO,PARA APARELHOS DE 36000 A 60000 BTU/H.FORNECIMENTO E INSTALACAO | M | 17
distancia = 17,00m
8.5 | BANHEIRO DO SECRETÁRIO
8.5.1 | PAVIMENTAÇÃO
8.5.1.1 | CONTRAPISO,BASE OU CAMADA REGULARIZADORA,EXECUTADA COM ARGAMASSA DE CIMNENTO E AREIA,NO TRACO 1:4,NA ESPESSURA DE 2,5CM | M2 | 2.1
1,40m x 1,50m = 2,10m2
8.5.1.2 | IMPERMEABILIZACAO DE BANHEIRO OU MARQUISE SUJEITA A TRAFEGOLEVE COM PROTECAO MECANICA,EXCLUSIVE ESTA,UTILIZANDO ELASTOMERO DE POLIURETANO (PRETO),APLICADO FRIO EM 0,3KG/M2/DEMAO,COM 5 DEMAOS | M2 | 3.84
( 1,40m x 1,50m ) + 2 x (1,40m + 1,50m ) x 0,30m = 3,84m2
8.5.1.3 | REVESTIMENTO DE PISO CERAMICO EM PORCELANATO,ACABAMENTO DA BORDA RETIFICADO,NO FORMATO (60X120)CM,PARA USO EM AREAS COMERCIAIS COM TRAFEGO INTENSO,CONFORME ABNT NBR ISO 13006,ASSENTE EM SUPERFICIE NIVELADA,EXCLUSIVE ARGAMASSA E REJUNTAMENTO | M2 | 2.1
1,40m x 1,50m = 2,10m2
8.5.2 | REVESTIMENTO
8.5.2.1 | REVESTIMENTO DE PAREDES COM LADRILHO CERAMICO,COM MEDIDAS EMTORNO DE (24X11,60X0,09)CM,ASSENTES COM ARGAMASSA DE CIMENTO,CAL E AREIA NO TRACO 1:3:5,JUNTAS REENTRANTES DE 1CM DE LARGURA | M2 | 17.4
2x ( 1,40m + 1,50m ) x 2,70m = 15,66
8.5.3 | TETO
8.5.3.1 | FORRO REMOVIVEL COMPOSTO GESSO ACARTONADO,TIPO STANDARD A SER APLICADO NO SISTEMA DRYWALL,C/PLACA BORDA QUADRADA 625X1250MM,ESP.6,5;9,5 OU 12,5MM,ESTRUTURADO EM PERFIS TIPO TRAVESSA "T" ACO GALVANIZADO,ALUMINIO OU LIGAS DE ALUMINIO,ESP.MINIMA DE 0,5MM COM PINTURA ELETROSTATICA OU CONVENCIONAL,SUSPENSA POR MEIO DE PENDURAIS,FIX.EM ESTRUT.SUPERIOR.FORN.E COLOC | M2 | 2.1
1,40m x 1,50m = 2,10m2
8.5.3.2 | PINTURA COM TINTA LATEX,CLASSIFICACAO PREMIUM OU STANDARD,CONFORME ABNT NBR 15079,FOSCA EM REVESTIMENTO LISO,INTERIOR,ACABAMENTO DE ALTA CLASSE,EM TRES DEMAOS E MAIS UMA DEMAO DE MASSA CORRIDA E LIXAMENTO,SOBRE SUPERFICIE JA PREPARADA,CONFORME O ITEM 17.018.0010,EXCLUSIVE ESTE PREPARO | M2 | 2.1
1,40m x 1,50m = 2,10m2
8.5.4 | ESQUADRIA
8.5.4.1 | PORTA DE MADEIRA DE LEI,COMPENSADO DE 80X210X3,5CM,COM VISOREM POLICARBONATO TRANSLUCIDO DE 4MM,MEDINDO 1,10X0,20M,MOLA"FECHA PORTA", PUXADORES VERTICAIS METALICO 40CM, ADUELA 13X3CM E ALIZARES 5X2CM,FAIXAS PROTETORAS EM MATERIAL VINILICOCOM 50CM DE ALTURA NA PARTE INFERIOR,CONFORME DESENHO CDRFS/Nº,EXCLUSIVE PINTURA E FERRAGENS.FORNECIMENTO E COLOCACAO | UND | 1
PM2 - 0,80 x 2,10m = 1 unidade
8.5.4.2 | FERRAGENS P/PORTA DE MADEIRA,DE 1 FOLHA DE ABRIR,EXTERNA,CONSTANDO DE FORN.S/COLOC.(ESTA INCLUIDA NO FORN.E COLOC.DAS ESQUADRIAS),DE:-FECHADURA DE EMBUTIR,EM METAL COM ACABAMENTO CROMADO;-MACANETA TIPO BOLA,EM METAL COM ACABAMENTO CROMADO;-ROSETA EM METAL COM ACABAMENTO CROMADO;-3 DOBRADICAS 3"X3" EM LATAO CROMADO,COM PINO,BOLAS E ANEIS DE LATAO | UND | 1
1 unidade
8.5.4.3 | PREPARO DE MADEIRA NOVA,INCLUSIVE LIXAMENTO,LIMPEZA,UMA DEMAO DE VERNIZ ISOLANTE INCOLOR,DUAS DEMAOS DE MASSA PARA MADEIRA,LIXAMENTO E REMOCAO DE PO,E UMA DEMAO DE FUNDO SINTETICONIVELADOR | M2 | 5.04
3X ( 0,80 X 2,10M ) = 5,04M2
8.5.4.4 | PINTURA INTERNA OU EXTERNA DE ALTA CLASSE SOBRE MADEIRA NOVA,COM ESMALTE ALQUIDICO BRILHANTE OU ACETINADO SOBRE SUPERFICIE PREPARADA COM MATERIAL DA MESMA LINHA DE FABRICACAO,CONFORME ITEM 17.017.0100,EXCLUSIVE ESTE PREPARO,INCLUSIVE LIXAMENTO,UMA DEMAO DE TINTA PRIMARIA SELADORA E DUAS DEMAOS DE ACABAMENTO | M2 | 5.04
3X ( 0,80 X 2,10M ) = 5,04M2
8.5.4.5 | MICRO EXAUSTOR,INCLUSIVE VENEZIANAS,ADAPTADOR E TUBO FLEXIVEL,PARA AMBIENTES ATE 7M3.FORNECIMENTO E COLOCACAO | UND | 1
1 unidade
8.5.5 | LOUÇAS / METAIS / GRANITO
8.5.5.1 | BANCA DE GRANITO BRANCO ITAUNAS,COM 2CM DE ESPESSURA,COM ABERTURA PARA 1 CUBA (EXCLUSIVE ESTA),SOBRE APOIOS DE ALVENARIADE MEIA VEZ E VERGA DE CONCRETO,SEM REVESTIMENTO.FORNECIMENTO E COLOCACAO | M2 | 0.15
0,30m x 0,50m = 0,15m2
8.5.5.2 | LAVATORIO DE LOUCA BRANCA PADRAO MEDIO LUXO,MEDINDO EM TORNODE (55X45)CM,COM COLUNA,INCLUSIVE ACESSORIOS DE FIXACAO.FERRAGENS EM METAL CROMADO:SIFAO DE 1"X1.1/4",MISTURADOR DE MESA 1875 OU SIMILAR,COM AREJADOR,VALVULA DE ESCOAMENTO E RABICHO.FORNECIMENTO | UND | 1
1 unidade
8.5.5.3 | SABONETEIRA EM PLASTICO ABS,PARA SABONETE LIQUIDO.FORNECIMENTO E COLOCACAO | UND | 1
1 unidade
8.5.5.4 | PAPELEIRA,SEM PROTETOR,DE SOBREPOR,EM METAL CROMADO.FORNECIMENTO E COLOCACAO | UND | 1
1 unidade
8.5.5.5 | BACIA SANITARIA DE LOUCA BRANCA,COM CAIXA ACOPLADA,PADRAO MEDIO LUXO, RABICHO CROMADO,ANEL DE VEDACAO E ACESSORIOS DE FIXACAO.FORNECIMENTO | UN | 1
1 unidade
8.5.5.6 | ASSENTO SANITARIO DE PLASTICO,PADRAO MEDIO LUXO.FORNECIMENTOE COLOCACAO | UN | 1
1 unidade
8.5.5.7 | PORTA PAPEL HIGIENICO EM PLASTICO ABS.FORNECIMENTRO E COLOCACAO | UND | 1
1 unidade
8.5.5.8 | ESPELHO DE CRISTAL,4MM DE ESPESSURA,COM MOLDURA DE MADEIRA.FORNECIMENTO E COLOCACAO | M2 | 0.24
0,40m x 0,60m = 0,24m2
8.6 | SALA 06
8.6.1 | PAVIMENTAÇÃO
8.6.1.1 | CONTRAPISO,BASE OU CAMADA REGULARIZADORA,EXECUTADA COM ARGAMASSA DE CIMNENTO E AREIA,NO TRACO 1:4,NA ESPESSURA DE 2,5CM | M2 | 13.51
3,56m x 3,80m = 13,51m2
8.6.1.2 | PISO VINILICO EM MANTAS,COM 2M DE LARGURA X 23M DE COMPRIMENTO,HETEROGENEO,COM 3MM DE ESPESSURA,REFORCO EM POLIURETANO ULTRA RESISTENTE (PUR),PARA ALTO TRAFEGO,ASSENTE SOBRE BASE EXISTENTE,CONFORME ABNT NBR 14917.FORNECIMENTO E COLOCACAO | M2 | 13.51
3,56m x 3,80m = 13,51m2
8.6.1.3 | RODAPE DE IPE OU MADEIRA EQUIVALENTE DE 10X2CM ACABAMENTO BOLEADO,FIXADO COMO EM 13.398.0020 | ML | 13.92
2x ( 3,56m + 3,80m ) - 0,80m = 13,92m
8.6.2 | REVESTIMENTO
8.6.2.1 | PINTURA COM TINTA LATEX,CLASSIFICACAO PREMIUM OU STANDARD,CONFORME ABNT NBR 15079,FOSCA EM REVESTIMENTO LISO,INTERIOR,ACABAMENTO DE ALTA CLASSE,EM TRES DEMAOS E MAIS UMA DEMAO DE MASSA CORRIDA E LIXAMENTO,SOBRE SUPERFICIE JA PREPARADA,CONFORME O ITEM 17.018.0010,EXCLUSIVE ESTE PREPARO | M2 | 37.64
2x ( 3,56m + 3,80m ) x 2,70m - JÁ-05 ( 2,10m2 ) = 37,64m2
8.6.3 | TETO
8.6.3.1 | FORRO REMOVIVEL COMPOSTO GESSO ACARTONADO,TIPO STANDARD A SER APLICADO NO SISTEMA DRYWALL,C/PLACA BORDA QUADRADA 625X1250MM,ESP.6,5;9,5 OU 12,5MM,ESTRUTURADO EM PERFIS TIPO TRAVESSA "T" ACO GALVANIZADO,ALUMINIO OU LIGAS DE ALUMINIO,ESP.MINIMA DE 0,5MM COM PINTURA ELETROSTATICA OU CONVENCIONAL,SUSPENSA POR MEIO DE PENDURAIS,FIX.EM ESTRUT.SUPERIOR.FORN.E COLOC | M2 | 13.51
3,56m x 3,80m = 13,51m2
8.6.3.2 | PINTURA COM TINTA LATEX,CLASSIFICACAO PREMIUM OU STANDARD,CONFORME ABNT NBR 15079,FOSCA EM REVESTIMENTO LISO,INTERIOR,ACABAMENTO DE ALTA CLASSE,EM TRES DEMAOS E MAIS UMA DEMAO DE MASSA CORRIDA E LIXAMENTO,SOBRE SUPERFICIE JA PREPARADA,CONFORME O ITEM 17.018.0010,EXCLUSIVE ESTE PREPARO | M2 | 13.51
3,56m x 3,80m = 13,51m2
8.6.4 | ESQUADRIA
8.6.4.1 | PORTA DE MADEIRA DE LEI,COMPENSADO DE 80X210X3,5CM,COM VISOREM POLICARBONATO TRANSLUCIDO DE 4MM,MEDINDO 1,10X0,20M,MOLA"FECHA PORTA", PUXADORES VERTICAIS METALICO 40CM, ADUELA 13X3CM E ALIZARES 5X2CM,FAIXAS PROTETORAS EM MATERIAL VINILICOCOM 50CM DE ALTURA NA PARTE INFERIOR,CONFORME DESENHO CDRFS/Nº,EXCLUSIVE PINTURA E FERRAGENS.FORNECIMENTO E COLOCACAO | UND | 1
PM2 - 0,80 x 2,10m = 1 unidade
8.6.4.2 | FERRAGENS P/PORTA DE MADEIRA,DE 1 FOLHA DE ABRIR,EXTERNA,CONSTANDO DE FORN.S/COLOC.(ESTA INCLUIDA NO FORN.E COLOC.DAS ESQUADRIAS),DE:-FECHADURA DE EMBUTIR,EM METAL COM ACABAMENTO CROMADO;-MACANETA TIPO BOLA,EM METAL COM ACABAMENTO CROMADO;-ROSETA EM METAL COM ACABAMENTO CROMADO;-3 DOBRADICAS 3"X3" EM LATAO CROMADO,COM PINO,BOLAS E ANEIS DE LATAO | UND | 1
1 unidade
8.6.4.3 | JANELA DE ALUMINIO ANODIZADO EM BRONZE OU PRETO,TIPO MAXIM-AR,EM PERFIS SERIE 28,COM 90CM DE ALTURA,EM 4 MODULOS,COM PARTE INFERIOR FIXA,CONFORME PROJETO N°6007/EMOP.FORNECIMENTO ECOLOCACAO - JÁ-05 | M2 | 2.1
JÁ - 05 = 2,10m x 1,00m = 2,10m2
8.6.4.4 | VIDRO PLANO TRANSPARENTE,COMUM,DE 4MM DE ESPESSURA.FORNECIMENTO E COLOCACAO | M2 | 2.1
JÁ - 05 = 2,10m x 1,00m = 2,10m2
8.6.4.5 | PREPARO DE MADEIRA NOVA,INCLUSIVE LIXAMENTO,LIMPEZA,UMA DEMAO DE VERNIZ ISOLANTE INCOLOR,DUAS DEMAOS DE MASSA PARA MADEIRA,LIXAMENTO E REMOCAO DE PO,E UMA DEMAO DE FUNDO SINTETICONIVELADOR | M2 | 5.04
3X ( 0,80 X 2,10M ) = 5,04M2
8.6.4.6 | PINTURA INTERNA OU EXTERNA DE ALTA CLASSE SOBRE MADEIRA NOVA,COM ESMALTE ALQUIDICO BRILHANTE OU ACETINADO SOBRE SUPERFICIE PREPARADA COM MATERIAL DA MESMA LINHA DE FABRICACAO,CONFORME ITEM 17.017.0100,EXCLUSIVE ESTE PREPARO,INCLUSIVE LIXAMENTO,UMA DEMAO DE TINTA PRIMARIA SELADORA E DUAS DEMAOS DE ACABAMENTO | M2 | 5.04
3X ( 0,80 X 2,10M ) = 5,04M2
8.6.4.7 | MOLDURA EXTERNA EXECUTADA NO PERIMETRO DAS ESQUADRIAS COM GRANITO CINZA CORUMBA,2CM DE ESPESSURA,COM 2 POLIMENTOS,ASSENTE COMO EM 13.036.0010 | M2 | 0.93
2x ( 2,10m + 1,00m ) x 0,15 = 0,93m2
8.6.4.8 | REVESTIMENTO DE PLACAS DE ACO P/SINALIZACAO VERTICAL C/PELICULA REFLETIVA GRAU TECNICO E PELICULA P/LEGENDA.FORN.E COLOC | M2 | 0.05
placa = 0,30m x 0,15m= 0,05m2
8.6.5 | EQUIPAMENTOS
8.6.5.1 | PISO VINILICO EM MANTAS,COM 2M DE LARGURA X 23M DE COMPRIMENTO,HETEROGENEO,COM 3MM DE ESPESSURA,REFORCO EM POLIURETANO ULTRA RESISTENTE (PUR),PARA ALTO TRAFEGO,ASSENTE SOBRE BASE EXISTENTE,CONFORME ABNT NBR 14917.FORNECIMENTO E COLOCACAO | UND | 1
1 unidade
8.6.5.2 | ASSENTAMENTO DE AR-CONDICIONADO SPLIT DE 9000 A 30000 BTU/H,COM 1 CONDENSADOR E 1 EVAPORADOR,CONFORME ABNT NBR 16655,(VIDE FORNECIMENTO DO APARELHO NA FAMILIA 18.030) INCLUSIVE ACESSORIOS DE FIXACAO,EXCLUSIVE ALIMENTACAO ELETRICA E INTERLIGACAO CONDENSADOR/EVAPORADOR (VIDE ITEM 15.005.0240) | UND | 1
1 unidade
8.6.5.3 | TUBULACAO EM COBRE PARA INTERLIGACAO DE AR-CONDICIONADO SPLIT CONDENSADOR/EVAPORADOR,CONFORME ABNT NBR 16655,INCLUSIVE ISOLAMENTO TERMICO,INTERLIGACAO ELETRICA,CONEXOES E FIXACAO,PARA APARELHOS DE 36000 A 60000 BTU/H.FORNECIMENTO E INSTALACAO | m | 7
distancia = 7,00m
8.7 | SALA 07
8.7.1 | PAVIMENTAÇÃO
8.7.1.1 | CONTRAPISO,BASE OU CAMADA REGULARIZADORA,EXECUTADA COM ARGAMASSA DE CIMNENTO E AREIA,NO TRACO 1:4,NA ESPESSURA DE 2,5CM | M2 | 9.86
2,6m x 3,80m = 9,86m2
8.7.1.2 | PISO VINILICO EM MANTAS,COM 2M DE LARGURA X 23M DE COMPRIMENTO,HETEROGENEO,COM 3MM DE ESPESSURA,REFORCO EM POLIURETANO ULTRA RESISTENTE (PUR),PARA ALTO TRAFEGO,ASSENTE SOBRE BASE EXISTENTE,CONFORME ABNT NBR 14917.FORNECIMENTO E COLOCACAO | M2 | 9.86
2,6m x 3,80m = 9,86m2
8.7.1.3 | RODAPE DE IPE OU MADEIRA EQUIVALENTE DE 10X2CM ACABAMENTO BOLEADO,FIXADO COMO EM 13.398.0020 | ML | 12
2x ( 2,60m + 3,80m ) - 0,80m = 12,00m
8.7.2 | REVESTIMENTO
8.7.2.1 | PINTURA COM TINTA LATEX,CLASSIFICACAO PREMIUM OU STANDARD,CONFORME ABNT NBR 15079,FOSCA EM REVESTIMENTO LISO,INTERIOR,ACABAMENTO DE ALTA CLASSE,EM TRES DEMAOS E MAIS UMA DEMAO DE MASSA CORRIDA E LIXAMENTO,SOBRE SUPERFICIE JA PREPARADA,CONFORME O ITEM 17.018.0010,EXCLUSIVE ESTE PREPARO | M2 | 32.76
2x ( 2,60m + 3,80m ) x 2,70m - JÁ-03 ( 1,80m2 ) = 32,76m2
8.7.3 | TETO
8.7.3.1 | FORRO REMOVIVEL COMPOSTO GESSO ACARTONADO,TIPO STANDARD A SER APLICADO NO SISTEMA DRYWALL,C/PLACA BORDA QUADRADA 625X1250MM,ESP.6,5;9,5 OU 12,5MM,ESTRUTURADO EM PERFIS TIPO TRAVESSA "T" ACO GALVANIZADO,ALUMINIO OU LIGAS DE ALUMINIO,ESP.MINIMA DE 0,5MM COM PINTURA ELETROSTATICA OU CONVENCIONAL,SUSPENSA POR MEIO DE PENDURAIS,FIX.EM ESTRUT.SUPERIOR.FORN.E COLOC | M2 | 9.86
2,6m x 3,80m = 9,86m2
8.7.3.2 | PINTURA COM TINTA LATEX,CLASSIFICACAO PREMIUM OU STANDARD,CONFORME ABNT NBR 15079,FOSCA EM REVESTIMENTO LISO,INTERIOR,ACABAMENTO DE ALTA CLASSE,EM TRES DEMAOS E MAIS UMA DEMAO DE MASSA CORRIDA E LIXAMENTO,SOBRE SUPERFICIE JA PREPARADA,CONFORME O ITEM 17.018.0010,EXCLUSIVE ESTE PREPARO | M2 | 9.86
2,6m x 3,80m = 9,86m2
8.7.4 | ESQUADRIA
8.7.4.1 | PORTA DE MADEIRA DE LEI,COMPENSADO DE 80X210X3,5CM,COM VISOREM POLICARBONATO TRANSLUCIDO DE 4MM,MEDINDO 1,10X0,20M,MOLA"FECHA PORTA", PUXADORES VERTICAIS METALICO 40CM, ADUELA 13X3CM E ALIZARES 5X2CM,FAIXAS PROTETORAS EM MATERIAL VINILICOCOM 50CM DE ALTURA NA PARTE INFERIOR,CONFORME DESENHO CDRFS/Nº,EXCLUSIVE PINTURA E FERRAGENS.FORNECIMENTO E COLOCACAO | UND | 1
PM2 - 0,80 x 2,10m = 1 unidade
8.7.4.2 | FERRAGENS P/PORTA DE MADEIRA,DE 1 FOLHA DE ABRIR,EXTERNA,CONSTANDO DE FORN.S/COLOC.(ESTA INCLUIDA NO FORN.E COLOC.DAS ESQUADRIAS),DE:-FECHADURA DE EMBUTIR,EM METAL COM ACABAMENTO CROMADO;-MACANETA TIPO BOLA,EM METAL COM ACABAMENTO CROMADO;-ROSETA EM METAL COM ACABAMENTO CROMADO;-3 DOBRADICAS 3"X3" EM LATAO CROMADO,COM PINO,BOLAS E ANEIS DE LATAO | UND | 1
1 unidade
8.7.4.3 | JANELA DE ALUMINIO ANODIZADO EM BRONZE OU PRETO,TIPO MAXIM-AR,EM PERFIS SERIE 28,COM 90CM DE ALTURA,EM 4 MODULOS,COM PARTE INFERIOR FIXA,CONFORME PROJETO N°6007/EMOP.FORNECIMENTO ECOLOCACAO - JÁ-05 | M2 | 1.8
JÁ - 03 = 1,80 m x 1,00m = 1,80m2
8.7.4.4 | VIDRO PLANO TRANSPARENTE,COMUM,DE 4MM DE ESPESSURA.FORNECIMENTO E COLOCACAO | M2 | 1.8
JÁ - 03 = 1,80 m x 1,00m = 1,80m2
8.7.4.5 | PREPARO DE MADEIRA NOVA,INCLUSIVE LIXAMENTO,LIMPEZA,UMA DEMAO DE VERNIZ ISOLANTE INCOLOR,DUAS DEMAOS DE MASSA PARA MADEIRA,LIXAMENTO E REMOCAO DE PO,E UMA DEMAO DE FUNDO SINTETICONIVELADOR | M2 | 5.04
3X ( 0,80 X 2,10M ) = 5,04M2
8.7.4.6 | PINTURA INTERNA OU EXTERNA DE ALTA CLASSE SOBRE MADEIRA NOVA,COM ESMALTE ALQUIDICO BRILHANTE OU ACETINADO SOBRE SUPERFICIE PREPARADA COM MATERIAL DA MESMA LINHA DE FABRICACAO,CONFORME ITEM 17.017.0100,EXCLUSIVE ESTE PREPARO,INCLUSIVE LIXAMENTO,UMA DEMAO DE TINTA PRIMARIA SELADORA E DUAS DEMAOS DE ACABAMENTO | M2 | 5.04
3X ( 0,80 X 2,10M ) = 5,04M2
8.7.4.7 | MOLDURA EXTERNA EXECUTADA NO PERIMETRO DAS ESQUADRIAS COM GRANITO CINZA CORUMBA,2CM DE ESPESSURA,COM 2 POLIMENTOS,ASSENTE COMO EM 13.036.0010 | M2 | 0.84
2x ( 1,80m + 1,00m ) x 0,15 = 0,84m2
8.7.4.8 | REVESTIMENTO DE PLACAS DE ACO P/SINALIZACAO VERTICAL C/PELICULA REFLETIVA GRAU TECNICO E PELICULA P/LEGENDA.FORN.E COLOC | M2 | 0.05
placa = 0,30m x 0,15m= 0,05m2
8.7.5 | EQUIPAMENTOS
8.7.5.1 | PISO VINILICO EM MANTAS,COM 2M DE LARGURA X 23M DE COMPRIMENTO,HETEROGENEO,COM 3MM DE ESPESSURA,REFORCO EM POLIURETANO ULTRA RESISTENTE (PUR),PARA ALTO TRAFEGO,ASSENTE SOBRE BASE EXISTENTE,CONFORME ABNT NBR 14917.FORNECIMENTO E COLOCACAO | UND | 1
1 unidade
8.7.5.2 | ASSENTAMENTO DE AR-CONDICIONADO SPLIT DE 9000 A 30000 BTU/H,COM 1 CONDENSADOR E 1 EVAPORADOR,CONFORME ABNT NBR 16655,(VIDE FORNECIMENTO DO APARELHO NA FAMILIA 18.030) INCLUSIVE ACESSORIOS DE FIXACAO,EXCLUSIVE ALIMENTACAO ELETRICA E INTERLIGACAO CONDENSADOR/EVAPORADOR (VIDE ITEM 15.005.0240) | UND | 1
1 unidade
8.7.5.3 | TUBULACAO EM COBRE PARA INTERLIGACAO DE AR-CONDICIONADO SPLIT CONDENSADOR/EVAPORADOR,CONFORME ABNT NBR 16655,INCLUSIVE ISOLAMENTO TERMICO,INTERLIGACAO ELETRICA,CONEXOES E FIXACAO,PARA APARELHOS DE 36000 A 60000 BTU/H.FORNECIMENTO E INSTALACAO | m | 12
distancia = 12,00m
8.8 | PODCAST
8.8.1 | PAVIMENTAÇÃO
8.8.1.1 | CONTRAPISO,BASE OU CAMADA REGULARIZADORA,EXECUTADA COM ARGAMASSA DE CIMNENTO E AREIA,NO TRACO 1:4,NA ESPESSURA DE 2,5CM | M2 | 11.92
2,60m x 4,60m = 11,92m2
8.8.1.2 | FORRACAO DE PISO COM CARPETE DE FIBRA DE NYLON,PARA ALTO TRAFEGO,COM ESPESSURA DE 10MM,SOBRE BASE EXISTENTE.FORNECIMENTOE COLOCACAO | M2 | 11.92
2,60m x 4,60m = 11,92m2
8.8.1.3 | RODAPE DE IPE OU MADEIRA EQUIVALENTE DE 10X2CM ACABAMENTO BOLEADO,FIXADO COMO EM 13.398.0020 | ML | 13,60m
2x ( 2,60m + 4,60m ) - 0,80m = 13,60m
8.8.2 | REVESTIMENTO
8.8.2.1 | PINTURA COM TINTA LATEX,CLASSIFICACAO PREMIUM OU STANDARD,CONFORME ABNT NBR 15079,FOSCA EM REVESTIMENTO LISO,INTERIOR,ACABAMENTO DE ALTA CLASSE,EM TRES DEMAOS E MAIS UMA DEMAO DE MASSA CORRIDA E LIXAMENTO,SOBRE SUPERFICIE JA PREPARADA,CONFORME O ITEM 17.018.0010,EXCLUSIVE ESTE PREPARO | M2 | 34.6
2x ( 2,60m + 4,60m ) x 2,70m - PV1 e Visor 01 ( 4,28m2 ) = 34,60m2
8.8.3 | TETO
8.8.3.1 | FORRO REMOVIVEL COMPOSTO GESSO ACARTONADO,TIPO STANDARD A SER APLICADO NO SISTEMA DRYWALL,C/PLACA BORDA QUADRADA 625X1250MM,ESP.6,5;9,5 OU 12,5MM,ESTRUTURADO EM PERFIS TIPO TRAVESSA "T" ACO GALVANIZADO,ALUMINIO OU LIGAS DE ALUMINIO,ESP.MINIMA DE 0,5MM COM PINTURA ELETROSTATICA OU CONVENCIONAL,SUSPENSA POR MEIO DE PENDURAIS,FIX.EM ESTRUT.SUPERIOR.FORN.E COLOC | M2 | 11.92
2,60m x 4,60m = 11,92m2
8.8.3.2 | PINTURA COM TINTA LATEX,CLASSIFICACAO PREMIUM OU STANDARD,CONFORME ABNT NBR 15079,FOSCA EM REVESTIMENTO LISO,INTERIOR,ACABAMENTO DE ALTA CLASSE,EM TRES DEMAOS E MAIS UMA DEMAO DE MASSA CORRIDA E LIXAMENTO,SOBRE SUPERFICIE JA PREPARADA,CONFORME O ITEM 17.018.0010,EXCLUSIVE ESTE PREPARO | M2 | 11.92
2,60m x 4,60m = 11,92m2
8.8.4 | ESQUADRIA
8.8.4.1 | VIDRO TEMPERADO INCOLOR,10MM DE ESPESSURA,PARA PORTAS OU PAINEIS FIXOS,EXCLUSIVE FERRAGENS.FORNECIMENTO E COLOCACAO - PV- 03 | M2 | 4.28
Visor 01 e PV01 = 4,28m2
8.8.4.2 | MOLDURA EXTERNA EXECUTADA NO PERIMETRO DAS ESQUADRIAS COM GRANITO CINZA CORUMBA,2CM DE ESPESSURA,COM 2 POLIMENTOS,ASSENTE COMO EM 13.036.0010 | M2 | 0.99
2x (1,30m + 2,00m ) x 0,15m = 0,99m2
8.8.4.3 | FERRAGENS PARA PORTAS (CONJUNTO COMPLETO) DE 1 FOLHA DE VIDRO TEMPERADO DE 10MM,CONSTANDO DE FORNECIMENTO SEM COLOCACAO(ESTA INCLUIDA NO FORNECIMENTO E COLOCACAO DO VIDRO),EXCLUSIVE MOLA HIDRAULICA DE PISO (VIDE ITEM 14.007.0190) | UND | 1
1 unidades
8.8.4.4 | MOLA HIDRAULICA DE PISO PARA PORTAS DE VIDRO TEMPERADO DE 10MM.FORNECIMENTO | UND | 1
1 unidades
8.8.4.5 | REVESTIMENTO DE PLACAS DE ACO P/SINALIZACAO VERTICAL C/PELICULA REFLETIVA GRAU TECNICO E PELICULA P/LEGENDA.FORN.E COLOC | M2 | 0.05
placa = 0,30m x 0,15m= 0,05m2
8.8.5 | EQUIPAMENTOS
8.8.5.1 | PISO VINILICO EM MANTAS,COM 2M DE LARGURA X 23M DE COMPRIMENTO,HETEROGENEO,COM 3MM DE ESPESSURA,REFORCO EM POLIURETANO ULTRA RESISTENTE (PUR),PARA ALTO TRAFEGO,ASSENTE SOBRE BASE EXISTENTE,CONFORME ABNT NBR 14917.FORNECIMENTO E COLOCACAO | UND | 1
1 unidade
8.8.5.2 | ASSENTAMENTO DE AR-CONDICIONADO SPLIT DE 9000 A 30000 BTU/H,COM 1 CONDENSADOR E 1 EVAPORADOR,CONFORME ABNT NBR 16655,(VIDE FORNECIMENTO DO APARELHO NA FAMILIA 18.030) INCLUSIVE ACESSORIOS DE FIXACAO,EXCLUSIVE ALIMENTACAO ELETRICA E INTERLIGACAO CONDENSADOR/EVAPORADOR (VIDE ITEM 15.005.0240) | UND | 1
1 unidade
8.8.5.3 | TUBULACAO EM COBRE PARA INTERLIGACAO DE AR-CONDICIONADO SPLIT CONDENSADOR/EVAPORADOR,CONFORME ABNT NBR 16655,INCLUSIVE ISOLAMENTO TERMICO,INTERLIGACAO ELETRICA,CONEXOES E FIXACAO,PARA APARELHOS DE 36000 A 60000 BTU/H.FORNECIMENTO E INSTALACAO | M | 10
distancia = 10,00m
8.9 | SALA DE CRISE
8.9.1 | PAVIMENTAÇÃO
8.9.1.1 | CONTRAPISO,BASE OU CAMADA REGULARIZADORA,EXECUTADA COM ARGAMASSA DE CIMNENTO E AREIA,NO TRACO 1:4,NA ESPESSURA DE 2,5CM | M2 | 29.87
4,56m x 6,55m = 29,87m2
8.9.1.2 | FORRACAO DE PISO COM CARPETE DE FIBRA DE NYLON,PARA ALTO TRAFEGO,COM ESPESSURA DE 10MM,SOBRE BASE EXISTENTE.FORNECIMENTOE COLOCACAO | M2 | 29.87
4,56m x 6,55m = 29,87m2
8.9.1.3 | RODAPE DE IPE OU MADEIRA EQUIVALENTE DE 10X2CM ACABAMENTO BOLEADO,FIXADO COMO EM 13.398.0020 | ML | 18.02
2x ( 6,55m + 4,56m ) - PV03 ( 2,00m x 2,10m = 4,20m2 ) = 18,02
8.9.2 | REVESTIMENTO
8.9.2.1 | PINTURA COM TINTA LATEX,CLASSIFICACAO PREMIUM OU STANDARD,CONFORME ABNT NBR 15079,FOSCA EM REVESTIMENTO LISO,INTERIOR,ACABAMENTO DE ALTA CLASSE,EM TRES DEMAOS E MAIS UMA DEMAO DE MASSA CORRIDA E LIXAMENTO,SOBRE SUPERFICIE JA PREPARADA,CONFORME O ITEM 17.018.0010,EXCLUSIVE ESTE PREPARO | M2 | 34.79
2x ( 6,55m + 4,56m ) x 2,70 - PV-01 (4,20m2 ) - 2x Visor 02 (8,00m2 ) - Visor 05 (13,00m2 ) = 34,79m2
8.9.3 | TETO
8.9.3.1 | FORRO REMOVIVEL COMPOSTO GESSO ACARTONADO,TIPO STANDARD A SER APLICADO NO SISTEMA DRYWALL,C/PLACA BORDA QUADRADA 625X1250MM,ESP.6,5;9,5 OU 12,5MM,ESTRUTURADO EM PERFIS TIPO TRAVESSA "T" ACO GALVANIZADO,ALUMINIO OU LIGAS DE ALUMINIO,ESP.MINIMA DE 0,5MM COM PINTURA ELETROSTATICA OU CONVENCIONAL,SUSPENSA POR MEIO DE PENDURAIS,FIX.EM ESTRUT.SUPERIOR.FORN.E COLOC | M2 | 29.87
4,56m x 6,55m = 29,87m2
8.9.3.2 | PINTURA COM TINTA LATEX,CLASSIFICACAO PREMIUM OU STANDARD,CONFORME ABNT NBR 15079,FOSCA EM REVESTIMENTO LISO,INTERIOR,ACABAMENTO DE ALTA CLASSE,EM TRES DEMAOS E MAIS UMA DEMAO DE MASSA CORRIDA E LIXAMENTO,SOBRE SUPERFICIE JA PREPARADA,CONFORME O ITEM 17.018.0010,EXCLUSIVE ESTE PREPARO | M2 | 29.87
4,56m x 6,55m = 29,87m2
8.9.4 | ESQUADRIA
8.9.4.1 | VIDRO TEMPERADO INCOLOR,10MM DE ESPESSURA,PARA PORTAS OU PAINEIS FIXOS,EXCLUSIVE FERRAGENS.FORNECIMENTO E COLOCACAO | M2 | 4.2
PV-01 = 4,20m2
8.9.4.2 | FERRAGENS PARA PORTAS (CONJUNTO COMPLETO) DE 1 FOLHA DE VIDRO TEMPERADO DE 10MM,CONSTANDO DE FORNECIMENTO SEM COLOCACAO(ESTA INCLUIDA NO FORNECIMENTO E COLOCACAO DO VIDRO),EXCLUSIVE MOLA HIDRAULICA DE PISO (VIDE ITEM 14.007.0190) | UND | 1
1 unidade
8.9.4.3 | VISOR DE ALUMINIO ANODIZADO FOSCO,SERIE 25,EXCLUSIVE O VIDRO.FORNECIMENTO E COLOCACAO - VISOR 02 E 5 | M2 | 21
8,00m2 + 13,00m2 = 21,00m2
8.9.4.4 | VIDRO PLANO TRANSPARENTE,COMUM,DE 4MM DE ESPESSURA.FORNECIMENTO E COLOCACAO | M2 | 21
8,00m2 + 13,00m2 = 21,00m2
8.9.4.5 | MOLDURA EXTERNA EXECUTADA NO PERIMETRO DAS ESQUADRIAS COM GRANITO CINZA CORUMBA,2CM DE ESPESSURA,COM 2 POLIMENTOS,ASSENTE COMO EM 13.036.0010 | M2 | 3.75
2x Visor 02 + Visor 05 x 0,15m = 3,75m2
8.9.4.6 | REVESTIMENTO DE PLACAS DE ACO P/SINALIZACAO VERTICAL C/PELICULA REFLETIVA GRAU TECNICO E PELICULA P/LEGENDA.FORN.E COLOC | M2 | 0.05
placa = 0,30m x 0,15m= 0,05m2
8.9.5 | EQUIPAMENTOS
8.9.5.1 | PISO VINILICO EM MANTAS,COM 2M DE LARGURA X 23M DE COMPRIMENTO,HETEROGENEO,COM 3MM DE ESPESSURA,REFORCO EM POLIURETANO ULTRA RESISTENTE (PUR),PARA ALTO TRAFEGO,ASSENTE SOBRE BASE EXISTENTE,CONFORME ABNT NBR 14917.FORNECIMENTO E COLOCACAO | UND | 1
1 unidade
8.9.5.2 | ASSENTAMENTO DE AR-CONDICIONADO SPLIT DE 9000 A 30000 BTU/H,COM 1 CONDENSADOR E 1 EVAPORADOR,CONFORME ABNT NBR 16655,(VIDE FORNECIMENTO DO APARELHO NA FAMILIA 18.030) INCLUSIVE ACESSORIOS DE FIXACAO,EXCLUSIVE ALIMENTACAO ELETRICA E INTERLIGACAO CONDENSADOR/EVAPORADOR (VIDE ITEM 15.005.0240) | UND | 2
2 unidades
8.9.5.3 | TUBULACAO EM COBRE PARA INTERLIGACAO DE AR-CONDICIONADO SPLIT CONDENSADOR/EVAPORADOR,CONFORME ABNT NBR 16655,INCLUSIVE ISOLAMENTO TERMICO,INTERLIGACAO ELETRICA,CONEXOES E FIXACAO,PARA APARELHOS DE 36000 A 60000 BTU/H.FORNECIMENTO E INSTALACAO | UND | 20
distancia = 20,00m
8.10 | HALL / RECEPÇÃO / CIRCULAÇÃO
8.10.1 | PAVIMENTAÇÃO
8.10.1.1 | CONTRAPISO,BASE OU CAMADA REGULARIZADORA,EXECUTADA COM ARGAMASSA DE CIMNENTO E AREIA,NO TRACO 1:4,NA ESPESSURA DE 2,5CM | M2 | 36.17
( 1,50m x 6,45m ) + ( 4,04 x 6,64m ) = 36,17m2
8.10.1.2 | PISO VINILICO EM MANTAS,COM 2M DE LARGURA X 23M DE COMPRIMENTO,HETEROGENEO,COM 3MM DE ESPESSURA,REFORCO EM POLIURETANO ULTRA RESISTENTE (PUR),PARA ALTO TRAFEGO,ASSENTE SOBRE BASE EXISTENTE,CONFORME ABNT NBR 14917.FORNECIMENTO E COLOCACAO | M2 | 36.17
( 1,50m x 6,45m ) + ( 4,04 x 6,64m ) = 36,17m2
8.10.1.3 | RODAPE DE IPE OU MADEIRA EQUIVALENTE DE 10X2CM ACABAMENTO BOLEADO,FIXADO COMO EM 13.398.0020 | ML | 26.58
( 1,50m + 2x 6,45m ) + ( 5,14m + 6,64m ) = 26,58m
8.10.2 | REVESTIMENTO
8.10.2.1 | PINTURA COM TINTA LATEX,CLASSIFICACAO PREMIUM OU STANDARD,CONFORME ABNT NBR 15079,FOSCA EM REVESTIMENTO LISO,INTERIOR,ACABAMENTO DE ALTA CLASSE,EM TRES DEMAOS E MAIS UMA DEMAO DE MASSA CORRIDA E LIXAMENTO,SOBRE SUPERFICIE JA PREPARADA,CONFORME O ITEM 17.018.0010,EXCLUSIVE ESTE PREPARO | M2 | 60.4
( 6,45m + 6,45m + 1,50m + 3,90m + 4,04m + 4,55m + 1,50m ) x 2,70m = 76,65m2 - JA07 ( 3,00m2 )- 2x visor 2 ( 8,00m2 ) + PV03 ( 1,89m2 ) + 2x PM2 ( 3,36m2 ) = 60,40m2
8.10.3 | TETO
8.10.3.1 | FORRO REMOVIVEL COMPOSTO GESSO ACARTONADO,TIPO STANDARD A SER APLICADO NO SISTEMA DRYWALL,C/PLACA BORDA QUADRADA 625X1250MM,ESP.6,5;9,5 OU 12,5MM,ESTRUTURADO EM PERFIS TIPO TRAVESSA "T" ACO GALVANIZADO,ALUMINIO OU LIGAS DE ALUMINIO,ESP.MINIMA DE 0,5MM COM PINTURA ELETROSTATICA OU CONVENCIONAL,SUSPENSA POR MEIO DE PENDURAIS,FIX.EM ESTRUT.SUPERIOR.FORN.E COLOC | M2 | 36.17
( 1,50m x 6,45m ) + ( 4,04 x 6,64m ) = 36,17m2
8.10.3.2 | PINTURA COM TINTA LATEX,CLASSIFICACAO PREMIUM OU STANDARD,CONFORME ABNT NBR 15079,FOSCA EM REVESTIMENTO LISO,INTERIOR,ACABAMENTO DE ALTA CLASSE,EM TRES DEMAOS E MAIS UMA DEMAO DE MASSA CORRIDA E LIXAMENTO,SOBRE SUPERFICIE JA PREPARADA,CONFORME O ITEM 17.018.0010,EXCLUSIVE ESTE PREPARO | M2 | 36.17
( 1,50m x 6,45m ) + ( 4,04 x 6,64m ) = 36,17m2
8.10.4 | ESQUADRIA
8.10.4.1 | JANELA DE ALUMINIO ANODIZADO EM BRONZE OU PRETO, DUAS FOLHASFIXAS E DUAS DE CORRER E BANDEIRA DE 0,50M DE ALTURA COM2 PAINEIS FIXOS E 2 BASCULANTES, EM PERFIS SERIE 28. FORNECIMENTO E COLOCACAO - JÁ- 07 | M2 | 3
JA - 07 - 3,00m2
8.10.4.2 | VIDRO PLANO TRANSPARENTE,COMUM,DE 4MM DE ESPESSURA.FORNECIMENTO E COLOCACAO | M2 | 3
JA - 07 - 3,00m2
8.10.4.3 | MOLDURA EXTERNA EXECUTADA NO PERIMETRO DAS ESQUADRIAS COM GRANITO CINZA CORUMBA,2CM DE ESPESSURA,COM 2 POLIMENTOS,ASSENTE COMO EM 13.036.0010 | M2 | 2.4
Visor 2 = 16,00m x 0,15 m = 2,40m2
4.10.4.4 | VIDRO TEMPERADO INCOLOR,10MM DE ESPESSURA,PARA PORTAS OU PAINEIS FIXOS,EXCLUSIVE FERRAGENS.FORNECIMENTO E COLOCACAO - PV- 03 | M2 | 12.2
Visor 2= 8,00m2 + Pv03 = 12,20m2
8.10.4.5 | REVESTIMENTO DE PLACAS DE ACO P/SINALIZACAO VERTICAL C/PELICULA REFLETIVA GRAU TECNICO E PELICULA P/LEGENDA.FORN.E COLOC | M2 | 0.05
placa = 0,30m x 0,15m= 0,05m2
8.10.5 | EQUIPAMENTOS
8.10.5.1 | IMPERMEABILIZACAO C/MANTA A BASE DE ASFALTO MODIFICADO C/POLIMEROS,ACABAMENTO POLIETILENO EM AMBAS AS FACES,TIPO III-A,ESP.4,0MM,APLICACAO C/CHAMA DE MACARICO SOBRE PRIMER ASFALTICO BASE AGUA ISENTO SOLVENTES,INCLUSIVE ESTE,EM SUBSTRATO C/CAIMENTO DE 1%,EXCLUSIVE REGULARIZACAO,CAMADA SEPARADORA E PROTECAO MECANICA,CONFORME ABNT NBR 9952. | UND | 1
1 unidade
8.10.5.2 | ASSENTAMENTO DE AR-CONDICIONADO SPLIT DE 36000 A 60000 BTU/H,COM 1 CONDENSADOR E 1 EVAPORADOR,CONFORME ABNT NBR 16655,(VIDE FORNECIMENTO DO APARELHO NA FAMILIA 18.030) INCLUSIVE ACESSORIOS DE FIXACAO,EXCLUSIVE ALIMENTACAO ELETRICA E INTERLIGACAO CONDENSADOR/EVAPORADOR (VIDE ITEM 15.005.0245) | UND | 1
1 unidade
8.10.5.3 | TUBULACAO EM COBRE PARA INTERLIGACAO DE AR-CONDICIONADO SPLIT CONDENSADOR/EVAPORADOR,CONFORME ABNT NBR 16655,INCLUSIVE ISOLAMENTO TERMICO,INTERLIGACAO ELETRICA,CONEXOES E FIXACAO,PARA APARELHOS DE 36000 A 60000 BTU/H.FORNECIMENTO E INSTALACAO | M | 4
distancia 4,00m
9.0 | COBERTURA
POUSO DE DRONES
9.1 | PISO CIMENTADO,COM 1,5CM DE ESPESSURA,COM ARGAMASSA DE CIMENTO E AREIA, NO TRACO 1:3, COM ACABAMENTO ASPERO, SOBRE BASEEXISTENTE | M2 | 220.77
(10,20m x 9,54m) + (10,95m x 10,20m) + (3,10m x 3,79m ) = 220,77m2
9.2 | IMPERMEABILIZACAO C/MANTA A BASE DE ASFALTO MODIFICADO C/POLIMEROS,ACABAMENTO POLIETILENO EM AMBAS AS FACES,TIPO III-A,ESP.4,0MM,APLICACAO C/CHAMA DE MACARICO SOBRE PRIMER ASFALTICO BASE AGUA ISENTO SOLVENTES,INCLUSIVE ESTE,EM SUBSTRATO C/CAIMENTO DE 1%,EXCLUSIVE REGULARIZACAO,CAMADA SEPARADORA E PROTECAO MECANICA,CONFORME ABNT NBR 9952. | M2 | 251
9.3 | CONTRAPISO,BASE OU CAMADA REGULARIZADORA EXECUTADA COM ARGAMASSA DE CIMENTO A AREIA,NO TRACO 1:4,NA ESPESSURA DE 1,5CM | M2 | 220.77
(10,20m x 9,54m) + (10,95m x 10,20m) + (3,10m x 3,79m ) = 220,77m2
9.4 | PORTA DE ALUMINIO ANODIZADO AO NATURAL,EM 2 FOLHAS DE ABRIR,TENDO 1 CONTRAPINAZIO DIVIDINDO A ESQUADRIA EM 2 VAZIOS PARAVIDRO,EM PERFIS SERIE 25,EXCLUSIVE FECHADURA.FORNECIMENTO ECOLOCACAO | M2 | 2.52
2 unidades junto a escada
9.5 | PORTA CORTA-FOGO PARA SAIDA DE EMERGENCIA,MEDINDO (90X210X5CM),CLASSE P-60,EM CHAPA DE ACO,TENDO BATENTE DO MESMO MATERIAL,INCLUSIVE FECHADURA E 3 PARES DE DOBRADICAS COM MOLA,CONFORME ABNT NBR 11742.FORNECIMENTO E COLOCACAO | UND | 2
CASA DE MÁQUINAS E CAIXA D'ÁGUA
9.6 | CONCRETO ARMADO,FCK=25MPA,INCLUINDO MATERIAIS PARA 1,00M3 DECONCRETO(IMPORTADO DE USINA)ADENSADO E COLOCADO,14,00M2 DEAREA MOLDADA,FORMAS E ESCORAMENTO CONFORME ITENS 11.004.0022E 11.004.0035,60KG DE ACO CA-50,INCLUSIVE MAO-DE-OBRA PARACORTE,DOBRAGEM,MONTAGEM E COLOCACAO NAS FORMAS | M3 | 2.51
9.7 | LAJE PRE-MOLDADA BETA 12,PARA SOBRECARGA DE 3,5KN/M2 E VAO DE 4,10M,CONSIDERANDO VIGOTAS,EPS E ARMADURA NEGATIVA,INCLUSIVE CAPEAMENTO DE 4CM DE ESPESSURA,COM CONCRETO FCK=30MPA E ESCORAMENTO,CONFORME ABNT NBR 14859.FORNECIMENTO E MONTAGEM DO CONJUNTO | M2 | 14.29
9.8 | Tela de aco soldada Telcon Q-196 ou similar, com malha de (10x10)cm, CA-60, com diametro de 5mm e 3,11Kg/m2. Fornecimento e colocacao. | M2 | 14.29
10 | INSTALAÇÕES HIDROSSANITÁRIAS
Conforme projeto de intalações hidrossanitáriaa
10.1 | TUBO DE PVC RIGIDO DE 25MM,SOLDAVEL,EXCLUSIVE CONEXOES,EMENDAS,ABERTURA E FECHAMENTO DE RASGO.FORNECIMENTO E ASSENTAMENTO | M | 265.2
10.2 | TUBO DE PVC RIGIDO DE 32MM,SOLDAVEL,EXCLUSIVE CONEXOES,EMENDAS,ABERTURA E FECHAMENTO DE RASGO.FORNECIMENTO E ASSENTAMENTO | M | 35.5
10.3 | TUBO DE PVC RIGIDO DE 50MM,SOLDAVEL,EXCLUSIVE CONEXOES,EMENDAS,ABERTURA E FECHAMENTO DE RASGO.FORNECIMENTO E ASSENTAMENTO | M | 165.9
10.4 | TUBO DE PVC RIGIDO DE 40MM,SOLDAVEL,EXCLUSIVE CONEXOES,EMENDAS,ABERTURA E FECHAMENTO DE RASGO.FORNECIMENTO E ASSENTAMENTO | M | 63.8
10.5 | TUBO DE PVC RIGIDO DE 100MM,SOLDAVEL,EXCLUSIVE EMENDAS,CONEXOES,ABERTURA E FECHAMENTO DE RASGO.FORNECIMENTO E ASSENTAMENTO | M | 274
10.6 | ADAPTADOR ROSQUEAVEL,COM DIAMETRO DE 1",COM FLANGES E ANEL DE VEDACAO PARA CAIXA D'AGUA.FORNECIMENTO | UND | 14
10.7 | REGISTRO EM ESFERA,EM PVC,SOLDAVEL,COM DIAMETRO DE 50MM.FORNECIMENTO E COLOCACAO | UND | 4
10.8 | REGISTRO DE ESFERA,EM PVC,SOLDAVEL,COM DIAMETRO DE 25MM.FORNECIMENTO E COLOCACAO | UND | 4
10.9 | REGISTRO DE GAVETA BRUTO,COM DIAMETRO DE 3/4".FORNECIMENTO ECOLOCACAO | UND | 11
10.10 | CURVA 90º SOLDAVEL,COM DIAMETRO DE 25MM.FORNECIMENTO | UND | 8
10.11 | CURVA DE PVC PARA REDE DE ESGOTO,CONFORME ABNT NBR 10569,DE45º,PB,COM DIAMETRO NOMINAL DE 100MM,INCLUSIVE ANEL DE BORRACHA.FORNECIMENTO | UND | 15
10.12 | BUCHA DE REDUCAO SOLDAVEL CURTA,COM DIAMETRO DE 32MMX25MM.FORNECIMENTO | UND | 12
10.13 | JOELHO 45º SOLDAVEL,COM DIAMETRO DE 50MM.FORNECIMENTO | UND | 12
10.14 | JOELHO 90º SOLDAVEL,COM DIAMETRO DE 25MM.FORNECIMENTO | UND | 15
10.15 | JOELHO 90º SOLDAVEL,COM DIAMETRO DE 32MM.FORNECIMENTO | UND | 4
10.16 | JOELHO 90º SOLDAVEL,COM DIAMETRO DE 40MM.FORNECIMENTO | UND | 8
10.17 | JOELHO 45º SOLDAVEL,COM DIAMETRO DE 25MM.FORNECIMENTO | UND | 2
10.18 | TE SOLDAVEL 90º,COM DIAMETRO DE 25MM.FORNECIMENTO | UND | 7
10.19 | TE SOLDAVEL 90º,COM DIAMETRO DE 50MM.FORNECIMENTO | UND | 3
10.20 | JUNCAO DE PVC PARA REDE DE ESGOTO,CONFORME ABNT NBR 10569,DE45º,BBB,COM DIAMETRO NOMINAL DE 100MM, INCLUSIVE ANEIS DE BORRACHA.FORNECIMENTO | UND | 21
10.21 | JOELHO 45º SOLDAVEL,COM DIAMETRO DE 40MM.FORNECIMENTO | UND | 8
10.22 | JOELHO 45º SOLDAVEL,COM DIAMETRO DE 50MM.FORNECIMENTO | UND | 24
10.23 | JOELHO 45º SOLDAVEL,COM DIAMETRO DE 110MM.FORNECIMENTO | UND | 4
10.24 | JOELHO 90º SOLDAVEL,COM DIAMETRO DE 40MM.FORNECIMENTO | UND | 21
10.25 | JOELHO 90º SOLDAVEL,COM DIAMETRO DE 110MM.FORNECIMENTO | UND | 4
10.26 | LUVA SOLDAVEL,COM DIAMETRO DE 50MM.FORNECIMENTO | UND | 36
10.27 | LUVA SOLDAVEL,COM DIAMETRO DE 25MM.FORNECIMENTO | UND | 30
10.28 | CURVA 90º SOLDAVEL,COM DIAMETRO DE 110MM.FORNECIMENTO | UND | 6
10.29 | TE SOLDAVEL 90º,COM DIAMETRO DE 40MM.FORNECIMENTO | UND | 1
10.30 | RALO SIFONADO DE PVC RIGIDO (100X100)X50MM,EM PAVIMENTO ELEVADO,COM TAMPA CEGA,COM 1 ENTRADA DE 40MM E SAIDA DE 50MM,COMPREENDENDO:2,00M DE TUBO DE PVC DE 50MM SOLDAVEL,1,00M DE TUBO DE PVC DE 40MM E SUA LIGACAO AO RAMAL DE QUEDA E VENTILACAO.FORNECIMENTO E INSTALACAO | UND | 5
10.31 | RALO SECO(SIMPLES)DE PVC(100X53)X40MM,COM GRELHA,COMPREENDENDO:EFLUENTE DE 40MM SOLDAVEL EM PVC,COM 2,00M DE EXTENSAO ELIGACAO AO RALO SIFONADO.FORNECIMENTO E INSTALACAO | UND | 4
10.32 | BOMBA AUTO-ASPIRANTE,PARA AGUA LIMPA,DE 1CV.FORNECIMENTO E COLOCACAO | UND | 2
10.33 | ABRIGO PARA BOMBA,NAS DIMENSOES DE (0,70X0,50X0,50)M,EM ALVENARIA DE TIJOLOS FURADOS DE (10X20X20)CM,EM PAREDES DE MEIAVEZ,REVESTIDAS COM ARGAMASSA DE CIMENTO E SAIBRO,NO TRACO 1:6,COM FUNDO DE CONCRETO E TAMPA DE CONCRETO ARMADO,PORTA DE(60X40)CM EM CHAPA DE FERRO Nº16 E CADEADO DE 30MM,CONFORMEPROJETO Nº2799/EMOP | UND | 1
10.34 | FOSSA SEPTICA,DE CAMARA UNICA,TIPO CILINDRICA,DE CONCRETO PRE-MOLDADO,MEDINDO 2000X2400MM.FORNECIMENTO E COLOCACAO | UND | 1
10.35 | FILTRO ANAEROBIO,DE ANEIS DE CONCRETO PRE-MOLDADO,MEDINDO 2500X2000MM.FORNECIMENTO E COLOCACAO | UND | 1
11 | ÁGUAS PLUVIAIS / DRENAGEM
11.1 | CAIXA DE RALO EM ALVENARIA TIJOLO MACICO (7X10X20)CM,PAREDESDE UMA VEZ (0,20M),DE (0,30X0,90X0,90)M,P/AGUAS PLUVIAIS,UTILIZANDO ARGAMASSA CIMENTO E AREIA,TRACO 1:4 EM VOLUME,SENDOPAREDES REVESTIDAS INTERNAMENTE C/MESMA ARGAMASSA,C/BASE DECONCRETO SIMPLES FCK=10MPA C/GRELHA FERRO FUNDIDO CLASSE C-250 CONF.ABNT NBR 10160 E BOCA DE LOBO CONCRETO PRE-MOLDADO | UND | 6
6 unidades - área externa
11.2 | ASSENTAMENTO DE TUBO DE FºFº,COM JUNTA ELASTICA,PARA SISTEMAS DE ESCOAMENTO LIVRE DE AGUA OU ESGOTOS,COMPREENDENDO CARGAE DESCARGA,ACERTO DE FUNDO DE VALA,COLOCACAO NA VALA,MONTAGEM E REATERRO ATE A GERATRIZ SUPERIOR DO TUBO CONSIDERANDO OMATERIAL DA PROPRIA ESCAVACAO,EXCLUSIVE FORNECIMENTO DO TUBO E JUNTA ELASTICA,COM DIAMETRO DE 250MM | M | 128.39
12 | INSTALAÇÕES ELÉTRICAS
Conforme projeto de elétrica
12.1 | GRUPO GERADOR ABERTO,PARA ENERGIA DE EMERGENCIA,TRIFASICO,220/127V FREQUENCIA 50/60HZ,COM REGULADOR DE TENSAO E FREQUENCIA AUTOMATICA,QUADRO DE COMANDO AUTOMATICO E TANQUE DE COMBUSTIVEL DE APROXIMADAMENTE 307 LITROS COM AUTONOMIA APROXIMADA DE 9H,NA POTENCIA DE 180/144KVA (INTERMITENTE/CONTINUA).FORNECIMENTO | UND | 1
12.2 | SISTEMA ININTERRUPTO DE ENERGIA (NO BREAK),COM CAPACIDADE DE15KVA,TRIFASICO,60HZ,TENSAO DE ENTRADA DE 220/380V,TENSAO DE SAIDA DE 220/127V,AUTONOMIA DE 10 MINUTOS,INCLUSIVE GABINETES E START UP.FORNECIMENTO E COLOCACAO | UND | 1
12.3 | FIO DE COBRE COM ISOLAMENTO TERMOPLASTICO,ANTICHAMA,COMPREENDENDO:PREPARO,CORTE E ENFIACAO EM ELETRODUTOS,NA BITOLA DE 1,5MM2,450/750V.FORNECIMENTO E COLOCACAO | M | 1700
12.4 | FIO DE COBRE COM ISOLAMENTO TERMOPLASTICO,ANTICHAMA,COMPREENDENDO:PREPARO,CORTE E ENFIACAO EM ELETRODUTOS,NA BITOLA DE 2,5MM2,450/750V.FORNECIMENTO E COLOCACAO | M | 3100
12.5 | CABO DE COBRE FLEXIVEL COM ISOLAMENTO TERMOPLASTICO,COMPREENDENDO:PREPARO,CORTE E ENFIACAO EM ELETRODUTOS,NA BITOLA DE 95MM2, 450/750V.FORNECIMENTO E COLOCACAO | M | 200
12.6 | ELETRODUTO EM PVC FLEXIVEL,COR AMARELA,DIAMETRO DE 20MM.FORNECIMENTO E COLOCACAO. | M | 950
12.7 | ELETRODUTO EM PVC FLEXIVEL,COR AMARELA,DIAMETRO DE 25MM.FORNECIMENTO E COLOCACAO. | M | 950
12.8 | DUTO CORRUGADO HELICOIDAL,NA COR PRETA,SINGELO,DE POLIETILENO DE ALTA DENSIDADE(PEAD),P/PROTECAO DE CONDUTORES ELETRICOSEM INSTAL.SUBTERRANEAS,DIAMETRO NOMINAL 1 1/2",SENDO DIAMETRO INTERNO 43,0MM,FORNECIDO C/2 TAMPOES NAS EXTREMIDADES,FITA DE AVISO"PERIGO"C/FIO GUIA DE ACO GALV.REVEST.PVC,CONFORMEABNT NBR 13897 E 13898,LANC.DIR.SOLO,INCL.CONEX. E KIT VED. | M | 9
12.9 | DUTO CORRUGADO HELICOIDAL,NA COR PRETA,SINGELO,DE POLIETILENO DE ALTA DENSIDADE(PEAD),P/PROTECAO DE CONDUTORES ELETRICOSEM INSTAL.SUBTERRANEAS,DIAM.NOMINAL 2",SENDO O DIAM.INT. 50,8MM,FORNECIDO C/2 TAMPOES NAS EXTREMIDADES,FITA DE AVISO "PERIGO" C/FIO GUIA DE ACO GALV.REVEST.PVC,CONFORME ABNT NBR 13897 E 13898,LANC.DIR.SOLO,INCLUSIVE CONEXOES E KIT VEDACAO | M | 50
12.10 | ELETRODUTO DE PVC RIGIDO ROSQUEAVEL DE 1",INCLUSIVE CONEXOESE EMENDAS,EXCLUSIVE ABERTURA E FECHAMENTO DE RASGO.FORNECIMENTO E ASSENTAMENTO | M | 350
12.11 | CABO SOLIDO DE COBRE ELETROLITICO NU,TEMPERA MOLE,CLASSE 2,SECAO CIRCULAR DE 50MM2.FORNECIMENTO E COLOCACAO | M | 20
12.12 | CAIXA DE EMBUTIR,EM PVC,4"X4",INCLUSIVE BUCHAS E ARRUELAS.FORNECIMENTO E COLOCACAO | UND | 66
12.13 | CAIXA DE EMBUTIR,EM PVC,2"X4",INCLUSIVE BUCHAS E ARRUELAS.FORNECIMENTO E COLOCACAO | UND | 45
12.14 | CAIXA DE PASSAGEM DE SOBREPOR,EM ACO,COM TAMPA PARAFUSADA,DE40X40CM.FORNECIMENTO E COLOCACAO | UND | 8
12.15 | CAIXA POLIMERICA DE INSPECAO DE ATERRAMENTO COM DIAMETRO SUPERIOR DE APROXIMADAMENTE 23CM E ALTURA APROXIMADA DE 25CM,COM TAMPA.FORNECIMENTO E COLOCACAO | UND | 2
12.16 | HASTE PARA ATERRAMENTO,DE COBRE DE 5/8"(16MM),COM 2,40M DE COMPRIMENTO.FORNECIMENTO E COLOCACAO | UND | 6
12.17 | CONECTOR PARA HASTE DE ATERRAMENTO DE PARA-RAIO,COM UMA DESCIDA DE 5/8".FORNECIMENTO | UND | 6
12.18 | POSTE DE CONCRETO,COM SECAO CIRCULAR,COM 11,00M DE COMPRIMENTO E CARGA NOMINAL HORIZONTAL NO TOPO DE 600KG,INCLUSIVE ESCAVACAO,EXCLUSIVE TRANSPORTE.FORNECIMENTO E COLOCACAO | UND | 1
12.19 | POSTE DE CONCRETO,COM SECAO CIRCULAR,COM 7,00M DE COMPRIMENTO E CARGA NOMINAL HORIZONTAL NO TOPO DE 100KG,INCLUSIVE ESCAVACAO,EXCLUSIVE TRANSPORTE.FORNECIMENTO E COLOCACAO | UND | 1
12.20 | POSTE DE ACO,CONTINUO,CURVO,CONICO,SIMPLES,SEM BASE,COM JANELA DE INSPECAO,DE 9,00M.FORNECIMENTO E ASSENTAMENTO | UND | 7
12.21 | BRACO PARA ILUMINACAO DE RUAS,EM TUBO DE ACO GALVANIZADO COMDIAMETRO DE=25,4MM,PARA FIXACAO EM POSTE OU PAREDE,PROJECAOHORIZONTAL=1000MM,PROJECAO VERTICAL=370MM.FORNECIMENTO E COLOCACAO | UND | 7
12.22 | LUMINARIA DECORATIVA,PARA ILUMINACAO PUBLICA E ESTACIONAMENTOS,COM QUATRO PETALAS,PARA LAMPADA LED DE 50W,EQUIPADA COM CELULA FOTOELETRICA,INCLUSIVE LAMPADA.FORNECIMENTO E COLOCACAO | UND | 7
12.23 | RELE FOTOELETRICO,PARA COMANDO DE ILUMINACAO EXTERNA,NA TENSAO DE 220V E CARGA MAXIMA DE 1.000W.FORNECIMENTO E COLOCACAO | UND | 4
12.24 | ARANDELA EM ALUMINIO E VIDRO,COM BASE PARA FIXACAO,EXCLUSIVELAMPADA.FORNECIMENTO E COLOCACAO | UND | 65
12.25 | TOMADA ELETRICA 2P+T,20A/250V,PADRAO BRASILEIRO,DE EMBUTIR,COM PLACA 4"X2".FORNECIMENTO E COLOCACAO | UND | 21
12.26 | TOMADA ELETRICA 2P+T,20A/250V,PADRAO BRASILEIRO,DE EMBUTIR,COM PLACA 4"X2",INCLUSIVE CAIXA DE DISTRIBUICAO E 2 DISJUNTORES MONOFASICOS DE 10 A 30A.FORNECIMENTO E COLOCACAO | UND | 22
12.27 | INTERRUPTOR DE EMBUTIR COM 3 TECLAS SIMPLES FOSFORESCENTES EPLACA.FORNECIMENTO E COLOCACAO | UND | 2
12.28 | INTERRUPTOR DE EMBUTIR COM 2 TECLAS SIMPLES FOSFORESCENTES EPLACA.FORNECIMENTO E COLOCACAO | UND | 2
12.29 | INTERRUPTOR DE EMBUTIR COM 1 TECLA SIMPLES FOSFORESCENTE E PLACA.FORNECIMENTO E COLOCACAO | UND | 9
12.30 | LUMINARIA DE EMBUTIR,FIXADA EM GESSO,PARA LAMPADA LED DE 25W(INCLUSIVE LAMPADA).FORNECIMENTO E COLOCACAO | UND | 63
12.31 | QUADRO DE DISTRIBUICAO DE ENERGIA,150A,PARA DISJUNTORES TERMO-MAGNETICOS UNIPOLARES,DE EMBUTIR,COM PORTA E BARRAMENTOS DE FASE,NEUTRO E TERRA,TRIFASICO,PARA INSTALACAO DE ATE 72 DISJUNTORES COM DISPOSITIVO PARA CHAVE GERAL.FORNECIMENTO E COLOCACAO | UND | 2
12.32 | QUADRO DE DISTRIBUICAO DE ENERGIA,100A,PARA DISJUNTORES TERMO-MAGNETICOS UNIPOLARES,DE SOBREPOR,COM PORTA E BARRAMENTOSDE FASE,NEUTRO E TERRA,TRIFASICO,PARA INSTALACAO DE ATE 24 DISJUNTORES COM DISPOSITIVO PARA CHAVE GERAL.FORNECIMENTO E COLOCACAO | UND | 1
12.33 | QUADRO DE DISTRIBUICAO DE ENERGIA,150A,PARA DISJUNTORES TERMO-MAGNETICOS UNIPOLARES,DE SOBREPOR,COM PORTA E BARRAMENTOSDE FASE,NEUTRO E TERRA,TRIFASICO,PARA INSTALACAO DE ATE 50 DISJUNTORES COM DISPOSITIVO PARA CHAVE GERAL.FORNECIMENTO E COLOCACAO | UND | 3
12.34 | DISJUNTOR TERMOMAGNETICO TRIPOLAR,DE 40 A 63A,3KA,MODELO DIN,TIPO C.FORNECIMENTO E COLOCACAO | UND | 2
12.35 | DISJUNTOR TERMOMAGNETICO,TRIPOLAR,DE 125 A 160A,50KA,MODELOCAIXA MOLDADA,TIPO C.FORNECIMENTO E COLOCACAO | UND | 2
12.36 | DISJUNTOR TERMOMAGNETICO,MONOPOLAR,DE 10 A 32A,3KA,MODELO DIN,TIPO C.FORNECIMENTO E COLOCACAO | UND | 54
12.37 | DISJUNTOR TERMOMAGNETICO,BIPOLAR,DE 10 A 32A,3KA,MODELO DIN,TIPO C.FORNECIMENTO E COLOCACAO | UND | 18
12.38 | DISJUNTOR TERMOMAGNETICO,TRIPOLAR,DE 180 A 225A,50KA,MODELOCAIXA MOLDADA,TIPO C.FORNECIMENTO E COLOCACAO | UND | 1
12.39 | SUBESTACAO SIMPLIFICADA,PADRAO LIGHT,COM TRANSFORMADOR TRIFASICO DE 112,5KVA,13,8V-220/127V,INCLUSIVE CABINE DE MEDICAO | UND | 1
13 | INSTALAÇÕES DE INCÊNDIO
13.1 | EXTINTOR DE INCENDIO PORTATIL,COM CARGA DE PO QUIMICO,CLASSEBC,DE 6KG,INCLUSIVE SUPORTE DE PAREDE,CONFORME ABNT NBR 12693.FORNECIMENTO E COLOCACAO | UND | 7
7 unidades
13.2 | SUPORTE DE SOLO PARA EXTINTOR DE INCENDIO PORTATIL,TIPO TRIPE,EM ACO CARBONO,INCLUSIVE PONTEIRAS DE BORRACHA.FORNECIMENTO | UND | 7
7 unidades
13.3 | REVESTIMENTO DE PLACAS DE ACO P/SINALIZACAO VERTICAL C/PELICULA REFLETIVA GRAU TECNICO E PELICULA P/LEGENDA.FORN.E COLOC | UND | 20
20 unidades
13.4 | LUMINARIA DE EMERGENCIA DE SOBREPOR,EM PLASTICO,EQUIPADA COMBATERIA SELADA RECARREGAVEL COM 60 LAMPADAS EM LED. FORNECIMENTO E COLOCACAO | UND | 5
5 unidades
14 | TECNOLOGIA E SEGURANÇA
14.1 | CONTROLE DE ACESSO
14.1.1 | CONTROLE DE ACESSO IDFACE MAX IDFACE - CONTROL ID | UND | 3
14.1.2 | CATRACA FLAP CAF 5000 UC ML | UND | 2
14.1.3 | FECHADURA ELETRONÍCA INTELBRÁS FE 21150D+FONTE+BATERIA | UND | 2
14.1.4 | CABO DE REDE FURUKAWA CAT 5e CAIXA 305M Cmx Soho Plus Cinza | CX | 1
14.1.5 | ACESSORIOS DE INSTALAÇÃO ( CONECTORES, FIXADOR, BASE, ETC) | UND | 1
14.1.6 | GRAVADOR INTELBRAS 32 CANAIS IP INVD 3032 | UND | 1
14.1.7 | CAIXAS DE PASSAGEM BULLET/DOME EXT VBOX 1100 | UND | 12
14.1.8 | HD WD PURPLE SURVEILLANCE 12TB 7200RPM | UND | 1
14.1.9 | CABO DE REDE FURUKAWA CAT 5e CAIXA 305M Cmx Soho Plus Cinza | CX | 3
14.1.10 | CONECTORES RJ45 CAT5e MACHO PLUG FURUKAWA | UND | 48
14.1.11 | FITA ORGANIZADOR CABOS FIOS | M | 1
14.1.12 | CÂMERA SEGURANÇA VIP 1230B G5 FULL HD 1080P IP67 PoE | UND | 12
14.1.13 | CÂMERA IP VIP 1230 D G5 PoE | UND | 12
14.1.14 | MONITOR 15"+SUPORTE ARTICULADO | UND | 1
14.2 | INTRANET | UND | 1
14.2.1 | BANDEJA DESLIZANTE PARA RACK INTELBRAS 1u | UND | 8
14.2.2 | CABO DE REDE FURUKAWA CAT 5e CAIXA 305M Cmx Soho Plus Cinza | CX | 11
14.2.3 | CABO PATCH CORD CAT6 - 50 CM AZUL | UND | 96
14.2.4 | CONECTORES RJ45 CAT5e MACHO PLUG FURUKAWA | UND | 260
14.2.5 | FITA ORGANIZADOR CABOS FIOS | M | 4
14.2.6 | TELEFONE INTELBRAS IP TIP 125i COM TELA LCD | UND | 10
14.2.7 | TELEFONE IP VOIP 6 CONTAS SIP PoE C/ DISPLAY V5501 INTELBRAS | UND | 2
14.2.8 | PONTO DE ACESSO WI-FI U7 | UND | 5
14.2.9 | ROUTER GERENCIADOR DE REDE DREAM MACHINE PRO MAX | UND | 1
14.2.10 | KEYSTONE RJ45 CAT5e BRANCO SOHO PLUS FURUKAWA | UND | 89
14.2.11 | MODULO TOMADA RJ45 | UND | 84
14.2.12 | PATCH PANEL 24 PORTAS CAT5e FURUKAWA | UND | 6
14.2.13 | RACK PISO 44u 870 | UND | 2
14.2.14 | SWITCH PoE DE 48 PORTAS, CAMADA 3 GIGABIT | UND | 2
14.3 | ESTAÇÕES PC | UND | 1
14.3.1 | COMPUTADOR OPERACIONAL PC INTEL CORE i5 14400F, 32 GB DDR4, SSD 512GB | UND | 26
14.3.2 | MONITOR PC LG 24" IPS,FULL HD, 100Hz, HDMI | UND | 26
14.3.3 | NOBREACK SMS LITE, 600va, 4 TOMADAS, BIVOLT | UND | 26
14.3.4 | PERIFÉRICOS ( TECLADO/MOUSE) | UND | 26
14.4 | SALA ON LINE | UND | 1
14.4.1 | A. SERVIDOR DE INFRAESTRUTURA ( VIRTUALIZAÇÃO/ CORE/ MONITORAMENTO/ VMS | UND | 1
14.4.2 | WINDOWS SERVER 2025 STANDART | UND | 1
14.4.3 | LICENÇA VMS ( POR CÂMERA/ ANO MÉDIA) CFTV | UND | 252
14.4.4 | NOBREACK INTELBRAS ONLINE Dnb, 6KVA, 220V,RT SB | UND | 1
14.4.5 | 3-PORT 2 - MONITOR HDMI+HDMI 4K 60Hz KVM - SWITCH | UND | 1
14.4.6 | MONITOR 15"+SUPORTE ARTICULADO | UND | 1
14.5 | VIDEO WALL | UND | 1
14.5.1 | MONIOR SANSUNG VMB-E 55" COM BORDA DE 1,77MM | UND | 18
14.5.2 | GERENCIADOR MTC 800 C A2 | UND | 1
14.5.3 | SUPORTE PARA VIDEOWALL COM SISTEMA Pop-Ou | UND | 18
14.5.4 | INSTALAÇÃO, CONFIGURAÇÃO, INTEGRAÇÃO E TREINAMENTO | UND | 1
14.5.5 | C. POWER VAULT ME 5212 - STORAGE - 24 DISCOS DE 12TB | UND | 1
14.5.6 | COMPUTADOR OPERACIONAL PC INTEL CORE i5 14400F, 32 GB DDR4, SSD 512GB | UND | 18
14.5.7 | MONITOR PC LG 24" IPS,FULL HD, 100Hz, HDMI | UND | 36
14.5.8 | NOBREACK SMS LITE, 600va, 4 TOMADAS, BIVOLT | UND | 18
14.5.9 | PERIFÉRICOS ( TECLADO/MOUSE) | UND | 18
14.5.10 | HEADSET COM FIO USB LOGITECH H390 MICROFONE ALMOFADADO COURO COR PRETO | UND | 18
15 | MOBILIÁRIO
15.1 | ESTRUTURA MEIA PLAT PE ACO TRAVE PTO 900X600/4P S/GAV AMENDOA | und | 1
15.2 | TAMPO RETO LINEAR MEIA PLAT S 900X600 AMENDOA 1CX TMD PRETO | und | 4
15.3 | MESA DE REFEITÓRIO 1200x500MM TP BRANCO ESTRUT PRETA | und | 4
15.4 | MESA DE REFEITÓRIO 1800X500MM TAMPO BRANCO ESTRUTURA PRETA | und | 1
15.5 | ESTRUTURA MEIA PLAT PE ACO TRAVE PTO 1200X600/1P AMENDOA | und | 1
15.6 | ESTRUTURA MEIA PLAT PE ACO TRAVE PTO 1350X600/2P S/GAV AMENDOA | und | 1
15.7 | TAMPO RETO LINEAR MEIA PLAT S 1200X600 AMENDOA 1CX TMD PRETO | und | 1
15.8 | TAMPO RETO LINEAR MEIA PLAT S 1350X600 AMENDOA 1CX TMD PRETO | und | 2
15.9 | ESTRUTURA MEIA PLAT PE ACO TRAVE PTO 1200X600/1P AMENDOA | und | 1
15.10 | ESTRUTURA MEIA PLAT PE ACO TRAVE PTO 1350X600/2P S/GAV AMENDOA | und | 1
15.11 | TAMPO RETO LINEAR MEIA PLAT S 1200X600 AMENDOA 1CX TMD PRETO | und | 1
15.12 | TAMPO RETO LINEAR MEIA PLAT S 1350X600 AMENDOA 1CX TMD PRETO | und | 2
15.13 | ESTRUTURA MEIA PLAT PE ACO TRAVE PTO 1350X600/2P S/GAV AMENDOA | und | 1
15.14 | TAMPO RETO LINEAR MEIA PLAT S 1350X600 AMENDOA 1CX TMD PRETO | und | 2
15.15 | ESTRUTURA MEIA PLAT PE ACO TRAVE PTO 1300X600/3P S/GAV AMENDOA | und | 6
15.16 | TAMPO RETO LINEAR MEIA PLAT S 1300X600 AMENDOA 1CX TMD PRETO | und | 18
15.17 | ESTRUTURA MEIA PLAT PE ACO TRAVE PTO 1400X600/1P AMENDOA | und | 1
15.18 | TAMPO RETO LINEAR MEIA PLAT S 1400X600 AMENDOA 1CX TMD PRETO | und | 1
15.19 | ESTRUTURA REUNIAO 1800X1000 PE ACO 5050 PRETO | und | 1
15.20 | TAMPO REUNIAO INT 1800X1000 AMENDOA 1CX TMD PRETO | und | 1
15.21 | ESTRUTURA PLAT DOPO C/BANDEJA PE ACO TRAVE PRETO 900X1200/6P | und | 2
15.22 | TAMPO RETO LINEAR PLAT S 900X1200 AMENDOA 2CX TMD PRETO | und | 6
15.23 | ESTRUTURA MEIA PLAT PE ACO TRAVE PTO 1200X600/1P AMENDOA | und | 3
15.24 | TAMPO RETO LINEAR MEIA PLAT S 1200X600 AMENDOA 1CX TMD PRETO | und | 3
15.25 | ESTRUTURA MEIA PLAT PE ACO TRAVE PTO 1200X600/1P AMENDOA | und | 3
15.26 | TAMPO RETO LINEAR MEIA PLAT S 1200X600 AMENDOA 1CX TMD PRETO | und | 3
15.27 | ESTRUTURA REUNIAO 3000X1800 PE ACO 5050 PRETO 1SHAFT AMENDOA | und | 1
15.28 | TAMPO REUNIAO BI-PARTIDO 3000X1800 AMENDOA 2CX TMD PRETO | und | 1
15.29 | CAIXA CREDENZA 3VAOS 2PORTAS DESLZ 1800X635X520 AMENDOA | und | 1
15.30 | CONJUNTO 2 PORTAS DESLZ CRED 1800 572LX560HX15 AMENDOA | und | 1
15.31 | CALHA VERTICAL 550 ACO PRATA | und | 1
15.32 | ELETROCALHA T1400 1130 ALUM FOSCO | und | 1
15.33 | TAMPO STON PRINC L/E 1600X800 1CX TMD PE ACO TRAVE PRETO AMENDOA | und | 1
15.34 | CAIXA CREDENZA 2VAOS 2PORTAS DESLZ 1600X635X520 AMENDOA | und | 1
15.35 | CONJUNTO 2 PORTAS DESLZ CRED 1600 769LX560HX15 AMENDOA | und | 1
15.36 | CALHA VERTICAL 550 ACO PRATA | und | 1
15.37 | ELETROCALHA T1400 1130 ALUM FOSCO | und | 1
15.38 | TAMPO STON PRINC L/D 1500X600 1CX TMD PE ACO TRAVE PRETO AMENDOA | und | 1
Assentos
15.39 | CADEIRA GIRATÓRIA PRESIDENTE, APOIO DE CABEÇA E LOMBAR AJUSTÁVEIS, BRAÇOS REGULÁVEIS, MECANISMO RELÁX, BASE PRETA, ENCOSTO EM TELA E ASSENTO ESTOFADO - CERICNPGPT | und | 1
15.40 | CADEIRA GIRATÓRIA DIRETOR, LOMBAR AJUSTÁVEL, BRAÇOS REGULÁVEIS, MECANISMO RELÁX, BASE PRETA, ENCOSTO EM TELA E ASSENTO ESTOFADO - CERICNDGPT | und | 1
15.41 | CADEIRA GIRATÓRIA, BRAÇOS REGULÁVEIS, MECANISMO RELÁX, BASE PRETA, ENCOSTO EM TELA E ASSENTO ESTOFADO - NSITA1PT | und | 68
15.42 | CADEIRA INTERLOCUTOR, FIXA, SEM BRAÇOS, BASE 4 APOIOS PRETA, ASSENTO E ENCOSTO ESTOFADOS - CLKA1PT | und | 4
15.43 | CADEIRA REFEITÓRIO, FIXA, SEM BRAÇOS, BASE 4 APOIOS PRETA, EM POLIPROPILENO - LGCFX | und | 11
15.44 | LONGARINA 2 LUGARES, SEM BRAÇOS, BASE PRETA, EM POLIPROPILENO | und | 6
15.45 | SOFÁ 2 LUGARES, COM BRAÇOS, ESTRUTURA PRETA, ASSENTO E ENCOSTO ESTOFADOS - SMPA2 | und | 2
15.46 | MESA DE APOIO ALTA, 4000X400X600H, PRETA | und | 4
15.47 | transporte | und | 1
16 | ÁREA EXTERNA
16.1 | PLANTIO DE GRAMA EM PLACAS TIPO ESMERALDA,INCLUSIVE FORNECIMENTO DA GRAMA,EXCLUSIVE TRANSPORTE,PREPARO DO TERRENO E MATERIAL PARA ESTE | M2 | 29.99
108,7355M2
16.2 | CAMADA DE BLOQUEIO(COLCHAO)DE PO-DE-PEDRA,ESPALHADO E COMPRIMIDO MECANICAMENTE,MEDIDA APOS COMPACTACAO | M3 | 29.99
16.3 | PAVIMENTACAO INTERTRAVADA DE LAJOTAS DE CONCRETO,PRE-FABRICADAS,COR NATURAL,COM ESPESSURA DE 6CM,RESISTENCIA A COMPRESSAO DE 35MPA,CONFORME ABNT NBR 15953,EXCLUSIVE O PREPARO DO SUBLEITO E BASE | M2 | 781.46
1.200,00 m2 - ( 249,90m2 ( edificação) 70,00m2 (Bess e Gerador) - 26,64 ( rampas ) - 72,00m2 ( jardins ) = 781,46m2
16.4 | MASTRO METALICO EM TUBO DE FERRO GALVANIZADO DE 3" COM ALTURA DE 6,00M,EQUIPADO COM ROLDANA COM FIXACAO EM PRISMA DE CONCRETO DE 30X30X50CM.FORNECIMENTO E COLOCACAO | UND | 3
3 unidades
FECHAMENTO
16.5 | PORTAO FERRO,MED.5,87X2,08M,C/2 FLS.FIXAS 1,10X1,98M CADA,FORMADAS QUADRO FERRO GALV.2",2 VERT.E 4 HORIZ.,7 BARRAS VERT.E 2 INCLINADAS 1"X1/4" E 2 FLS.ABRIR 1,61X1,98M CADA,FOMADASQUADRO FERRO GALV.2",2 VERT.E 4 HORIZ.E 14 BARRAS VERT.E 2INCLINADAS 1"X1/4",C/4 MONTANTES FERRO GALV.3" C/ENCH.CONCR.E CHUMB.CINTA CONCR.EXCL.ESTA,INCL.FECH.E PINT.FORN.COLOC. | UND | 1
1 unidade
17 | Projeto (ART, Memorial, Fluxos, Layout) | UND | 1
17.1 | Projeto (ART, Memorial, Fluxos, Layout) | UND | 1
17.2 | MÃO DE OBRA | UND | 1
18 | WIDEO WALL | UND | 1
18.1 | INSTALAÇÃO, CONFIGURAÇÃO, INTEGRAÇÃO E TREINAMENTO, CONFORME DESCRITO NOMEMORIAL DESCRITIVO PARA IMPLANTAÇÃO DE SISTEMA DE VÍDEO MONITORAMENTO INTELIGENTE COM VIDEOWALL E AMBIENTE TECNOLÓGICO | UND | 1

## BDI SD
BDI
APELIDO DO EMPREENDIMENTO / DESCRIÇÃO DO LOTE
/
Conforme legislação tributária municipal, definir estimativa de percentual da base de cálculo para o ISS: |  |  |  |  | 100%
Sobre a base de cálculo, definir a respectiva alíquota do ISS (entre 2% e 5%): |  |  |  |  | 5%
BDI 1
TIPO DE OBRA
Construção e Reforma de Edifícios
Itens |  |  |  |  | Siglas | % Adotado
Administração Central |  |  |  |  | AC | 3%
Seguro Garantia |  |  |  |  | SG | 0.8%
Risco |  |  |  |  | R | 0.97%
Despesas Financeiras |  |  |  |  | DF | 0.59%
LUCRO |  |  |  |  | L | 6.16%
Tributos (impostos COFINS 3%, e PIS 0,65%) |  |  |  |  | CP | 3.65%
Tributos (ISS, variável de acordo com o município) |  |  |  |  | ISS | 5%
Tributos (Contribuição Previdenciária sobre a Receita Bruta - Lei 12.546 de 14/12/2011 - Desoneração) |  |  |  |  | CPRB | 0%
BDI SEM desoneração (Fórmula Acórdão TCU) |  |  |  |  | BDI PAD | 22.47%
Os valores de BDI foram calculados com o emprego da fórmula:
|  | BDI = | (1+AC + S + R + G)*(1+ DF)*(1 + L) | - 1
(1-CP-ISS-CRPB)
Declaro para os devidos fins que, conforme legislação tributária municipal, a base de cálculo deste tipo de obra corresponde à 0%, com a respectiva alíquota de 0%.

## ADM LOCAL SD
TABELA PARA O CÁLCULO DOS COEFICIENTES DA ADMINISTRAÇÃO LOCAL
| DADOS |  | RESULTADOS
| PR. OBRA S/ ADM | 5647448.16
| TAXA ADMIN. | 5 | ADM. LOCAL C/ BDI | 309857
| BDI | 22.47% | PR. DE CUSTO | 309162.3123 | 149.6101
2942.013
| PR. ENGENHEIRO (90778) | 161.52 | COEF. 90778 | 0.92626 | 3091.6231 | 309359
5956807.16
| PR. ENCARREGADO (93572) | 10163.89 | COEF. 93572 | 0.28946 |  | 5647448.16
| QUAT. DE HORA ENGº | 16
| QUANT. DE MÊS ENC. | 5
2942.013
149.6101
3091.6231

## ADM LOCAL CD
TABELA PARA O CÁLCULO DOS COEFICIENTES DA ADMINISTRAÇÃO LOCAL
| DADOS |  | RESULTADOS
| PR. OBRA S/ ADM | 5626713.5
| TAXA ADMIN. | 5 | ADM. LOCAL C/ BDI | 308719
| BDI | 26.2% | PR. DE CUSTO | 307912.2699 | 149.0052
2930.1175
| PR. ENGENHEIRO (90778) | 161.52 | COEF. 90778 | 0.92252 | 3079.1227
| PR. ENCARREGADO (93572) | 10163.89 | COEF. 93572 | 0.28829
| QUAT. DE HORA ENGº | 16
5956807.16
| QUANT. DE MÊS ENC. | 5 |  |  |  | 309359
5647448.16
2930.1175
149.0052
3079.1227

## EMOP0326
CODIGO | PRECO
01.001.0001-0 | 205.08
01.001.0001-A | 196.18
01.001.0002-0 | 205.08
01.001.0002-A | 196.18
01.001.0003-0 | 119.72
01.001.0003-A | 114.52
01.001.0004-0 | 231.27
01.001.0004-A | 221.23
01.001.0005-0 | 536.84
01.001.0005-A | 513.55
01.001.0006-0 | 283.2
01.001.0006-A | 270.91
01.001.0007-0 | 114.01
01.001.0007-A | 109.06
01.001.0008-0 | 106.66
01.001.0008-A | 102.03
01.001.0009-0 | 253.77
01.001.0009-A | 242.76
01.001.0010-0 | 71.71
01.001.0010-A | 68.6
01.001.0011-0 | 447.49
01.001.0011-A | 428.07
01.001.0012-0 | 536.84
01.001.0012-A | 513.55
01.001.0013-0 | 864
01.001.0013-A | 826.5
01.001.0014-0 | 986.26
01.001.0014-A | 943.46
01.001.0015-0 | 1291.9
01.001.0015-A | 1235.84
01.001.0016-0 | 1291.9
01.001.0016-A | 1235.84
01.001.0017-0 | 2067.3
01.001.0017-A | 1977.59
01.001.0018-0 | 2239.75
01.001.0018-A | 2142.56
01.001.0019-0 | 2412.21
01.001.0019-A | 2307.54
01.001.0020-0 | 3274.53
01.001.0020-A | 3132.44
01.001.0021-0 | 3617.22
01.001.0021-A | 3460.25
01.001.0022-0 | 3789.68
01.001.0022-A | 3625.23
01.001.0023-0 | 1247.37
01.001.0023-A | 1193.24
01.001.0024-0 | 1247.37
01.001.0024-A | 1193.24
01.001.0025-0 | 1207.35
01.001.0025-A | 1154.95
01.001.0026-0 | 804.9
01.001.0026-A | 769.97
01.001.0027-0 | 804.9
01.001.0027-A | 769.97
01.001.0028-0 | 2539.46
01.001.0028-A | 2429.26
01.001.0029-0 | 2539.46
01.001.0029-A | 2429.26
01.001.0030-0 | 2941.91
01.001.0030-A | 2814.25
01.001.0032-0 | 558.73
01.001.0032-A | 534.48
01.001.0034-0 | 1632.68
01.001.0034-A | 1561.83
01.001.0036-0 | 1004.54
01.001.0036-A | 960.95
01.001.0037-0 | 1229.22
01.001.0037-A | 1175.88
01.001.0039-0 | 1577.3
01.001.0039-A | 1508.85
01.001.0040-0 | 219.25
01.001.0040-A | 209.01
01.001.0042-0 | 228.03
01.001.0042-A | 217.19
01.001.0043-0 | 111.88
01.001.0043-A | 104.37
01.001.0044-0 | 88.76
01.001.0044-A | 82.81
01.001.0046-0 | 228.82
01.001.0046-A | 218.89
01.001.0047-0 | 216.6
01.001.0047-A | 202.12
01.001.0048-0 | 145.86
01.001.0048-A | 136.13
01.001.0049-0 | 401.55
01.001.0049-A | 384.13
01.001.0050-0 | 3743.68
01.001.0050-A | 3581.22
01.001.0051-0 | 374.83
01.001.0051-A | 358.57
01.001.0052-0 | 123.81
01.001.0052-A | 118.44
01.001.0053-0 | 123.81
01.001.0053-A | 118.44
01.001.0054-0 | 123.81
01.001.0054-A | 118.44
01.001.0055-0 | 970.08
01.001.0055-A | 927.98
01.001.0056-0 | 124.67
01.001.0056-A | 119.26
01.001.0057-0 | 535.49
01.001.0057-A | 512.25
01.001.0059-0 | 224.18
01.001.0059-A | 214.22
01.001.0060-0 | 619.08
01.001.0060-A | 592.21
01.001.0061-0 | 124.67
01.001.0061-A | 119.26
01.001.0062-0 | 124.67
01.001.0062-A | 119.26
01.001.0063-0 | 124.67
01.001.0063-A | 119.26
01.001.0064-0 | 124.67
01.001.0064-A | 119.26
01.001.0065-0 | 228.78
01.001.0065-A | 213.54
01.001.0066-0 | 317.64
01.001.0066-A | 296.48
01.001.0068-0 | 662.96
01.001.0068-A | 633.49
01.001.0069-0 | 533.75
01.001.0069-A | 510.98
01.001.0071-0 | 660.58
01.001.0071-A | 631.91
01.001.0073-0 | 158.53
01.001.0073-A | 151.48
01.001.0075-1 | 16.45
01.001.0075-B | 15.34
01.001.0076-0 | 20.84
01.001.0076-A | 19.44
01.001.0077-0 | 25.22
01.001.0077-A | 23.53
01.001.0078-0 | 30.71
01.001.0078-A | 28.65
01.001.0081-0 | 205.03
01.001.0081-A | 196.13
01.001.0082-0 | 162.19
01.001.0082-A | 155.15
01.001.0083-0 | 205.03
01.001.0083-A | 196.13
01.001.0084-0 | 4500.94
01.001.0084-A | 4305.63
01.001.0085-0 | 205.03
01.001.0085-A | 196.13
01.001.0086-0 | 205.03
01.001.0086-A | 196.13
01.001.0087-0 | 162.36
01.001.0087-A | 155.32
01.001.0088-0 | 222.17
01.001.0088-A | 212.52
01.001.0089-0 | 59.8
01.001.0089-A | 57.2
01.001.0090-0 | 119.63
01.001.0090-A | 114.44
01.001.0091-0 | 59.8
01.001.0091-A | 57.2
01.001.0092-0 | 119.63
01.001.0092-A | 114.44
01.001.0093-0 | 864
01.001.0093-A | 826.5
01.001.0094-0 | 788.05
01.001.0094-A | 753.85
01.001.0095-0 | 788.05
01.001.0095-A | 753.85
01.001.0096-0 | 559.26
01.001.0096-A | 534.99
01.001.0097-0 | 1291.9
01.001.0097-A | 1235.84
01.001.0098-0 | 1789.37
01.001.0098-A | 1711.72
01.001.0121-0 | 17
01.001.0121-A | 16.26
01.001.0123-0 | 51.42
01.001.0123-A | 49.18
01.001.0124-0 | 132.64
01.001.0124-A | 126.89
01.001.0125-0 | 234.69
01.001.0125-A | 224.51
01.001.0126-0 | 234.69
01.001.0126-A | 224.51
01.001.0127-0 | 234.69
01.001.0127-A | 224.51
01.001.0128-0 | 71.42
01.001.0128-A | 68.32
01.001.0129-0 | 34.28
01.001.0129-A | 32.79
01.001.0130-0 | 18666.96
01.001.0130-A | 17856.92
01.001.0131-0 | 6222.31
01.001.0131-A | 5952.3
01.001.0132-0 | 6222.31
01.001.0132-A | 5952.3
01.001.0133-0 | 18666.96
01.001.0133-A | 17856.92
01.001.0134-0 | 18666.96
01.001.0134-A | 17856.92
01.001.0135-0 | 18666.96
01.001.0135-A | 17856.92
01.001.0136-0 | 18666.96
01.001.0136-A | 17856.92
01.001.0137-0 | 122183.81
01.001.0137-A | 116881.69
01.001.0138-0 | 44752.23
01.001.0138-A | 42810.23
01.001.0139-0 | 485.15
01.001.0139-A | 458.13
01.001.0140-0 | 484.42
01.001.0140-A | 455.91
01.001.0141-0 | 484.42
01.001.0141-A | 455.91
01.001.0143-0 | 2084.84
01.001.0143-A | 1994.37
01.001.0144-0 | 3495.02
01.001.0144-A | 3343.36
01.001.0145-0 | 3495.02
01.001.0145-A | 3343.36
01.001.0147-0 | 77.34
01.001.0147-A | 75.03
01.001.0148-0 | 124.69
01.001.0148-A | 121.69
01.001.0149-0 | 268.43
01.001.0149-A | 263.33
01.001.0150-1 | 26.42
01.001.0150-B | 25.4
01.001.0151-0 | 33.81
01.001.0151-A | 32.63
01.001.0152-0 | 51.06
01.001.0152-A | 49.63
01.001.0160-0 | 231.27
01.001.0160-A | 221.23
01.001.0161-0 | 170.9
01.001.0161-A | 163.48
01.001.0162-0 | 231.27
01.001.0162-A | 221.23
01.001.0163-0 | 250.62
01.001.0163-A | 239.74
01.001.0164-0 | 250.62
01.001.0164-A | 239.74
01.001.0165-0 | 492.69
01.001.0165-A | 471.31
01.001.0166-0 | 411.27
01.001.0166-A | 393.43
01.001.0167-0 | 347.01
01.001.0167-A | 331.96
01.001.0168-0 | 377.01
01.001.0168-A | 360.65
01.001.0169-0 | 657.63
01.001.0169-A | 629.09
01.001.0170-0 | 327.73
01.001.0170-A | 313.51
01.001.0171-0 | 231.34
01.001.0171-A | 221.3
01.001.0172-0 | 214.2
01.001.0172-A | 204.9
01.001.0173-0 | 839.71
01.001.0173-A | 803.27
01.001.0174-0 | 205.03
01.001.0174-A | 196.13
01.001.0175-0 | 307.63
01.001.0175-A | 294.28
01.001.0176-0 | 307.63
01.001.0176-A | 294.28
01.001.0177-0 | 244.94
01.001.0177-A | 234.32
01.001.0178-0 | 266.61
01.001.0178-A | 255.04
01.001.0179-0 | 298.51
01.001.0179-A | 285.55
01.001.0180-0 | 307.63
01.001.0180-A | 294.28
01.001.0181-0 | 307.63
01.001.0181-A | 294.28
01.001.0182-0 | 347.01
01.001.0182-A | 331.96
01.001.0183-0 | 559.09
01.001.0183-A | 534.83
01.001.0184-0 | 246.11
01.001.0184-A | 235.43
01.001.0185-0 | 2321.35
01.001.0185-A | 2220.62
01.001.0186-0 | 512.73
01.001.0186-A | 490.48
01.001.0187-0 | 298.51
01.001.0187-A | 285.55
01.001.0188-0 | 205.03
01.001.0188-A | 196.13
01.001.0189-0 | 292.99
01.001.0189-A | 280.27
01.001.0190-0 | 455.77
01.001.0190-A | 435.99
01.001.0191-0 | 455.77
01.001.0191-A | 435.99
01.001.0192-0 | 455.77
01.001.0192-A | 435.99
01.001.0193-0 | 341.82
01.001.0193-A | 326.99
01.001.0194-0 | 306
01.001.0194-A | 292.72
01.001.0195-0 | 569.7
01.001.0195-A | 544.98
01.001.0196-0 | 227.87
01.001.0196-A | 217.98
01.001.0197-0 | 136.72
01.001.0197-A | 130.79
01.001.0198-0 | 536.84
01.001.0198-A | 513.55
01.001.0199-0 | 1291.9
01.001.0199-A | 1235.84
01.001.0200-0 | 192.07
01.001.0200-A | 183.73
01.001.0201-0 | 324.29
01.001.0201-A | 310.21
01.001.0202-0 | 2321.35
01.001.0202-A | 2220.62
01.001.0203-0 | 407
01.001.0203-A | 389.34
01.001.0204-0 | 203.17
01.001.0204-A | 194.36
01.001.0205-0 | 58.03
01.001.0205-A | 55.51
01.001.0206-0 | 69.65
01.001.0206-A | 66.63
01.001.0208-0 | 202.75
01.001.0208-A | 193.95
01.001.0209-0 | 202.75
01.001.0209-A | 193.95
01.001.0210-0 | 123.81
01.001.0210-A | 118.44
01.001.0220-0 | 4466.39
01.001.0220-A | 4272.57
01.001.0221-0 | 231.27
01.001.0221-A | 221.23
01.001.0222-0 | 231.27
01.001.0222-A | 221.23
01.001.0223-0 | 536.84
01.001.0223-A | 513.55
01.001.0224-0 | 205.03
01.001.0224-A | 196.13
01.001.0225-0 | 536.84
01.001.0225-A | 513.55
01.001.0226-0 | 1291.9
01.001.0226-A | 1235.84
01.001.0227-0 | 864
01.001.0227-A | 826.5
01.001.0228-0 | 231.27
01.001.0228-A | 221.23
01.001.0229-0 | 1257.34
01.001.0229-A | 1202.78
01.001.0230-0 | 193.63
01.001.0230-A | 185.22
01.001.0231-0 | 193.63
01.001.0231-A | 185.22
01.001.0232-0 | 193.63
01.001.0232-A | 185.22
01.001.0233-0 | 193.63
01.001.0233-A | 185.22
01.001.0234-0 | 193.63
01.001.0234-A | 185.22
01.001.0235-0 | 193.63
01.001.0235-A | 185.22
01.001.0236-0 | 193.63
01.001.0236-A | 185.22
01.001.0237-0 | 193.63
01.001.0237-A | 185.22
01.001.0238-0 | 193.63
01.001.0238-A | 185.22
01.001.0239-0 | 193.63
01.001.0239-A | 185.22
01.001.0240-0 | 193.63
01.001.0240-A | 185.22
01.001.0241-0 | 193.63
01.001.0241-A | 185.22
01.001.0242-0 | 193.63
01.001.0242-A | 185.22
01.001.0243-0 | 193.63
01.001.0243-A | 185.22
01.001.0244-0 | 193.63
01.001.0244-A | 185.22
01.001.0245-0 | 193.63
01.001.0245-A | 185.22
01.001.0246-0 | 4048.68
01.001.0246-A | 3872.99
01.001.0247-0 | 189.5
01.001.0247-A | 181.28
01.001.0248-0 | 196.79
01.001.0248-A | 188.25
01.001.0249-0 | 218.66
01.001.0249-A | 209.17
01.001.0250-0 | 115.66
01.001.0250-A | 110.64
01.001.0251-0 | 132.8
01.001.0251-A | 127.03
01.001.0252-0 | 192.79
01.001.0252-A | 184.42
01.001.0253-0 | 231.34
01.001.0253-A | 221.3
01.001.0254-0 | 277.61
01.001.0254-A | 265.57
01.001.0255-0 | 333.13
01.001.0255-A | 318.67
01.001.0256-0 | 576.25
01.001.0256-A | 551.24
01.001.0257-0 | 126.04
01.001.0257-A | 120.57
01.001.0258-0 | 378.16
01.001.0258-A | 361.75
01.001.0259-0 | 453.78
01.001.0259-A | 434.09
01.001.0260-0 | 544.54
01.001.0260-A | 520.91
01.001.0261-0 | 231.08
01.001.0261-A | 221.05
01.001.0262-0 | 174.07
01.001.0262-A | 166.52
01.001.0263-0 | 174.07
01.001.0263-A | 166.52
01.001.0264-0 | 69.02
01.001.0264-A | 66.02
01.001.0265-0 | 4846.23
01.001.0265-A | 4635.93
01.001.0266-0 | 6057.78
01.001.0266-A | 5794.91
01.001.0267-0 | 6057.78
01.001.0267-A | 5794.91
01.001.0268-0 | 9086.69
01.001.0268-A | 8692.37
01.001.0269-0 | 7504.94
01.001.0269-A | 7179.27
01.001.0270-0 | 2321.35
01.001.0270-A | 2220.62
01.001.0271-0 | 2321.35
01.001.0271-A | 2220.62
01.001.0272-0 | 205.01
01.001.0272-A | 196.11
01.001.0273-0 | 205.01
01.001.0273-A | 196.11
01.001.0274-0 | 346.47
01.001.0274-A | 331.43
01.001.0275-0 | 2321.35
01.001.0275-A | 2220.62
01.001.0278-0 | 231.27
01.001.0278-A | 221.23
01.001.0279-0 | 2321.35
01.001.0279-A | 2220.62
01.001.0280-0 | 2321.35
01.001.0280-A | 2220.62
01.001.0281-0 | 2321.35
01.001.0281-A | 2220.62
01.001.0290-0 | 338.58
01.001.0290-A | 323.89
01.001.0298-0 | 2321.35
01.001.0298-A | 2220.62
01.001.0300-0 | 408.63
01.001.0300-A | 390.9
01.001.0301-0 | 408.63
01.001.0301-A | 390.9
01.001.0302-0 | 142.69
01.001.0302-A | 136.49
01.001.0303-0 | 142.69
01.001.0303-A | 136.49
01.001.0304-0 | 212.98
01.001.0304-A | 203.74
01.001.0305-0 | 934.03
01.001.0305-A | 893.5
01.001.0306-0 | 980.74
01.001.0306-A | 938.18
01.001.0307-0 | 1167.55
01.001.0307-A | 1116.88
01.001.0400-0 | 172.93
01.001.0400-A | 170.56
01.001.0405-0 | 14.42
01.001.0405-A | 13.5
01.001.0410-0 | 35.51
01.001.0410-A | 33.14
01.001.0450-0 | 369.22
01.001.0450-A | 359.15
01.001.0460-0 | 43.19
01.001.0460-A | 42.09
01.002.0001-0 | 151.19
01.002.0001-A | 144.01
01.002.0002-0 | 198.87
01.002.0002-A | 189.43
01.002.0003-0 | 163.51
01.002.0003-A | 155.75
01.002.0004-0 | 220.75
01.002.0004-A | 210.28
01.002.0005-0 | 176.58
01.002.0005-A | 168.2
01.002.0006-0 | 245.28
01.002.0006-A | 233.64
01.002.0007-0 | 204.37
01.002.0007-A | 194.67
01.002.0008-0 | 286.13
01.002.0008-A | 272.55
01.002.0009-0 | 203.47
01.002.0009-A | 193.79
01.002.0010-0 | 221.15
01.002.0010-A | 210.63
01.002.0011-0 | 238.83
01.002.0011-A | 227.47
01.002.0012-0 | 288.26
01.002.0012-A | 274.55
01.002.0013-0 | 317.42
01.002.0013-A | 303.42
01.002.0014-0 | 352.69
01.002.0014-A | 337.13
01.002.0015-0 | 379.14
01.002.0015-A | 362.42
01.002.0016-0 | 529.07
01.002.0016-A | 505.73
01.002.0021-0 | 116.28
01.002.0021-A | 110.76
01.002.0022-0 | 163.53
01.002.0022-A | 155.77
01.002.0023-0 | 125.77
01.002.0023-A | 119.81
01.002.0024-0 | 181.53
01.002.0024-A | 172.91
01.002.0025-0 | 135.83
01.002.0025-A | 129.39
01.002.0026-0 | 186.89
01.002.0026-A | 178.02
01.002.0027-0 | 157.22
01.002.0027-A | 149.75
01.002.0028-0 | 220.11
01.002.0028-A | 209.67
01.002.0039-0 | 188.67
01.002.0039-A | 179.72
01.002.0041-0 | 213.8
01.002.0041-A | 203.66
01.002.0042-0 | 251.54
01.002.0042-A | 239.6
01.002.0043-0 | 314.44
01.002.0043-A | 299.51
01.002.0044-0 | 377.33
01.002.0044-A | 359.43
01.002.0045-0 | 440.23
01.002.0045-A | 419.34
01.002.0046-0 | 503.13
01.002.0046-A | 479.25
01.002.0060-0 | 156.5
01.002.0060-A | 149.05
01.002.0061-0 | 170.13
01.002.0061-A | 162.04
01.002.0062-0 | 183.74
01.002.0062-A | 175
01.002.0063-0 | 221.76
01.002.0063-A | 211.21
01.002.0064-0 | 270.52
01.002.0064-A | 257.65
01.002.0065-0 | 299.36
01.002.0065-A | 285.12
01.002.0066-0 | 365.9
01.002.0066-A | 348.49
01.002.0067-0 | 421.32
01.002.0067-A | 401.28
01.002.0068-0 | 505.61
01.002.0068-A | 481.55
01.002.0069-0 | 589.84
01.002.0069-A | 561.78
01.002.0070-0 | 674.13
01.002.0070-A | 642.05
01.002.0075-0 | 243.65
01.002.0075-A | 232.98
01.002.0076-0 | 271.28
01.002.0076-A | 259.31
01.002.0077-0 | 291.65
01.002.0077-A | 278.78
01.002.0078-0 | 406.95
01.002.0078-A | 389
01.002.0079-0 | 492.66
01.002.0079-A | 470.93
01.002.0080-0 | 591.2
01.002.0080-A | 565.12
01.002.0081-0 | 788.28
01.002.0081-A | 753.51
01.002.0082-0 | 985.36
01.002.0082-A | 941.9
01.002.0083-0 | 1182.45
01.002.0083-A | 1130.29
01.002.0084-0 | 1379.53
01.002.0084-A | 1318.68
01.002.0085-0 | 1576.61
01.002.0085-A | 1507.07
01.003.0001-0 | 152.61
01.003.0001-A | 142.79
01.003.0002-0 | 176.65
01.003.0002-A | 165.28
01.003.0003-0 | 239.95
01.003.0003-A | 224.51
01.003.0005-0 | 319.87
01.003.0005-A | 299.28
01.003.0006-0 | 386.43
01.003.0006-A | 361.56
01.003.0011-0 | 1264.72
01.003.0011-A | 1249.49
01.003.0012-0 | 1464.01
01.003.0012-A | 1446.39
01.003.0013-0 | 1988.53
01.003.0013-A | 1964.6
01.003.0021-0 | 117.38
01.003.0021-A | 109.82
01.003.0022-0 | 135.92
01.003.0022-A | 127.17
01.003.0023-0 | 184.59
01.003.0023-A | 172.71
01.003.0029-0 | 246.12
01.003.0029-A | 230.28
01.003.0030-0 | 297.28
01.003.0030-A | 278.14
01.003.0032-0 | 158.46
01.003.0032-A | 148.26
01.003.0034-0 | 183.48
01.003.0034-A | 171.67
01.003.0036-0 | 249.18
01.003.0036-A | 233.14
01.003.0038-0 | 332.25
01.003.0038-A | 310.87
01.003.0040-0 | 401.32
01.003.0040-A | 375.48
01.003.0050-0 | 220.09
01.003.0050-A | 213.04
01.003.0052-0 | 259.24
01.003.0052-A | 254.85
01.003.0054-0 | 65.83
01.003.0054-A | 64.81
01.003.0056-0 | 260.47
01.003.0056-A | 256.41
01.004.0001-0 | 472.07
01.004.0001-A | 449.41
01.004.0002-0 | 525.39
01.004.0002-A | 500.65
01.004.0003-0 | 585.8
01.004.0003-A | 558.43
01.004.0004-0 | 648.85
01.004.0004-A | 619.02
01.004.0005-0 | 801.18
01.004.0005-A | 765.77
01.004.0011-0 | 1119.99
01.004.0011-A | 1078.28
01.004.0012-0 | 751.99
01.004.0012-A | 715.33
01.004.0013-0 | 836.01
01.004.0013-A | 795.91
01.004.0014-0 | 976.8
01.004.0014-A | 930.13
01.004.0015-0 | 1083.39
01.004.0015-A | 1032.13
01.004.0016-0 | 1481.27
01.004.0016-A | 1412.34
01.004.0017-0 | 2158.04
01.004.0017-A | 2067.77
01.004.0021-0 | 356.33
01.004.0021-A | 339.72
01.004.0022-0 | 395.36
01.004.0022-A | 377.34
01.004.0023-0 | 438.94
01.004.0023-A | 419.11
01.004.0024-0 | 483.82
01.004.0024-A | 462.37
01.004.0025-0 | 602.32
01.004.0025-A | 576.79
01.004.0031-0 | 871.02
01.004.0031-A | 840.64
01.004.0035-0 | 585.11
01.004.0035-A | 557.15
01.004.0037-0 | 652.59
01.004.0037-A | 621.97
01.004.0039-0 | 722.74
01.004.0039-A | 688.98
01.004.0041-0 | 810.51
01.004.0041-A | 773.11
01.004.0043-0 | 1119.83
01.004.0043-A | 1069.06
01.004.0045-0 | 1711.34
01.004.0045-A | 1642.42
01.004.0070-0 | 471.04
01.004.0070-A | 445.72
01.004.0073-0 | 530.34
01.004.0073-A | 502.29
01.004.0075-0 | 807.96
01.004.0075-A | 764.81
01.004.0079-0 | 1234.56
01.004.0079-A | 1168.54
01.004.0100-0 | 1568.78
01.004.0100-A | 1469.38
01.004.0105-0 | 9.74
01.004.0105-A | 9.12
01.004.0110-0 | 8.34
01.004.0110-A | 7.96
01.004.0115-0 | 7.39
01.004.0115-A | 7.07
01.004.0120-0 | 2.22
01.004.0120-A | 2.12
01.004.0125-0 | 13.01
01.004.0125-A | 12.14
01.004.0130-0 | 9.6
01.004.0130-A | 8.96
01.004.0135-0 | 11.73
01.004.0135-A | 10.95
01.004.0140-0 | 9.38
01.004.0140-A | 8.76
01.004.0145-0 | 13.87
01.004.0145-A | 12.94
01.005.0001-0 | 10.96
01.005.0001-A | 10.23
01.005.0003-0 | 16.63
01.005.0003-A | 15.85
01.005.0004-0 | 21.93
01.005.0004-A | 20.46
01.005.0005-0 | 1.31
01.005.0005-A | 1.22
01.005.0006-0 | 0.37
01.005.0006-A | 0.34
01.005.0007-0 | 2.63
01.005.0007-A | 2.45
01.005.0008-0 | 272.04
01.005.0008-A | 253.77
01.005.0009-0 | 3.15
01.005.0009-A | 2.94
01.005.0013-0 | 2852.07
01.005.0013-A | 2660.59
01.005.0014-0 | 2742.37
01.005.0014-A | 2558.26
01.005.0020-0 | 55.94
01.005.0020-A | 52.18
01.005.0021-0 | 81.17
01.005.0021-A | 75.72
01.005.0022-0 | 109.69
01.005.0022-A | 102.33
01.006.0001-0 | 60.98
01.006.0001-A | 60.69
01.006.0002-0 | 109.08
01.006.0002-A | 108.57
01.006.0003-0 | 182.63
01.006.0003-A | 181.77
01.006.0004-0 | 0.54
01.006.0004-A | 0.53
01.006.0010-0 | 1.92
01.006.0010-A | 1.9
01.007.0010-0 | 6140.87
01.007.0010-A | 5967.23
01.007.0020-0 | 401.39
01.007.0020-A | 374.56
01.007.0025-0 | 530.24
01.007.0025-A | 494.8
01.007.0030-0 | 0.09
01.007.0030-A | 0.09
01.008.0050-0 | 8752.62
01.008.0050-A | 8279.04
01.008.0100-0 | 9018.39
01.008.0100-A | 8542.35
01.008.0200-0 | 9549.95
01.008.0200-A | 9068.98
01.009.0050-0 | 14279.58
01.009.0050-A | 13479.81
01.009.0100-0 | 14545.36
01.009.0100-A | 13743.13
01.009.0200-0 | 15076.91
01.009.0200-A | 14269.76
01.016.0001-0 | 22986.95
01.016.0001-A | 21762.66
01.016.0002-0 | 17585.65
01.016.0002-A | 16649.04
01.016.0003-0 | 14947.8
01.016.0003-A | 14151.68
01.016.0004-0 | 13817.29
01.016.0004-A | 13081.38
01.016.0005-0 | 10551.38
01.016.0005-A | 9989.41
01.016.0006-0 | 8981.25
01.016.0006-A | 8502.91
01.016.0007-0 | 16078.31
01.016.0007-A | 15221.98
01.016.0008-0 | 12309.95
01.016.0008-A | 11654.33
01.016.0009-0 | 10488.59
01.016.0009-A | 9929.97
01.016.0010-0 | 9672.11
01.016.0010-A | 9156.97
01.016.0011-0 | 7411.09
01.016.0011-A | 7016.38
01.016.0012-0 | 6280.59
01.016.0012-A | 5946.08
01.016.0020-0 | 523.24
01.016.0020-A | 488.67
01.016.0021-0 | 281.12
01.016.0021-A | 263.42
01.016.0030-0 | 3090.34
01.016.0030-A | 2890.82
01.016.0031-0 | 1856.8
01.016.0031-A | 1736.92
01.016.0032-0 | 2168.43
01.016.0032-A | 2028.43
01.016.0033-0 | 1298.46
01.016.0033-A | 1214.63
01.016.0034-0 | 2472.27
01.016.0034-A | 2312.66
01.016.0035-0 | 1485.44
01.016.0035-A | 1389.54
01.016.0036-0 | 1734.74
01.016.0036-A | 1622.74
01.016.0037-0 | 1038.77
01.016.0037-A | 971.7
01.016.0050-0 | 2102.44
01.016.0050-A | 1962.42
01.016.0051-0 | 1471.71
01.016.0051-A | 1373.69
01.016.0052-0 | 1051.22
01.016.0052-A | 981.21
01.016.0060-0 | 3.87
01.016.0060-A | 3.61
01.016.0061-0 | 2.7
01.016.0061-A | 2.52
01.016.0062-0 | 3.4
01.016.0062-A | 3.17
01.016.0063-0 | 2.04
01.016.0063-A | 1.91
01.016.0064-0 | 4.21
01.016.0064-A | 3.97
01.016.0067-0 | 6.68
01.016.0067-A | 6.31
01.016.0070-0 | 9.06
01.016.0070-A | 8.61
01.016.0080-0 | 9209.14
01.016.0080-A | 8718.77
01.016.0081-0 | 2.97
01.016.0081-A | 2.81
01.016.0082-0 | 2.05
01.016.0082-A | 1.94
01.016.0083-0 | 8281.56
01.016.0083-A | 7841.12
01.016.0084-0 | 4.05
01.016.0084-A | 3.84
01.016.0085-0 | 3.31
01.016.0085-A | 3.13
01.016.0086-0 | 9209.14
01.016.0086-A | 8718.77
01.016.0087-0 | 7670.32
01.016.0087-A | 7261.89
01.016.0090-0 | 5676.69
01.016.0090-A | 5416.28
01.016.0092-0 | 2.31
01.016.0092-A | 2.15
01.016.0100-0 | 2.08
01.016.0100-A | 1.98
01.016.0150-0 | 12.83
01.016.0150-A | 12.09
01.016.0152-0 | 17.4
01.016.0152-A | 16.41
01.016.0155-0 | 91.99
01.016.0155-A | 86.88
01.016.0160-0 | 23.01
01.016.0160-A | 21.73
01.016.0165-0 | 31.06
01.016.0165-A | 29.34
01.016.0190-0 | 0.35
01.016.0190-A | 0.34
01.016.0200-0 | 10708.4
01.016.0200-A | 10138.07
01.016.0201-0 | 11607.47
01.016.0201-A | 10989.24
01.016.0202-0 | 12875.21
01.016.0202-A | 12189.48
01.016.0203-0 | 8566.72
01.016.0203-A | 8110.45
01.016.0204-0 | 9286.3
01.016.0204-A | 8791.71
01.016.0205-0 | 10708.4
01.016.0205-A | 10138.07
01.016.0206-0 | 8566.72
01.016.0206-A | 8110.45
01.016.0207-0 | 9286.3
01.016.0207-A | 8791.71
01.016.0208-0 | 10708.4
01.016.0208-A | 10138.07
01.016.0209-0 | 6423.8
01.016.0209-A | 6081.67
01.016.0210-0 | 6963.37
01.016.0210-A | 6592.5
01.016.0211-0 | 8566.72
01.016.0211-A | 8110.45
01.016.0220-0 | 12875.21
01.016.0220-A | 12189.48
01.016.0221-0 | 13905.22
01.016.0221-A | 13164.63
01.016.0222-0 | 15010.61
01.016.0222-A | 14211.14
01.016.0223-0 | 10708.4
01.016.0223-A | 10138.07
01.016.0224-0 | 11607.47
01.016.0224-A | 10989.24
01.016.0225-0 | 12875.21
01.016.0225-A | 12189.48
01.016.0226-0 | 10708.4
01.016.0226-A | 10138.07
01.016.0227-0 | 11607.47
01.016.0227-A | 10989.24
01.016.0228-0 | 12875.21
01.016.0228-A | 12189.48
01.016.0229-0 | 8566.72
01.016.0229-A | 8110.45
01.016.0230-0 | 9286.3
01.016.0230-A | 8791.71
01.016.0231-0 | 10708.4
01.016.0231-A | 10138.07
01.016.0240-0 | 15010.61
01.016.0240-A | 14211.14
01.016.0241-0 | 16211.43
01.016.0241-A | 15348.01
01.016.0242-0 | 17508.31
01.016.0242-A | 16575.82
01.016.0243-0 | 12875.21
01.016.0243-A | 12189.48
01.016.0244-0 | 13905.22
01.016.0244-A | 13164.63
01.016.0245-0 | 15010.61
01.016.0245-A | 14211.14
01.016.0246-0 | 12875.21
01.016.0246-A | 12189.48
01.016.0247-0 | 13905.22
01.016.0247-A | 13164.63
01.016.0248-0 | 15010.61
01.016.0248-A | 14211.14
01.016.0249-0 | 10708.4
01.016.0249-A | 10138.07
01.016.0250-0 | 11607.47
01.016.0250-A | 10989.24
01.016.0251-0 | 12875.21
01.016.0251-A | 12189.48
01.017.0001-0 | 38198.21
01.017.0001-A | 36140.02
01.017.0002-0 | 21050.3
01.017.0002-A | 19941.51
01.017.0003-0 | 26854.02
01.017.0003-A | 25428.97
01.017.0004-0 | 15482.74
01.017.0004-A | 14695.23
01.017.0005-0 | 17163.12
01.017.0005-A | 16337.81
01.017.0010-0 | 15256.11
01.017.0010-A | 14522.49
01.018.0001-0 | 4.05
01.018.0001-A | 3.87
01.018.0002-0 | 27.7
01.018.0002-A | 26.48
01.019.0010-0 | 7.42
01.019.0010-A | 6.95
01.019.0012-0 | 2.37
01.019.0012-A | 2.23
01.019.0015-0 | 0.97
01.019.0015-A | 0.91
01.019.0040-0 | 8.19
01.019.0040-A | 7.64
01.019.0045-0 | 95.83
01.019.0045-A | 94.02
01.019.0050-0 | 84.1
01.019.0050-A | 82.29
01.019.0055-0 | 193.4
01.019.0055-A | 188.2
01.019.0060-0 | 281.05
01.019.0060-A | 274.58
01.019.0065-0 | 269.32
01.019.0065-A | 262.85
01.019.0070-0 | 215.84
01.019.0070-A | 210.03
01.019.0075-0 | 303.49
01.019.0075-A | 296.41
01.019.0080-0 | 291.76
01.019.0080-A | 284.68
01.050.0010-0 | 101.21
01.050.0010-A | 94.46
01.050.0011-0 | 92.44
01.050.0011-A | 86.27
01.050.0012-0 | 87.22
01.050.0012-A | 81.4
01.050.0013-0 | 110.35
01.050.0013-A | 102.98
01.050.0014-0 | 96.89
01.050.0014-A | 90.42
01.050.0015-0 | 83.34
01.050.0015-A | 77.77
01.050.0016-0 | 253.14
01.050.0016-A | 236.24
01.050.0017-0 | 231.27
01.050.0017-A | 215.84
01.050.0018-0 | 218.08
01.050.0018-A | 203.52
01.050.0019-0 | 79.75
01.050.0019-A | 74.42
01.050.0020-0 | 70.94
01.050.0020-A | 66.2
01.050.0021-0 | 56.15
01.050.0021-A | 52.4
01.050.0022-0 | 199.44
01.050.0022-A | 186.13
01.050.0023-0 | 177.41
01.050.0023-A | 165.57
01.050.0024-0 | 140.49
01.050.0024-A | 131.11
01.050.0025-0 | 110.38
01.050.0025-A | 103.02
01.050.0026-0 | 96.93
01.050.0026-A | 90.46
01.050.0027-0 | 86.96
01.050.0027-A | 81.15
01.050.0028-0 | 57.58
01.050.0028-A | 53.74
01.050.0029-0 | 41.8
01.050.0029-A | 39.01
01.050.0030-0 | 33.56
01.050.0030-A | 31.32
01.050.0031-0 | 143.98
01.050.0031-A | 134.37
01.050.0032-0 | 104.54
01.050.0032-A | 97.56
01.050.0033-0 | 84
01.050.0033-A | 78.39
01.050.0034-0 | 96.63
01.050.0034-A | 90.18
01.050.0035-0 | 85.5
01.050.0035-A | 79.79
01.050.0036-0 | 71.94
01.050.0036-A | 67.14
01.050.0037-0 | 15.88
01.050.0037-A | 14.82
01.050.0038-0 | 10.96
01.050.0038-A | 10.23
01.050.0039-0 | 10.99
01.050.0039-A | 10.26
01.050.0040-0 | 39.77
01.050.0040-A | 37.12
01.050.0041-0 | 27.51
01.050.0041-A | 25.67
01.050.0042-0 | 27.51
01.050.0042-A | 25.67
01.050.0043-0 | 53.93
01.050.0043-A | 50.33
01.050.0044-0 | 37.38
01.050.0044-A | 34.88
01.050.0045-0 | 29.9
01.050.0045-A | 27.91
01.050.0046-0 | 134.94
01.050.0046-A | 125.93
01.050.0047-0 | 93.5
01.050.0047-A | 87.26
01.050.0048-0 | 74.8
01.050.0048-A | 69.8
01.050.0049-0 | 10.46
01.050.0049-A | 9.76
01.050.0050-0 | 5.74
01.050.0050-A | 5.36
01.050.0051-0 | 2.89
01.050.0051-A | 2.69
01.050.0052-0 | 26.25
01.050.0052-A | 24.49
01.050.0053-0 | 17.54
01.050.0053-A | 16.37
01.050.0054-0 | 21
01.050.0054-A | 19.59
01.050.0055-0 | 12.85
01.050.0055-A | 12
01.050.0056-0 | 6.14
01.050.0056-A | 5.73
01.050.0057-0 | 3.19
01.050.0057-A | 2.97
01.050.0058-0 | 3.42
01.050.0058-A | 3.19
01.050.0059-0 | 1.69
01.050.0059-A | 1.58
01.050.0060-0 | 5.74
01.050.0060-A | 5.36
01.050.0061-0 | 2.89
01.050.0061-A | 2.69
01.050.0062-0 | 9.7
01.050.0062-A | 9.05
01.050.0063-0 | 11.36
01.050.0063-A | 10.6
01.050.0064-0 | 5.64
01.050.0064-A | 5.27
01.050.0065-0 | 6.14
01.050.0065-A | 5.73
01.050.0066-0 | 3.19
01.050.0066-A | 2.97
01.050.0067-0 | 3.42
01.050.0067-A | 3.19
01.050.0068-0 | 1.69
01.050.0068-A | 1.58
01.050.0078-0 | 5.74
01.050.0078-A | 5.36
01.050.0079-0 | 5.18
01.050.0079-A | 4.83
01.050.0080-0 | 14.68
01.050.0080-A | 13.7
01.050.0081-0 | 13.19
01.050.0081-A | 12.31
01.050.0082-0 | 14.68
01.050.0082-A | 13.7
01.050.0083-0 | 6.11
01.050.0083-A | 5.7
01.050.0084-0 | 5.54
01.050.0084-A | 5.17
01.050.0085-0 | 3.42
01.050.0085-A | 3.19
01.050.0086-0 | 1.69
01.050.0086-A | 1.58
01.050.0087-0 | 10.46
01.050.0087-A | 9.76
01.050.0088-0 | 9.7
01.050.0088-A | 9.05
01.050.0089-0 | 5.74
01.050.0089-A | 5.36
01.050.0090-0 | 9.7
01.050.0090-A | 9.05
01.050.0091-0 | 31.43
01.050.0091-A | 29.33
01.050.0092-0 | 26.25
01.050.0092-A | 24.49
01.050.0093-0 | 1.72
01.050.0093-A | 1.61
01.050.0094-0 | 1.09
01.050.0094-A | 1.02
01.050.0095-0 | 9.53
01.050.0095-A | 8.9
01.050.0096-0 | 6.91
01.050.0096-A | 6.45
01.050.0097-0 | 3.42
01.050.0097-A | 3.19
01.050.0098-0 | 17.54
01.050.0098-A | 16.37
01.050.0099-0 | 10.46
01.050.0099-A | 9.76
01.050.0100-0 | 9.7
01.050.0100-A | 9.05
01.050.0101-0 | 17.54
01.050.0101-A | 16.37
01.050.0102-0 | 31.43
01.050.0102-A | 29.33
01.050.0103-0 | 26.25
01.050.0103-A | 24.49
01.050.0104-0 | 19.14
01.050.0104-A | 17.86
01.050.0105-0 | 12.85
01.050.0105-A | 12
01.050.0106-0 | 9.7
01.050.0106-A | 9.05
01.050.0107-0 | 1.69
01.050.0107-A | 1.58
01.050.0108-0 | 1.09
01.050.0108-A | 1.02
01.050.0109-0 | 10.46
01.050.0109-A | 9.76
01.050.0110-0 | 6.91
01.050.0110-A | 6.45
01.050.0111-0 | 5.25
01.050.0111-A | 4.89
01.050.0112-0 | 1927.35
01.050.0112-A | 1798.7
01.050.0113-0 | 21
01.050.0113-A | 19.59
01.050.0114-0 | 17.54
01.050.0114-A | 16.37
01.050.0115-0 | 10.46
01.050.0115-A | 9.76
01.050.0116-0 | 35.12
01.050.0116-A | 32.77
01.050.0117-0 | 26.25
01.050.0117-A | 24.49
01.050.0118-0 | 42
01.050.0118-A | 39.19
01.050.0119-0 | 25.58
01.050.0119-A | 23.87
01.050.0120-0 | 19.14
01.050.0120-A | 17.86
01.050.0121-0 | 12.85
01.050.0121-A | 12
01.050.0122-0 | 2.29
01.050.0122-A | 2.13
01.050.0123-0 | 1.69
01.050.0123-A | 1.58
01.050.0124-0 | 10.46
01.050.0124-A | 9.76
01.050.0125-0 | 6.91
01.050.0125-A | 6.45
01.050.0126-0 | 5.25
01.050.0126-A | 4.89
01.050.0127-0 | 1927.32
01.050.0127-A | 1798.67
01.050.0128-0 | 16.08
01.050.0128-A | 15
01.050.0129-0 | 13.39
01.050.0129-A | 12.49
01.050.0130-0 | 8.04
01.050.0130-A | 7.5
01.050.0137-0 | 64.29
01.050.0137-A | 60
01.050.0138-0 | 13723.81
01.050.0138-A | 12807.72
01.050.0139-0 | 1860.84
01.050.0139-A | 1736.67
01.050.0140-0 | 4.05
01.050.0140-A | 3.78
01.050.0141-0 | 963.66
01.050.0141-A | 899.33
01.050.0142-0 | 963.66
01.050.0142-A | 899.33
01.050.0143-0 | 2.32
01.050.0143-A | 2.17
01.050.0150-0 | 7.01
01.050.0150-A | 6.54
01.050.0151-0 | 4.81
01.050.0151-A | 4.49
01.050.0152-0 | 2.89
01.050.0152-A | 2.69
01.050.0153-0 | 29127.67
01.050.0153-A | 27184.44
01.050.0154-0 | 39541.73
01.050.0154-A | 36903.57
01.050.0156-0 | 1.53
01.050.0156-A | 1.42
01.050.0157-0 | 1.05
01.050.0157-A | 0.98
01.050.0160-0 | 96605.98
01.050.0160-A | 90159.8
01.050.0162-0 | 155634.17
01.050.0162-A | 145249.24
01.050.0165-0 | 74203.22
01.050.0165-A | 69251.85
01.050.0168-0 | 11533.15
01.050.0168-A | 10763.91
01.050.0170-0 | 191.41
01.050.0170-A | 178.64
01.050.0175-0 | 34877.36
01.050.0175-A | 32550.24
01.050.0180-0 | 7049.67
01.050.0180-A | 6579.27
01.050.0185-0 | 13806.93
01.050.0185-A | 12885.79
01.050.0190-0 | 12778.56
01.050.0190-A | 11926.03
01.050.0195-0 | 11725.37
01.050.0195-A | 10943.1
01.050.0200-0 | 13317.74
01.050.0200-A | 12429.09
01.050.0205-0 | 8301.21
01.050.0205-A | 7747.39
01.050.0210-0 | 13204.52
01.050.0210-A | 12323.43
01.050.0215-0 | 11550.29
01.050.0215-A | 10779.51
01.050.0220-0 | 17243.08
01.050.0220-A | 16092.43
01.050.0222-0 | 1.22
01.050.0222-A | 1.14
01.050.0223-0 | 0.93
01.050.0223-A | 0.86
01.050.0224-0 | 0.59
01.050.0224-A | 0.55
01.050.0225-0 | 2057.81
01.050.0225-A | 1920.5
01.050.0226-0 | 2572.27
01.050.0226-A | 2400.62
01.050.0227-0 | 3858.39
01.050.0227-A | 3600.93
01.050.0230-0 | 188.23
01.050.0230-A | 175.66
01.050.0232-0 | 172.37
01.050.0232-A | 160.86
01.050.0235-0 | 164.69
01.050.0235-A | 153.7
01.050.0245-0 | 10.5
01.050.0245-A | 9.79
01.050.0250-0 | 8.77
01.050.0250-A | 8.18
01.050.0300-0 | 2207.19
01.050.0300-A | 2059.99
01.050.0315-0 | 31.57
01.050.0315-A | 29.56
01.050.0320-0 | 21.05
01.050.0320-A | 19.69
01.050.0322-0 | 16.58
01.050.0322-A | 15.52
01.050.0324-0 | 14.16
01.050.0324-A | 13.25
01.050.0325-0 | 13.03
01.050.0325-A | 12.25
01.050.0326-0 | 8.62
01.050.0326-A | 8.09
01.050.0327-0 | 6.82
01.050.0327-A | 6.41
01.050.0328-0 | 5.35
01.050.0328-A | 5.03
01.050.0350-0 | 151.85
01.050.0350-A | 141.72
01.050.0351-0 | 138.73
01.050.0351-A | 129.47
01.050.0352-0 | 130.82
01.050.0352-A | 122.09
01.050.0353-0 | 119.62
01.050.0353-A | 111.64
01.050.0354-0 | 106.43
01.050.0354-A | 99.33
01.050.0355-0 | 84.27
01.050.0355-A | 78.64
01.050.0356-0 | 86.39
01.050.0356-A | 80.63
01.050.0357-0 | 62.73
01.050.0357-A | 58.54
01.050.0358-0 | 50.4
01.050.0358-A | 47.04
01.050.0359-0 | 23.85
01.050.0359-A | 22.26
01.050.0360-0 | 16.48
01.050.0360-A | 15.38
01.050.0361-0 | 16.48
01.050.0361-A | 15.38
01.050.0362-0 | 80.91
01.050.0362-A | 75.51
01.050.0363-0 | 56.09
01.050.0363-A | 52.34
01.050.0364-0 | 44.82
01.050.0364-A | 41.83
01.050.0365-0 | 5.25
01.050.0365-A | 4.89
01.050.0366-0 | 2.89
01.050.0366-A | 2.69
01.050.0367-0 | 1.42
01.050.0367-A | 1.33
01.050.0368-0 | 13.15
01.050.0368-A | 12.28
01.050.0369-0 | 8.8
01.050.0369-A | 8.21
01.050.0370-0 | 10.5
01.050.0370-A | 9.79
01.050.0371-0 | 6.44
01.050.0371-A | 6.01
01.050.0372-0 | 3.05
01.050.0372-A | 2.85
01.050.0373-0 | 1.59
01.050.0373-A | 1.48
01.050.0374-0 | 1.72
01.050.0374-A | 1.61
01.050.0375-0 | 0.86
01.050.0375-A | 0.8
01.050.0376-0 | 5.25
01.050.0376-A | 4.89
01.050.0377-0 | 2.89
01.050.0377-A | 2.69
01.050.0378-0 | 1.42
01.050.0378-A | 1.33
01.050.0379-0 | 13.15
01.050.0379-A | 12.28
01.050.0380-0 | 8.8
01.050.0380-A | 8.21
01.050.0381-0 | 10.5
01.050.0381-A | 9.79
01.050.0382-0 | 6.44
01.050.0382-A | 6.01
01.050.0383-0 | 3.05
01.050.0383-A | 2.85
01.050.0384-0 | 1.59
01.050.0384-A | 1.48
01.050.0385-0 | 1.72
01.050.0385-A | 1.61
01.050.0386-0 | 0.86
01.050.0386-A | 0.8
01.050.0387-0 | 2.89
01.050.0387-A | 2.69
01.050.0388-0 | 1.42
01.050.0388-A | 1.33
01.050.0389-0 | 4.85
01.050.0389-A | 4.52
01.050.0390-0 | 10.5
01.050.0390-A | 9.79
01.050.0391-0 | 5.25
01.050.0391-A | 4.89
01.050.0392-0 | 3.05
01.050.0392-A | 2.85
01.050.0393-0 | 1.59
01.050.0393-A | 1.48
01.050.0394-0 | 1.72
01.050.0394-A | 1.61
01.050.0395-0 | 0.86
01.050.0395-A | 0.8
01.050.0396-0 | 2.89
01.050.0396-A | 2.69
01.050.0397-0 | 1.42
01.050.0397-A | 1.33
01.050.0398-0 | 4.85
01.050.0398-A | 4.52
01.050.0399-0 | 10.5
01.050.0399-A | 9.79
01.050.0400-0 | 5.25
01.050.0400-A | 4.89
01.050.0401-0 | 3.05
01.050.0401-A | 2.85
01.050.0402-0 | 1.59
01.050.0402-A | 1.48
01.050.0403-0 | 1.72
01.050.0403-A | 1.61
01.050.0404-0 | 0.86
01.050.0404-A | 0.8
01.050.0423-0 | 2.89
01.050.0423-A | 2.69
01.050.0424-0 | 2.59
01.050.0424-A | 2.41
01.050.0425-0 | 7.34
01.050.0425-A | 6.85
01.050.0426-0 | 6.61
01.050.0426-A | 6.17
01.050.0427-0 | 7.34
01.050.0427-A | 6.85
01.050.0428-0 | 3.05
01.050.0428-A | 2.85
01.050.0429-0 | 2.75
01.050.0429-A | 2.57
01.050.0430-0 | 1.72
01.050.0430-A | 1.61
01.050.0431-0 | 0.86
01.050.0431-A | 0.8
01.050.0432-0 | 2.89
01.050.0432-A | 2.69
01.050.0433-0 | 2.59
01.050.0433-A | 2.41
01.050.0434-0 | 7.34
01.050.0434-A | 6.85
01.050.0435-0 | 6.61
01.050.0435-A | 6.17
01.050.0436-0 | 7.34
01.050.0436-A | 6.85
01.050.0437-0 | 3.05
01.050.0437-A | 2.85
01.050.0438-0 | 2.75
01.050.0438-A | 2.57
01.050.0439-0 | 1.72
01.050.0439-A | 1.61
01.050.0440-0 | 0.86
01.050.0440-A | 0.8
01.050.0441-0 | 5.25
01.050.0441-A | 4.89
01.050.0442-0 | 4.85
01.050.0442-A | 4.52
01.050.0443-0 | 2.89
01.050.0443-A | 2.69
01.050.0444-0 | 4.85
01.050.0444-A | 4.52
01.050.0445-0 | 15.75
01.050.0445-A | 14.69
01.050.0446-0 | 13.12
01.050.0446-A | 12.24
01.050.0447-0 | 0.86
01.050.0447-A | 0.8
01.050.0448-0 | 0.56
01.050.0448-A | 0.52
01.050.0449-0 | 4.78
01.050.0449-A | 4.46
01.050.0450-0 | 3.45
01.050.0450-A | 3.22
01.050.0451-0 | 1.72
01.050.0451-A | 1.61
01.050.0452-0 | 5.25
01.050.0452-A | 4.89
01.050.0453-0 | 4.85
01.050.0453-A | 4.52
01.050.0454-0 | 2.89
01.050.0454-A | 2.69
01.050.0455-0 | 4.85
01.050.0455-A | 4.52
01.050.0456-0 | 15.75
01.050.0456-A | 14.69
01.050.0457-0 | 13.12
01.050.0457-A | 12.24
01.050.0458-0 | 0.86
01.050.0458-A | 0.8
01.050.0459-0 | 0.56
01.050.0459-A | 0.52
01.050.0460-0 | 4.78
01.050.0460-A | 4.46
01.050.0461-0 | 3.45
01.050.0461-A | 3.22
01.050.0462-0 | 1.72
01.050.0462-A | 1.61
01.050.0463-0 | 8.8
01.050.0463-A | 8.21
01.050.0464-0 | 5.25
01.050.0464-A | 4.89
01.050.0465-0 | 4.85
01.050.0465-A | 4.52
01.050.0466-0 | 8.8
01.050.0466-A | 8.21
01.050.0467-0 | 15.75
01.050.0467-A | 14.69
01.050.0468-0 | 13.12
01.050.0468-A | 12.24
01.050.0469-0 | 9.6
01.050.0469-A | 8.96
01.050.0470-0 | 6.44
01.050.0470-A | 6.01
01.050.0471-0 | 4.88
01.050.0471-A | 4.55
01.050.0472-0 | 0.86
01.050.0472-A | 0.8
01.050.0473-0 | 0.56
01.050.0473-A | 0.52
01.050.0474-0 | 5.25
01.050.0474-A | 4.89
01.050.0475-0 | 3.45
01.050.0475-A | 3.22
01.050.0476-0 | 2.62
01.050.0476-A | 2.44
01.050.0478-0 | 8.8
01.050.0478-A | 8.21
01.050.0479-0 | 5.25
01.050.0479-A | 4.89
01.050.0480-0 | 4.85
01.050.0480-A | 4.52
01.050.0481-0 | 8.8
01.050.0481-A | 8.21
01.050.0482-0 | 15.75
01.050.0482-A | 14.69
01.050.0483-0 | 13.12
01.050.0483-A | 12.24
01.050.0484-0 | 9.6
01.050.0484-A | 8.96
01.050.0485-0 | 6.44
01.050.0485-A | 6.01
01.050.0486-0 | 4.88
01.050.0486-A | 4.55
01.050.0487-0 | 0.86
01.050.0487-A | 0.8
01.050.0488-0 | 0.56
01.050.0488-A | 0.52
01.050.0489-0 | 5.25
01.050.0489-A | 4.89
01.050.0490-0 | 3.45
01.050.0490-A | 3.22
01.050.0491-0 | 2.62
01.050.0491-A | 2.44
01.050.0493-0 | 10.5
01.050.0493-A | 9.79
01.050.0494-0 | 8.8
01.050.0494-A | 8.21
01.050.0495-0 | 5.25
01.050.0495-A | 4.89
01.050.0496-0 | 17.54
01.050.0496-A | 16.37
01.050.0497-0 | 13.12
01.050.0497-A | 12.24
01.050.0498-0 | 21
01.050.0498-A | 19.59
01.050.0499-0 | 12.79
01.050.0499-A | 11.93
01.050.0500-0 | 9.6
01.050.0500-A | 8.96
01.050.0501-0 | 6.44
01.050.0501-A | 6.01
01.050.0502-0 | 1.16
01.050.0502-A | 1.08
01.050.0503-0 | 0.86
01.050.0503-A | 0.8
01.050.0504-0 | 5.25
01.050.0504-A | 4.89
01.050.0505-0 | 3.45
01.050.0505-A | 3.22
01.050.0506-0 | 2.62
01.050.0506-A | 2.44
01.050.0508-0 | 8.04
01.050.0508-A | 7.5
01.050.0509-0 | 6.67
01.050.0509-A | 6.23
01.050.0510-0 | 4.05
01.050.0510-A | 3.78
01.050.0515-0 | 10.5
01.050.0515-A | 9.79
01.050.0516-0 | 8.8
01.050.0516-A | 8.21
01.050.0517-0 | 5.25
01.050.0517-A | 4.89
01.050.0518-0 | 17.54
01.050.0518-A | 16.37
01.050.0519-0 | 13.12
01.050.0519-A | 12.24
01.050.0520-0 | 21
01.050.0520-A | 19.59
01.050.0521-0 | 12.79
01.050.0521-A | 11.93
01.050.0522-0 | 9.6
01.050.0522-A | 8.96
01.050.0523-0 | 6.44
01.050.0523-A | 6.01
01.050.0524-0 | 1.16
01.050.0524-A | 1.08
01.050.0525-0 | 0.86
01.050.0525-A | 0.8
01.050.0526-0 | 5.25
01.050.0526-A | 4.89
01.050.0527-0 | 3.45
01.050.0527-A | 3.22
01.050.0528-0 | 2.62
01.050.0528-A | 2.44
01.050.0530-0 | 8.04
01.050.0530-A | 7.5
01.050.0531-0 | 6.67
01.050.0531-A | 6.23
01.050.0532-0 | 4.05
01.050.0532-A | 3.78
01.050.0537-0 | 55.19
01.050.0537-A | 51.51
01.050.0538-0 | 48.44
01.050.0538-A | 45.21
01.050.0539-0 | 41.7
01.050.0539-A | 38.91
01.050.0540-0 | 55.19
01.050.0540-A | 51.51
01.050.0541-0 | 48.44
01.050.0541-A | 45.21
01.050.0542-0 | 41.7
01.050.0542-A | 38.91
01.050.0543-0 | 55.19
01.050.0543-A | 51.51
01.050.0544-0 | 48.48
01.050.0544-A | 45.24
01.050.0545-0 | 43.49
01.050.0545-A | 40.59
01.050.0546-0 | 82.77
01.050.0546-A | 77.24
01.050.0547-0 | 48.48
01.050.0547-A | 45.24
01.050.0548-0 | 43.49
01.050.0548-A | 40.59
01.050.0549-0 | 48.34
01.050.0549-A | 45.12
01.050.0550-0 | 42.76
01.050.0550-A | 39.91
01.050.0551-0 | 35.98
01.050.0551-A | 33.58
01.050.0552-0 | 48.34
01.050.0552-A | 45.12
01.050.0553-0 | 42.76
01.050.0553-A | 39.91
01.050.0554-0 | 35.98
01.050.0554-A | 33.58
01.050.0560-0 | 3.48
01.050.0560-A | 3.25
01.050.0561-0 | 2.42
01.050.0561-A | 2.26
01.050.0562-0 | 1.42
01.050.0562-A | 1.33
01.050.0563-0 | 3.48
01.050.0563-A | 3.25
01.050.0564-0 | 2.42
01.050.0564-A | 2.26
01.050.0565-0 | 1.42
01.050.0565-A | 1.33
01.050.0570-0 | 1.12
01.050.0570-A | 1.05
01.050.0571-0 | 0.83
01.050.0571-A | 0.77
01.050.0572-0 | 0.53
01.050.0572-A | 0.49
01.050.0575-0 | 1.12
01.050.0575-A | 1.05
01.050.0576-0 | 0.83
01.050.0576-A | 0.77
01.050.0577-0 | 0.53
01.050.0577-A | 0.49
01.050.0580-0 | 1543.36
01.050.0580-A | 1440.37
01.050.0581-0 | 2057.81
01.050.0581-A | 1920.5
01.050.0582-0 | 2572.27
01.050.0582-A | 2400.62
01.050.0586-0 | 1543.36
01.050.0586-A | 1440.37
01.050.0587-0 | 2057.81
01.050.0587-A | 1920.5
01.050.0588-0 | 2572.27
01.050.0588-A | 2400.62
01.050.0700-0 | 17839.36
01.050.0700-A | 16649.6
01.050.0701-0 | 26290.88
01.050.0701-A | 24536.16
01.050.0702-0 | 37558.4
01.050.0702-A | 35052.16
01.050.0703-0 | 25486.56
01.050.0703-A | 23784.64
01.050.0704-0 | 37558.4
01.050.0704-A | 35052.16
01.050.0705-0 | 53655.36
01.050.0705-A | 50073.76
01.050.0706-0 | 17839.36
01.050.0706-A | 16649.6
01.050.0707-0 | 26290.88
01.050.0707-A | 24536.16
01.050.0708-0 | 37558.4
01.050.0708-A | 35052.16
01.050.0710-0 | 11978.56
01.050.0710-A | 11179.52
01.050.0711-0 | 5607.36
01.050.0711-A | 5232.48
01.050.0712-0 | 8664.48
01.050.0712-A | 8087.2
01.050.0713-0 | 61702.08
01.050.0713-A | 57585.44
01.050.0714-0 | 25486.56
01.050.0714-A | 23784.64
01.050.0715-0 | 37558.4
01.050.0715-A | 35052.16
01.050.0716-0 | 53655.36
01.050.0716-A | 50073.76
01.050.0717-0 | 6957.28
01.050.0717-A | 6492.64
01.050.0718-0 | 7951.68
01.050.0718-A | 7421.92
01.050.0719-0 | 9938.72
01.050.0719-A | 9276.96
01.050.0720-0 | 11596.64
01.050.0720-A | 10822.24
01.050.0721-0 | 13252.8
01.050.0721-A | 12369.28
01.050.0722-0 | 16565.12
01.050.0722-A | 15459.84
01.050.0723-0 | 40986
01.050.0723-A | 40986
01.050.0724-0 | 72434.56
01.050.0724-A | 67599.84
01.050.0726-0 | 10449.12
01.050.0726-A | 9752.16
01.050.0727-0 | 11978.56
01.050.0727-A | 11179.52
01.050.0728-0 | 15037.44
01.050.0728-A | 14034.24
01.050.0729-0 | 14271.84
01.050.0729-A | 13319.68
01.050.0730-0 | 16311.68
01.050.0730-A | 15222.24
01.050.0731-0 | 20389.6
01.050.0731-A | 19029.12
01.050.0732-0 | 4748.48
01.050.0732-A | 4431.68
01.050.0735-0 | 12258.4
01.050.0735-A | 12258.4
01.050.0736-0 | 21663.84
01.050.0736-A | 20217.12
01.050.0740-0 | 21252
01.050.0740-A | 21252
01.050.0741-0 | 37558.4
01.050.0741-A | 35052.16
01.050.0750-0 | 12980
01.050.0750-A | 12980
01.050.0751-0 | 22938.08
01.050.0751-A | 21406.88
01.050.0800-0 | 25.31
01.050.0800-A | 23.62
01.050.0801-0 | 23.12
01.050.0801-A | 21.57
01.050.0802-0 | 21.81
01.050.0802-A | 20.35
01.050.0805-0 | 19.95
01.050.0805-A | 18.61
01.050.0806-0 | 17.74
01.050.0806-A | 16.55
01.050.0807-0 | 14.04
01.050.0807-A | 13.1
01.050.0810-0 | 14.39
01.050.0810-A | 13.43
01.050.0811-0 | 10.44
01.050.0811-A | 9.75
01.050.0812-0 | 8.39
01.050.0812-A | 7.83
01.050.0815-0 | 3.97
01.050.0815-A | 3.71
01.050.0816-0 | 2.74
01.050.0816-A | 2.56
01.050.0817-0 | 2.74
01.050.0817-A | 2.56
01.050.0820-0 | 13.49
01.050.0820-A | 12.59
01.050.0821-0 | 9.34
01.050.0821-A | 8.72
01.050.0822-0 | 7.48
01.050.0822-A | 6.98
01.050.0825-0 | 11.03
01.050.0825-A | 10.29
01.050.0826-0 | 9.69
01.050.0826-A | 9.04
01.050.0827-0 | 8.33
01.050.0827-A | 7.77
01.050.0830-0 | 11.03
01.050.0830-A | 10.29
01.050.0831-0 | 9.69
01.050.0831-A | 9.04
01.050.0832-0 | 8.69
01.050.0832-A | 8.11
01.050.0835-0 | 9.65
01.050.0835-A | 9.01
01.050.0836-0 | 8.55
01.050.0836-A | 7.98
01.050.0837-0 | 7.19
01.050.0837-A | 6.71
01.050.0840-0 | 1.04
01.050.0840-A | 0.97
01.050.0841-0 | 0.56
01.050.0841-A | 0.53
01.050.0842-0 | 0.28
01.050.0842-A | 0.26
01.050.0845-0 | 2.62
01.050.0845-A | 2.44
01.050.0846-0 | 1.75
01.050.0846-A | 1.63
01.050.0847-0 | 2.09
01.050.0847-A | 1.95
01.050.0850-0 | 1.27
01.050.0850-A | 1.19
01.050.0851-0 | 0.61
01.050.0851-A | 0.57
01.050.0852-0 | 0.31
01.050.0852-A | 0.29
01.050.0855-0 | 0.34
01.050.0855-A | 0.32
01.050.0856-0 | 0.17
01.050.0856-A | 0.16
01.050.0860-0 | 0.56
01.050.0860-A | 0.53
01.050.0861-0 | 0.28
01.050.0861-A | 0.26
01.050.0865-0 | 0.96
01.050.0865-A | 0.89
01.050.0870-0 | 1.13
01.050.0870-A | 1.06
01.050.0871-0 | 0.56
01.050.0871-A | 0.53
01.050.0875-0 | 0.61
01.050.0875-A | 0.57
01.050.0876-0 | 0.31
01.050.0876-A | 0.29
01.050.0880-0 | 0.34
01.050.0880-A | 0.32
01.050.0881-0 | 0.17
01.050.0881-A | 0.16
01.050.0885-0 | 0.56
01.050.0885-A | 0.53
01.050.0886-0 | 0.52
01.050.0886-A | 0.48
01.050.0890-0 | 1.46
01.050.0890-A | 1.36
01.050.0891-0 | 1.32
01.050.0891-A | 1.23
01.050.0895-0 | 1.46
01.050.0895-A | 1.36
01.050.0900-0 | 0.61
01.050.0900-A | 0.57
01.050.0901-0 | 0.55
01.050.0901-A | 0.51
01.050.0905-0 | 0.34
01.050.0905-A | 0.32
01.050.0906-0 | 0.17
01.050.0906-A | 0.16
01.050.0910-0 | 1.04
01.050.0910-A | 0.97
01.050.0911-0 | 0.96
01.050.0911-A | 0.89
01.050.0912-0 | 0.56
01.050.0912-A | 0.53
01.050.0915-0 | 0.96
01.050.0915-A | 0.89
01.050.0920-0 | 3.14
01.050.0920-A | 2.93
01.050.0921-0 | 2.62
01.050.0921-A | 2.44
01.050.0925-0 | 0.94
01.050.0925-A | 0.88
01.050.0926-0 | 0.69
01.050.0926-A | 0.64
01.050.0927-0 | 0.34
01.050.0927-A | 0.32
01.050.0930-0 | 1.75
01.050.0930-A | 1.63
01.050.0931-0 | 1.04
01.050.0931-A | 0.97
01.050.0932-0 | 0.96
01.050.0932-A | 0.89
01.050.0935-0 | 1.75
01.050.0935-A | 1.63
01.050.0940-0 | 3.14
01.050.0940-A | 2.93
01.050.0941-0 | 2.62
01.050.0941-A | 2.44
01.050.0945-0 | 1.9
01.050.0945-A | 1.78
01.050.0946-0 | 1.27
01.050.0946-A | 1.19
01.050.0947-0 | 0.96
01.050.0947-A | 0.89
01.050.0950-0 | 1.04
01.050.0950-A | 0.97
01.050.0951-0 | 0.69
01.050.0951-A | 0.64
01.050.0952-0 | 0.52
01.050.0952-A | 0.48
01.050.0955-0 | 2.09
01.050.0955-A | 1.95
01.050.0956-0 | 1.75
01.050.0956-A | 1.63
01.050.0957-0 | 1.04
01.050.0957-A | 0.97
01.050.0960-0 | 3.51
01.050.0960-A | 3.28
01.050.0961-0 | 2.62
01.050.0961-A | 2.44
01.050.0962-0 | 4.19
01.050.0962-A | 3.91
01.050.0965-0 | 2.55
01.050.0965-A | 2.38
01.050.0966-0 | 1.9
01.050.0966-A | 1.78
01.050.0967-0 | 1.27
01.050.0967-A | 1.19
01.050.0970-0 | 1.04
01.050.0970-A | 0.97
01.050.0971-0 | 0.69
01.050.0971-A | 0.64
01.050.0972-0 | 0.52
01.050.0972-A | 0.48
01.050.0975-0 | 1.6
01.050.0975-A | 1.5
01.050.0976-0 | 1.34
01.050.0976-A | 1.25
01.050.0977-0 | 0.8
01.050.0977-A | 0.75
01.050.0980-0 | 0.69
01.050.0980-A | 0.64
01.050.0981-0 | 0.48
01.050.0981-A | 0.45
01.050.0982-0 | 0.28
01.050.0982-A | 0.26
01.050.0985-0 | 0.12
01.050.0985-A | 0.11
01.050.0986-0 | 0.09
01.050.0986-A | 0.08
01.050.0987-0 | 0.06
01.050.0987-A | 0.05
01.050.1000-0 | 205.79
01.050.1000-A | 192.05
01.050.1001-0 | 257.23
01.050.1001-A | 240.05
01.050.1002-0 | 385.86
01.050.1002-A | 360.09
01.050.9999-0 | 6925
01.050.9999-A | 6844
02.001.0001-0 | 77.25
02.001.0001-A | 74.34
02.001.0002-0 | 60.4
02.001.0002-A | 57.48
02.001.0003-0 | 48.65
02.001.0003-A | 45.73
02.002.0005-0 | 42.19
02.002.0005-A | 41.05
02.002.0006-0 | 53.4
02.002.0006-A | 51.86
02.002.0007-0 | 30.97
02.002.0007-A | 30.24
02.002.0010-0 | 55.97
02.002.0010-A | 54.83
02.002.0011-0 | 67.18
02.002.0011-A | 65.64
02.002.0012-0 | 44.75
02.002.0012-A | 44.02
02.003.0001-1 | 124.35
02.003.0001-B | 120.33
02.004.0001-0 | 570.23
02.004.0001-A | 540.03
02.004.0002-1 | 599.01
02.004.0002-B | 568.83
02.004.0003-0 | 573.96
02.004.0003-A | 543.73
02.004.0004-0 | 496.92
02.004.0004-A | 471.86
02.004.0005-0 | 573.45
02.004.0005-A | 548.85
02.004.0006-0 | 475.69
02.004.0006-A | 450.61
02.004.0007-0 | 619.65
02.004.0007-A | 587.36
02.004.0010-0 | 599.07
02.004.0010-A | 563.91
02.004.0012-0 | 3022.66
02.004.0012-A | 2921.72
02.004.0013-0 | 5372.1
02.004.0013-A | 5186.27
02.006.0010-0 | 885.1
02.006.0010-A | 885.1
02.006.0015-0 | 1250
02.006.0015-A | 1250
02.006.0030-0 | 1850
02.006.0030-A | 1850
02.006.0035-0 | 1837
02.006.0035-A | 1837
02.006.0050-0 | 1350
02.006.0050-A | 1350
02.010.0001-0 | 378.99
02.010.0001-A | 359.2
02.010.0002-0 | 329.04
02.010.0002-A | 309.25
02.011.0001-0 | 41.1
02.011.0001-A | 40.33
02.011.0002-0 | 21.35
02.011.0002-A | 20.58
02.011.0003-0 | 17.38
02.011.0003-A | 16.22
02.011.0010-0 | 0.87
02.011.0010-A | 0.87
02.011.0014-0 | 1.75
02.011.0014-A | 1.75
02.015.0001-0 | 5035.78
02.015.0001-A | 4948.49
02.016.0001-0 | 2647.3
02.016.0001-A | 2563.25
02.016.0003-0 | 16652.49
02.016.0003-A | 16292.71
02.016.0004-0 | 20660.85
02.016.0004-A | 20301.07
02.016.0006-0 | 23680.97
02.016.0006-A | 23321.19
02.016.0008-0 | 25399.02
02.016.0008-A | 25035.55
02.016.0010-0 | 26962.41
02.016.0010-A | 26598.94
02.020.0001-0 | 564.24
02.020.0001-A | 546.86
02.020.0002-0 | 280.45
02.020.0002-A | 273.16
02.020.0003-0 | 146.87
02.020.0003-A | 143.93
02.020.0005-0 | 4.32
02.020.0005-A | 4.12
02.020.0009-0 | 132.55
02.020.0009-A | 128.21
02.025.0010-0 | 27491.29
02.025.0010-A | 26100.75
02.025.0012-0 | 24395.19
02.025.0012-A | 23004.64
02.025.0015-0 | 14990.34
02.025.0015-A | 14121.91
02.025.0020-0 | 54035.44
02.025.0020-A | 51164.96
02.025.0025-0 | 40263.39
02.025.0025-A | 37964.44
02.025.0030-0 | 33353.55
02.025.0030-A | 31341.84
02.030.0005-0 | 111.79
02.030.0005-A | 106.86
02.030.0010-0 | 64.04
02.030.0010-A | 64.04
02.030.0020-0 | 30.09
02.030.0020-A | 30.09
02.030.0025-0 | 137.6
02.030.0025-A | 137.6
02.030.0035-0 | 45.88
02.030.0035-A | 45.88
02.030.0040-0 | 11.12
02.030.0040-A | 11.12
02.030.0060-0 | 12.29
02.030.0060-A | 11.59
02.050.0001-0 | 117.45
02.050.0001-A | 110.44
03.001.0001-1 | 74.59
03.001.0001-B | 69.58
03.001.0002-1 | 94.33
03.001.0002-B | 88
03.001.0003-1 | 127.24
03.001.0003-B | 118.7
03.001.0004-1 | 171.12
03.001.0004-B | 159.63
03.001.0009-1 | 212.8
03.001.0009-B | 198.52
03.001.0010-0 | 164.54
03.001.0010-A | 153.49
03.001.0011-0 | 208.42
03.001.0011-A | 194.42
03.001.0012-0 | 241.32
03.001.0012-A | 225.12
03.001.0021-0 | 285.2
03.001.0021-A | 266.05
03.001.0022-0 | 329.08
03.001.0022-A | 306.99
03.001.0041-0 | 105.3
03.001.0041-A | 98.23
03.001.0042-0 | 122.85
03.001.0042-A | 114.61
03.001.0043-0 | 197.45
03.001.0043-A | 184.19
03.001.0044-0 | 241.32
03.001.0044-A | 225.12
03.001.0045-0 | 285.2
03.001.0045-A | 266.05
03.001.0047-0 | 120.66
03.001.0047-A | 112.56
03.001.0048-0 | 219.39
03.001.0048-A | 204.66
03.001.0049-0 | 329.08
03.001.0049-A | 306.99
03.001.0050-0 | 394.9
03.001.0050-A | 368.38
03.001.0051-0 | 460.71
03.001.0051-A | 429.78
03.001.0061-0 | 59.38
03.001.0061-A | 55.4
03.001.0065-1 | 158.29
03.001.0065-B | 147.69
03.001.0070-1 | 142.46
03.001.0070-B | 132.92
03.001.0071-1 | 53.44
03.001.0071-B | 49.86
03.001.0080-1 | 52.65
03.001.0080-B | 49.11
03.001.0085-1 | 71.3
03.001.0085-B | 66.51
03.001.0090-0 | 229.2
03.001.0090-A | 214.25
03.001.0095-0 | 53.96
03.001.0095-A | 50.34
03.001.0096-0 | 115.17
03.001.0096-A | 107.44
03.001.0098-0 | 10.96
03.001.0098-A | 10.23
03.001.0099-0 | 23.03
03.001.0099-A | 21.48
03.001.0100-0 | 92.14
03.001.0100-A | 85.95
03.001.0101-0 | 118.47
03.001.0101-A | 110.51
03.001.0102-0 | 157.96
03.001.0102-A | 147.35
03.001.0110-0 | 138.87
03.001.0110-A | 129.55
03.001.0111-0 | 252.29
03.001.0111-A | 235.36
03.002.0001-1 | 265.97
03.002.0001-B | 256.39
03.004.0001-1 | 269.04
03.004.0001-B | 251.03
03.004.0002-0 | 277.28
03.004.0002-A | 258.71
03.004.0003-0 | 287.71
03.004.0003-A | 268.44
03.004.0012-0 | 295.95
03.004.0012-A | 276.13
03.004.0013-0 | 309.67
03.004.0013-A | 288.94
03.004.0020-1 | 466.71
03.004.0020-B | 435.46
03.004.0021-0 | 480.99
03.004.0021-A | 448.78
03.004.0022-0 | 499.66
03.004.0022-A | 466.19
03.004.0023-0 | 513.38
03.004.0023-A | 479
03.004.0024-0 | 536.99
03.004.0024-A | 501.03
03.004.0025-0 | 153.74
03.004.0025-A | 143.44
03.004.0028-0 | 326.7
03.004.0028-A | 304.82
03.004.0030-0 | 351.51
03.004.0030-A | 328
03.004.0031-0 | 303.45
03.004.0031-A | 283.16
03.005.0011-0 | 255.36
03.005.0011-A | 245.32
03.005.0013-0 | 291.78
03.005.0013-A | 281.51
03.005.0020-1 | 171.42
03.005.0020-B | 164.82
03.005.0021-0 | 176.61
03.005.0021-A | 169.82
03.005.0022-0 | 183.37
03.005.0022-A | 176.31
03.005.0023-0 | 188.52
03.005.0023-A | 181.27
03.005.0024-0 | 197.17
03.005.0024-A | 189.59
03.005.0025-0 | 112.54
03.005.0025-A | 111.22
03.005.0026-0 | 156.7
03.005.0026-A | 155.29
03.005.0030-1 | 200.7
03.005.0030-B | 193.28
03.005.0031-0 | 206.76
03.005.0031-A | 199.12
03.005.0032-0 | 214.78
03.005.0032-A | 206.85
03.005.0033-0 | 220.84
03.005.0033-A | 212.68
03.005.0034-0 | 230.84
03.005.0034-A | 222.31
03.005.0038-1 | 111.04
03.005.0038-B | 109.63
03.005.0039-0 | 82.63
03.005.0039-A | 81.37
03.005.0040-0 | 153.76
03.005.0040-A | 144.56
03.005.0041-0 | 122.02
03.005.0041-A | 115.22
03.005.0045-0 | 207.08
03.005.0045-A | 198.53
03.005.0046-0 | 386.9
03.005.0046-A | 373.26
03.008.0010-1 | 235.38
03.008.0010-B | 225.92
03.008.0011-0 | 242.42
03.008.0011-A | 232.68
03.008.0012-0 | 252.6
03.008.0012-A | 242.46
03.008.0013-0 | 259.14
03.008.0013-A | 248.74
03.008.0014-0 | 270.32
03.008.0014-A | 259.45
03.008.0020-1 | 717.21
03.008.0020-B | 690.11
03.008.0021-0 | 738.99
03.008.0021-A | 711.08
03.008.0022-0 | 767.68
03.008.0022-A | 738.68
03.008.0023-0 | 789.97
03.008.0023-A | 760.14
03.008.0024-0 | 825.06
03.008.0024-A | 793.89
03.008.0050-1 | 871.59
03.008.0050-B | 839.52
03.008.0051-0 | 898.67
03.008.0051-A | 865.61
03.008.0052-0 | 932.02
03.008.0052-A | 897.72
03.008.0053-0 | 959.09
03.008.0053-A | 923.8
03.008.0054-0 | 1002.92
03.008.0054-A | 966
03.008.0060-1 | 1968.33
03.008.0060-B | 1898.62
03.008.0061-0 | 2072.78
03.008.0061-A | 2000.96
03.008.0062-0 | 2155.42
03.008.0062-A | 2080.81
03.008.0063-0 | 2218.79
03.008.0063-A | 2142.11
03.008.0064-0 | 2320.68
03.008.0064-A | 2240.5
03.008.0080-1 | 522.95
03.008.0080-B | 503.71
03.008.0085-0 | 1446.08
03.008.0085-A | 1397.28
03.008.0090-1 | 141.42
03.008.0090-B | 135.74
03.008.0095-0 | 465.97
03.008.0095-A | 448.36
03.008.0120-1 | 647
03.008.0120-B | 624.42
03.008.0125-1 | 230.84
03.008.0125-B | 221.13
03.008.0150-1 | 998.17
03.008.0150-B | 967.96
03.009.0002-1 | 61.42
03.009.0002-B | 57.3
03.009.0003-0 | 54.84
03.009.0003-A | 51.16
03.009.0004-0 | 98.72
03.009.0004-A | 92.09
03.009.0005-0 | 179.91
03.009.0005-A | 169.31
03.009.0006-0 | 185.4
03.009.0006-A | 174.47
03.009.0007-0 | 190.67
03.009.0007-A | 179.43
03.009.0008-0 | 196.23
03.009.0008-A | 184.66
03.009.0009-0 | 199.7
03.009.0009-A | 187.92
03.009.0015-0 | 220.72
03.009.0015-A | 207.67
03.009.0020-0 | 235.58
03.009.0020-A | 221.72
03.009.0025-0 | 249.36
03.009.0025-A | 234.69
03.009.0030-0 | 262.65
03.009.0030-A | 247.19
03.009.0035-0 | 283.04
03.009.0035-A | 266.38
03.009.0080-0 | 57.94
03.009.0080-A | 54.24
03.010.0015-0 | 12.59
03.010.0015-A | 12.4
03.010.0016-0 | 5.69
03.010.0016-A | 5.61
03.010.0017-0 | 4.44
03.010.0017-A | 4.41
03.010.0018-0 | 9.72
03.010.0018-A | 9.5
03.010.0019-0 | 8.9
03.010.0019-A | 8.67
03.010.0020-0 | 20.35
03.010.0020-A | 20.16
03.010.0021-0 | 22.99
03.010.0021-A | 22.78
03.010.0022-0 | 24.75
03.010.0022-A | 24.53
03.010.0023-0 | 28.27
03.010.0023-A | 28.03
03.010.0024-0 | 32.08
03.010.0024-A | 31.81
03.010.0030-0 | 43.8
03.010.0030-A | 43.46
03.010.0035-0 | 58.46
03.010.0035-A | 58.02
03.010.0040-0 | 73.12
03.010.0040-A | 72.58
03.010.0045-0 | 87.77
03.010.0045-A | 87.13
03.010.0049-0 | 102.43
03.010.0049-A | 101.69
03.010.0100-0 | 39.25
03.010.0100-A | 38.12
03.010.0101-0 | 50.14
03.010.0101-A | 48.66
03.010.0105-0 | 27.76
03.010.0105-A | 27.4
03.010.0106-0 | 34.72
03.010.0106-A | 34.16
03.011.0015-1 | 28.95
03.011.0015-B | 27.08
03.012.0010-0 | 4.42
03.012.0010-A | 4.39
03.013.0001-1 | 46.07
03.013.0001-B | 42.97
03.013.0002-0 | 54.84
03.013.0002-A | 51.16
03.013.0005-0 | 65.81
03.013.0005-A | 61.39
03.013.0006-0 | 55.28
03.013.0006-A | 51.57
03.014.0005-0 | 16.1
03.014.0005-A | 15.19
03.014.0010-0 | 15.43
03.014.0010-A | 15.22
03.015.0010-0 | 237.35
03.015.0010-A | 233.67
03.015.0012-0 | 250.95
03.015.0012-A | 246.36
03.015.0014-0 | 240.44
03.015.0014-A | 236.76
03.015.0016-0 | 249.22
03.015.0016-A | 244.95
03.015.0025-0 | 234.93
03.015.0025-A | 231.25
03.015.0026-0 | 243.71
03.015.0026-A | 239.44
03.016.0005-1 | 28.27
03.016.0005-B | 27.76
03.016.0010-1 | 34.4
03.016.0010-B | 33.78
03.016.0015-1 | 11.17
03.016.0015-B | 10.97
03.016.0018-1 | 13.53
03.016.0018-B | 13.29
03.016.0020-1 | 34.66
03.016.0020-B | 34.05
03.016.0025-1 | 44.43
03.016.0025-B | 43.63
03.016.0050-1 | 13.02
03.016.0050-B | 12.78
03.016.0055-1 | 16.6
03.016.0055-B | 16.3
03.020.0030-1 | 20.66
03.020.0030-B | 20.41
03.020.0035-1 | 23.73
03.020.0035-B | 23.44
03.020.0040-1 | 27.06
03.020.0040-B | 26.69
03.020.0045-1 | 33.77
03.020.0045-B | 33.32
03.020.0050-1 | 8.02
03.020.0050-B | 7.92
03.020.0052-1 | 9.09
03.020.0052-B | 8.98
03.020.0055-1 | 11.41
03.020.0055-B | 11.27
03.020.0057-1 | 13.95
03.020.0057-B | 13.78
03.020.0060-1 | 26.04
03.020.0060-B | 25.63
03.020.0065-1 | 29.94
03.020.0065-B | 29.46
03.020.0070-1 | 41.23
03.020.0070-B | 40.57
03.020.0075-1 | 63.58
03.020.0075-B | 62.57
03.020.0080-1 | 9.91
03.020.0080-B | 9.75
03.020.0085-1 | 11.33
03.020.0085-B | 11.15
03.020.0090-1 | 16.71
03.020.0090-B | 16.45
03.020.0100-1 | 24.39
03.020.0100-B | 24
03.020.0200-0 | 7.82
03.020.0200-A | 7.66
03.021.0005-1 | 5.11
03.021.0005-B | 5.04
03.022.0010-0 | 6.58
03.022.0010-A | 6.45
03.023.0010-1 | 291.37
03.023.0010-B | 288.86
03.025.0005-0 | 12.05
03.025.0005-A | 11.92
03.025.0010-0 | 10.58
03.025.0010-A | 10.52
03.025.0015-1 | 3.85
03.025.0015-B | 3.82
03.025.0020-0 | 6.41
03.025.0020-A | 6.34
03.025.0025-0 | 9.6
03.025.0025-A | 9.5
03.025.0027-0 | 14.29
03.025.0027-A | 14.14
03.025.0030-0 | 16.92
03.025.0030-A | 16.81
03.025.0031-0 | 17.13
03.025.0031-A | 16.94
03.025.0033-0 | 4.16
03.025.0033-A | 4.11
03.025.0035-0 | 2.75
03.025.0035-A | 2.73
03.025.0036-0 | 2.64
03.025.0036-A | 2.63
03.025.0037-0 | 3.22
03.025.0037-A | 3.19
03.025.0038-0 | 2.96
03.025.0038-A | 2.93
03.025.0039-0 | 6.42
03.025.0039-A | 6.4
03.025.0040-0 | 5.54
03.025.0040-A | 5.45
03.026.0010-0 | 8.78
03.026.0010-A | 8.74
03.026.0015-0 | 8.86
03.026.0015-A | 8.79
03.026.0020-0 | 16.78
03.026.0020-A | 16.7
03.030.0150-0 | 5.48
03.030.0150-A | 5.38
03.030.0155-0 | 5.03
03.030.0155-A | 4.96
03.030.0159-0 | 3.23
03.030.0159-A | 3.18
03.036.0200-0 | 12.23
03.036.0200-A | 12.01
03.036.0205-0 | 17.45
03.036.0205-A | 17.13
03.036.0210-0 | 18.09
03.036.0210-A | 17.76
03.036.0215-0 | 25.22
03.036.0215-A | 24.75
03.040.0001-0 | 7.53
03.040.0001-A | 7.5
03.040.0002-0 | 8.8
03.040.0002-A | 8.75
03.040.0003-0 | 10.06
03.040.0003-A | 10.01
03.040.0004-0 | 11.31
03.040.0004-A | 11.25
03.040.0005-0 | 12.59
03.040.0005-A | 12.53
03.040.0006-0 | 13.84
03.040.0006-A | 13.76
03.040.0007-0 | 15.13
03.040.0007-A | 15.05
03.040.0008-0 | 16.3
03.040.0008-A | 16.22
03.040.0009-0 | 17.67
03.040.0009-A | 17.58
03.040.0010-0 | 18.95
03.040.0010-A | 18.85
03.040.0011-0 | 20.22
03.040.0011-A | 20.12
03.040.0012-0 | 21.46
03.040.0012-A | 21.35
03.040.0013-0 | 22.61
03.040.0013-A | 22.49
03.040.0014-0 | 23.89
03.040.0014-A | 23.77
03.040.0015-0 | 25.34
03.040.0015-A | 25.21
03.040.0016-0 | 26.62
03.040.0016-A | 26.49
03.040.0017-0 | 27.68
03.040.0017-A | 27.53
03.040.0018-0 | 28.81
03.040.0018-A | 28.66
03.040.0019-0 | 30.48
03.040.0019-A | 30.33
03.040.0020-0 | 31.39
03.040.0020-A | 31.23
03.040.0021-0 | 32.87
03.040.0021-A | 32.7
03.040.0022-0 | 33.93
03.040.0022-A | 33.75
03.040.0023-0 | 35.65
03.040.0023-A | 35.47
03.040.0024-0 | 15.7
03.040.0024-A | 15.64
03.040.0025-0 | 18.11
03.040.0025-A | 18.04
03.040.0026-0 | 20.61
03.040.0026-A | 20.54
03.040.0027-0 | 22.97
03.040.0027-A | 22.88
03.040.0028-0 | 25.54
03.040.0028-A | 25.44
03.040.0029-0 | 27.82
03.040.0029-A | 27.72
03.040.0030-0 | 30.28
03.040.0030-A | 30.17
03.040.0031-0 | 32.9
03.040.0031-A | 32.78
03.040.0032-0 | 35.28
03.040.0032-A | 35.14
03.040.0033-0 | 37.61
03.040.0033-A | 37.47
03.040.0034-0 | 40.26
03.040.0034-A | 40.11
03.040.0035-0 | 42.78
03.040.0035-A | 42.62
03.040.0036-0 | 45.03
03.040.0036-A | 44.86
03.040.0037-0 | 47.53
03.040.0037-A | 47.35
03.040.0038-0 | 50.33
03.040.0038-A | 50.14
03.040.0039-0 | 52.65
03.040.0039-A | 52.45
03.040.0040-0 | 55.21
03.040.0040-A | 54.99
03.040.0041-0 | 57.05
03.040.0041-A | 56.83
03.040.0042-0 | 60.04
03.040.0042-A | 59.81
03.040.0043-0 | 62.23
03.040.0043-A | 61.99
03.040.0044-0 | 64.58
03.040.0044-A | 64.33
03.040.0045-0 | 67.11
03.040.0045-A | 66.85
03.040.0046-0 | 69.85
03.040.0046-A | 69.59
04.005.0003-0 | 1.12
04.005.0003-A | 1.11
04.005.0004-0 | 1.42
04.005.0004-A | 1.41
04.005.0005-0 | 1.61
04.005.0005-A | 1.6
04.005.0006-1 | 1.89
04.005.0006-B | 1.87
04.005.0007-0 | 2.27
04.005.0007-A | 2.25
04.005.0011-0 | 2.82
04.005.0011-A | 2.8
04.005.0012-1 | 3.78
04.005.0012-B | 3.74
04.005.0013-0 | 5.67
04.005.0013-A | 5.62
04.005.0014-0 | 11.33
04.005.0014-A | 11.22
04.005.0015-0 | 0.83
04.005.0015-A | 0.82
04.005.0016-0 | 1.05
04.005.0016-A | 1.04
04.005.0017-0 | 1.2
04.005.0017-A | 1.19
04.005.0018-0 | 1.4
04.005.0018-A | 1.39
04.005.0019-0 | 1.68
04.005.0019-A | 1.67
04.005.0020-0 | 2.08
04.005.0020-A | 2.07
04.005.0021-0 | 2.79
04.005.0021-A | 2.77
04.005.0022-0 | 4.2
04.005.0022-A | 4.16
04.005.0023-0 | 8.37
04.005.0023-A | 8.31
04.005.0100-0 | 1.43
04.005.0100-A | 1.4
04.005.0101-0 | 1.81
04.005.0101-A | 1.78
04.005.0102-0 | 2.05
04.005.0102-A | 2.01
04.005.0103-0 | 2.4
04.005.0103-A | 2.36
04.005.0104-0 | 2.89
04.005.0104-A | 2.84
04.005.0105-0 | 3.59
04.005.0105-A | 3.53
04.005.0106-0 | 4.81
04.005.0106-A | 4.73
04.005.0107-0 | 7.3
04.005.0107-A | 7.17
04.005.0108-0 | 14.47
04.005.0108-A | 14.21
04.005.0120-0 | 1.13
04.005.0120-A | 1.12
04.005.0121-0 | 1.42
04.005.0121-A | 1.41
04.005.0122-0 | 1.6
04.005.0122-A | 1.59
04.005.0123-1 | 1.87
04.005.0123-B | 1.86
04.005.0124-0 | 2.26
04.005.0124-A | 2.24
04.005.0125-0 | 2.83
04.005.0125-A | 2.8
04.005.0126-0 | 3.78
04.005.0126-A | 3.74
04.005.0127-0 | 5.66
04.005.0127-A | 5.61
04.005.0128-0 | 11.32
04.005.0128-A | 11.22
04.005.0140-0 | 0.96
04.005.0140-A | 0.96
04.005.0141-0 | 1.23
04.005.0141-A | 1.22
04.005.0142-0 | 1.4
04.005.0142-A | 1.39
04.005.0143-1 | 1.64
04.005.0143-B | 1.63
04.005.0144-0 | 1.96
04.005.0144-A | 1.95
04.005.0145-0 | 2.43
04.005.0145-A | 2.41
04.005.0146-0 | 3.25
04.005.0146-A | 3.23
04.005.0147-0 | 4.98
04.005.0147-A | 4.94
04.005.0148-0 | 9.76
04.005.0148-A | 9.69
04.005.0160-0 | 0.67
04.005.0160-A | 0.66
04.005.0161-0 | 0.81
04.005.0161-A | 0.8
04.005.0162-0 | 0.95
04.005.0162-A | 0.94
04.005.0163-0 | 1.09
04.005.0163-A | 1.08
04.005.0164-0 | 1.31
04.005.0164-A | 1.31
04.005.0165-0 | 1.65
04.005.0165-A | 1.64
04.005.0166-0 | 2.19
04.005.0166-A | 2.17
04.005.0167-0 | 3.31
04.005.0167-A | 3.29
04.005.0168-0 | 6.59
04.005.0168-A | 6.55
04.005.0170-0 | 0.49
04.005.0170-A | 0.49
04.005.0171-0 | 0.64
04.005.0171-A | 0.64
04.005.0172-0 | 0.83
04.005.0172-A | 0.83
04.005.0180-0 | 12.9
04.005.0180-A | 12.49
04.005.0300-0 | 36.89
04.005.0300-A | 36.31
04.005.0350-1 | 2.62
04.005.0350-B | 2.61
04.005.0495-0 | 22.01
04.005.0495-A | 21.42
04.005.0501-0 | 23.13
04.005.0501-A | 22.51
04.005.0502-0 | 24.28
04.005.0502-A | 23.63
04.005.0503-0 | 25.5
04.005.0503-A | 24.82
04.005.0504-0 | 26.72
04.005.0504-A | 26
04.005.0505-0 | 28.08
04.005.0505-A | 27.33
04.005.0506-0 | 29.53
04.005.0506-A | 28.74
04.005.0507-0 | 30.98
04.005.0507-A | 30.15
04.005.0508-0 | 32.47
04.005.0508-A | 31.6
04.006.0008-1 | 45.01
04.006.0008-B | 43.16
04.006.0009-0 | 31.33
04.006.0009-A | 29.85
04.006.0010-0 | 33.22
04.006.0010-A | 31.74
04.006.0012-0 | 61.11
04.006.0012-A | 58.51
04.006.0013-1 | 65.67
04.006.0013-B | 62.4
04.006.0014-1 | 117.88
04.006.0014-B | 111.98
04.006.0020-0 | 288.74
04.006.0020-A | 274.13
04.007.0015-0 | 97.22
04.007.0015-A | 95.33
04.007.0016-0 | 107.27
04.007.0016-A | 105.17
04.007.0017-0 | 121.9
04.007.0017-A | 119.51
04.007.0018-0 | 141.4
04.007.0018-A | 138.63
04.007.0019-0 | 160.91
04.007.0019-A | 157.75
04.007.0050-0 | 135.46
04.007.0050-A | 129.68
04.008.0020-0 | 234.92
04.008.0020-A | 223.12
04.008.0021-0 | 234.32
04.008.0021-A | 221.7
04.009.0022-0 | 96.14
04.009.0022-A | 91.94
04.009.0023-0 | 124.98
04.009.0023-A | 119.52
04.010.0045-0 | 1.71
04.010.0045-A | 1.69
04.010.0046-0 | 1.55
04.010.0046-A | 1.53
04.010.0047-0 | 1.41
04.010.0047-A | 1.39
04.011.0051-1 | 14.74
04.011.0051-B | 14.48
04.011.0052-1 | 10.64
04.011.0052-B | 10.48
04.011.0053-1 | 9.46
04.011.0053-B | 9.33
04.011.0054-1 | 8.82
04.011.0054-B | 8.71
04.011.0055-1 | 8.55
04.011.0055-B | 8.44
04.011.0056-1 | 5.86
04.011.0056-B | 5.78
04.011.0057-1 | 6.28
04.011.0057-B | 6.23
04.011.0058-1 | 5.16
04.011.0058-B | 5.12
04.012.0071-1 | 11.69
04.012.0071-B | 11.49
04.012.0072-1 | 8.05
04.012.0072-B | 7.94
04.012.0073-1 | 6.86
04.012.0073-B | 6.78
04.012.0074-1 | 6.23
04.012.0074-B | 6.16
04.012.0075-1 | 5.95
04.012.0075-B | 5.89
04.012.0076-1 | 3.77
04.012.0076-B | 3.74
04.012.0077-1 | 4.42
04.012.0077-B | 4.39
04.012.0078-1 | 3.53
04.012.0078-B | 3.51
04.013.0015-0 | 97.64
04.013.0015-A | 94.21
04.014.0091-1 | 61.18
04.014.0091-B | 57.74
04.014.0095-0 | 413.16
04.014.0095-A | 412.27
04.015.0100-0 | 1.98
04.015.0100-A | 1.98
04.015.0101-0 | 1.37
04.015.0101-A | 1.37
04.015.0105-0 | 2.26
04.015.0105-A | 2.26
04.015.0106-0 | 1.51
04.015.0106-A | 1.51
04.015.0110-0 | 2.57
04.015.0110-A | 2.57
04.015.0111-0 | 1.66
04.015.0111-A | 1.66
04.018.0010-0 | 0.7
04.018.0010-A | 0.68
04.018.0012-0 | 49.73
04.018.0012-A | 48.51
04.018.0015-0 | 1.58
04.018.0015-A | 1.55
04.018.0020-1 | 1.05
04.018.0020-B | 1.03
04.018.0025-0 | 0.63
04.018.0025-A | 0.62
04.018.0030-0 | 0.91
04.018.0030-A | 0.89
04.020.0122-0 | 0.21
04.020.0122-A | 0.21
04.020.0126-0 | 1.08
04.020.0126-A | 1.07
04.020.0136-0 | 5.31
04.020.0136-A | 5.26
04.021.0010-0 | 1.07
04.021.0010-A | 1.03
04.021.0015-0 | 20.71
04.021.0015-A | 19.85
04.021.0025-0 | 205.72
04.021.0025-A | 197.87
04.025.0200-0 | 20793.17
04.025.0200-A | 20273.03
04.025.0205-0 | 30858.64
04.025.0205-A | 30096.92
04.025.0210-0 | 38923.82
04.025.0210-A | 37906.08
04.025.0215-0 | 47606.67
04.025.0215-A | 46152.83
05.001.0001-0 | 299.69
05.001.0001-A | 279.58
05.001.0002-1 | 414.94
05.001.0002-B | 387.1
05.001.0005-0 | 174.05
05.001.0005-A | 162.37
05.001.0006-0 | 87.75
05.001.0006-A | 81.86
05.001.0007-0 | 10.96
05.001.0007-A | 10.23
05.001.0008-0 | 32.9
05.001.0008-A | 30.69
05.001.0009-0 | 26.32
05.001.0009-A | 24.55
05.001.0010-0 | 20.58
05.001.0010-A | 19.2
05.001.0011-0 | 14.61
05.001.0011-A | 13.63
05.001.0012-0 | 59.23
05.001.0012-A | 55.25
05.001.0013-0 | 29.83
05.001.0013-A | 27.83
05.001.0014-0 | 10.96
05.001.0014-A | 10.23
05.001.0015-0 | 21.42
05.001.0015-A | 19.99
05.001.0016-0 | 15.35
05.001.0016-A | 14.32
05.001.0017-0 | 28.52
05.001.0017-A | 26.6
05.001.0018-0 | 29.83
05.001.0018-A | 27.83
05.001.0019-0 | 81.17
05.001.0019-A | 75.72
05.001.0020-0 | 13.39
05.001.0020-A | 12.49
05.001.0021-0 | 32.9
05.001.0021-A | 30.69
05.001.0022-0 | 32.9
05.001.0022-A | 30.69
05.001.0023-0 | 112.38
05.001.0023-A | 104.84
05.001.0024-0 | 137.35
05.001.0024-A | 128.14
05.001.0025-0 | 218.48
05.001.0025-A | 203.84
05.001.0027-0 | 510.3
05.001.0027-A | 476.12
05.001.0031-0 | 32.9
05.001.0031-A | 30.69
05.001.0033-0 | 415.69
05.001.0033-A | 387.84
05.001.0035-0 | 9.65
05.001.0035-A | 9
05.001.0039-0 | 17.55
05.001.0039-A | 16.37
05.001.0040-0 | 10.45
05.001.0040-A | 9.75
05.001.0041-0 | 19.08
05.001.0041-A | 17.8
05.001.0042-0 | 13.38
05.001.0042-A | 12.49
05.001.0043-0 | 23.01
05.001.0043-A | 21.46
05.001.0044-0 | 17.81
05.001.0044-A | 16.62
05.001.0045-0 | 15.81
05.001.0045-A | 14.75
05.001.0046-0 | 11.08
05.001.0046-A | 10.33
05.001.0047-0 | 17.09
05.001.0047-A | 15.95
05.001.0048-0 | 14.4
05.001.0048-A | 13.43
05.001.0049-0 | 39.21
05.001.0049-A | 36.59
05.001.0050-0 | 44.53
05.001.0050-A | 41.55
05.001.0051-0 | 89.07
05.001.0051-A | 83.1
05.001.0052-0 | 40.82
05.001.0052-A | 38.09
05.001.0055-0 | 15.35
05.001.0055-A | 14.32
05.001.0056-0 | 4322.54
05.001.0056-A | 4033.07
05.001.0057-0 | 129.68
05.001.0057-A | 121
05.001.0058-0 | 216.49
05.001.0058-A | 201.99
05.001.0059-0 | 23.03
05.001.0059-A | 21.48
05.001.0060-0 | 12.06
05.001.0060-A | 11.25
05.001.0061-0 | 26.32
05.001.0061-A | 24.55
05.001.0062-0 | 7.67
05.001.0062-A | 7.16
05.001.0063-0 | 27.42
05.001.0063-A | 25.58
05.001.0064-0 | 46.07
05.001.0064-A | 42.97
05.001.0065-0 | 9.87
05.001.0065-A | 9.2
05.001.0066-0 | 29.61
05.001.0066-A | 27.62
05.001.0067-0 | 21.93
05.001.0067-A | 20.46
05.001.0068-0 | 43.87
05.001.0068-A | 40.93
05.001.0069-0 | 19.74
05.001.0069-A | 18.41
05.001.0070-0 | 7.67
05.001.0070-A | 7.16
05.001.0071-0 | 75.88
05.001.0071-A | 70.81
05.001.0072-0 | 4.38
05.001.0072-A | 4.09
05.001.0073-0 | 7.67
05.001.0073-A | 7.16
05.001.0074-0 | 6.58
05.001.0074-A | 6.13
05.001.0075-0 | 15.35
05.001.0075-A | 14.32
05.001.0076-0 | 10.96
05.001.0076-A | 10.23
05.001.0077-0 | 74.23
05.001.0077-A | 69.25
05.001.0078-0 | 2.74
05.001.0078-A | 2.55
05.001.0079-0 | 8.22
05.001.0079-A | 7.67
05.001.0080-0 | 17.55
05.001.0080-A | 16.37
05.001.0081-0 | 1.53
05.001.0081-A | 1.43
05.001.0082-0 | 15.35
05.001.0082-A | 14.32
05.001.0083-0 | 10.96
05.001.0083-A | 10.23
05.001.0084-0 | 12.06
05.001.0084-A | 11.25
05.001.0085-0 | 50.45
05.001.0085-A | 47.07
05.001.0086-0 | 32.9
05.001.0086-A | 30.69
05.001.0087-0 | 4.38
05.001.0087-A | 4.09
05.001.0088-0 | 12.06
05.001.0088-A | 11.25
05.001.0089-0 | 12.06
05.001.0089-A | 11.25
05.001.0090-0 | 9.87
05.001.0090-A | 9.2
05.001.0095-0 | 2.19
05.001.0095-A | 2.04
05.001.0097-0 | 32.76
05.001.0097-A | 30.57
05.001.0098-0 | 53.55
05.001.0098-A | 49.98
05.001.0100-0 | 46.22
05.001.0100-A | 43.12
05.001.0101-0 | 41.66
05.001.0101-A | 38.87
05.001.0105-0 | 47.73
05.001.0105-A | 44.54
05.001.0106-0 | 51.88
05.001.0106-A | 48.41
05.001.0123-0 | 27.64
05.001.0123-A | 25.78
05.001.0124-0 | 0.37
05.001.0124-A | 0.35
05.001.0125-0 | 55.95
05.001.0125-A | 52.2
05.001.0126-0 | 112.43
05.001.0126-A | 104.9
05.001.0127-0 | 274.53
05.001.0127-A | 256.15
05.001.0128-0 | 132.17
05.001.0128-A | 123.86
05.001.0130-0 | 15.68
05.001.0130-A | 14.63
05.001.0131-0 | 13.07
05.001.0131-A | 12.19
05.001.0132-0 | 3.29
05.001.0132-A | 3.06
05.001.0133-0 | 38.22
05.001.0133-A | 35.67
05.001.0134-0 | 31.04
05.001.0134-A | 28.96
05.001.0135-0 | 32.9
05.001.0135-A | 30.69
05.001.0136-0 | 14.26
05.001.0136-A | 13.3
05.001.0137-0 | 19.74
05.001.0137-A | 18.41
05.001.0138-0 | 7.58
05.001.0138-A | 7.08
05.001.0141-0 | 28.52
05.001.0141-A | 26.6
05.001.0142-0 | 24.13
05.001.0142-A | 22.51
05.001.0143-0 | 10.96
05.001.0143-A | 10.23
05.001.0144-0 | 7.58
05.001.0144-A | 7.08
05.001.0145-0 | 26.14
05.001.0145-A | 24.39
05.001.0146-0 | 52.29
05.001.0146-A | 48.79
05.001.0147-0 | 21.93
05.001.0147-A | 20.46
05.001.0148-0 | 7.23
05.001.0148-A | 6.75
05.001.0149-0 | 8.77
05.001.0149-A | 8.18
05.001.0155-0 | 445.39
05.001.0155-A | 415.54
05.001.0158-0 | 219.39
05.001.0158-A | 204.66
05.001.0160-0 | 2.91
05.001.0160-A | 2.72
05.001.0162-0 | 87.75
05.001.0162-A | 81.86
05.001.0163-0 | 81.91
05.001.0163-A | 76.44
05.001.0164-0 | 44.44
05.001.0164-A | 41.47
05.001.0168-0 | 7.89
05.001.0168-A | 7.36
05.001.0169-0 | 137.76
05.001.0169-A | 130.62
05.001.0170-0 | 25.22
05.001.0170-A | 23.53
05.001.0171-0 | 30.71
05.001.0171-A | 28.65
05.001.0172-0 | 36.19
05.001.0172-A | 33.76
05.001.0173-0 | 51.55
05.001.0173-A | 48.09
05.001.0177-0 | 63.62
05.001.0177-A | 59.35
05.001.0178-0 | 81.17
05.001.0178-A | 75.72
05.001.0179-0 | 106.4
05.001.0179-A | 99.26
05.001.0182-0 | 1.2
05.001.0182-A | 1.12
05.001.0183-0 | 0.87
05.001.0183-A | 0.81
05.001.0185-0 | 1.97
05.001.0185-A | 1.84
05.001.0186-0 | 1.31
05.001.0186-A | 1.22
05.001.0187-0 | 30.27
05.001.0187-A | 28.24
05.001.0188-0 | 0.32
05.001.0188-A | 0.3
05.001.0189-0 | 0.21
05.001.0189-A | 0.2
05.001.0195-0 | 32.9
05.001.0195-A | 30.69
05.001.0196-0 | 25.22
05.001.0196-A | 23.53
05.001.0205-0 | 1.46
05.001.0205-A | 1.37
05.001.0206-0 | 1.09
05.001.0206-A | 1.02
05.001.0250-0 | 43.87
05.001.0250-A | 40.93
05.001.0300-0 | 208.61
05.001.0300-A | 202.92
05.001.0301-0 | 173.06
05.001.0301-A | 168.12
05.001.0305-0 | 131.63
05.001.0305-A | 122.79
05.001.0310-0 | 53.82
05.001.0310-A | 50.2
05.001.0315-0 | 86.73
05.001.0315-A | 80.9
05.001.0320-0 | 219.39
05.001.0320-A | 204.66
05.001.0325-0 | 3.29
05.001.0325-A | 3.06
05.001.0350-0 | 15.5
05.001.0350-A | 14.46
05.001.0360-0 | 7.66
05.001.0360-A | 7.15
05.001.0365-0 | 10.22
05.001.0365-A | 9.53
05.001.0366-0 | 7.15
05.001.0366-A | 6.67
05.001.0370-0 | 14.31
05.001.0370-A | 13.35
05.001.0375-0 | 4.29
05.001.0375-A | 4
05.001.0380-0 | 6.39
05.001.0380-A | 5.96
05.001.0385-0 | 8.94
05.001.0385-A | 8.34
05.001.0386-0 | 7.66
05.001.0386-A | 7.15
05.001.0387-0 | 7.66
05.001.0387-A | 7.15
05.001.0388-0 | 17.38
05.001.0388-A | 16.21
05.001.0389-0 | 15.33
05.001.0389-A | 14.3
05.001.0391-0 | 14.31
05.001.0391-A | 13.35
05.001.0392-0 | 10.22
05.001.0392-A | 9.53
05.001.0393-0 | 7.15
05.001.0393-A | 6.67
05.001.0400-0 | 2.41
05.001.0400-A | 2.25
05.001.0402-0 | 31.81
05.001.0402-A | 29.67
05.001.0405-0 | 87.75
05.001.0405-A | 81.86
05.001.0410-0 | 8.94
05.001.0410-A | 8.34
05.001.0415-0 | 9.71
05.001.0415-A | 9.06
05.001.0450-0 | 401.32
05.001.0450-A | 374.68
05.001.0455-0 | 601.98
05.001.0455-A | 562.02
05.001.0460-0 | 874.63
05.001.0460-A | 816.57
05.001.0465-0 | 1203.97
05.001.0465-A | 1124.05
05.001.0600-0 | 30.35
05.001.0600-A | 28.32
05.001.0601-0 | 75.3
05.001.0601-A | 70.27
05.001.0602-0 | 376.53
05.001.0602-A | 351.35
05.001.0603-0 | 125.51
05.001.0603-A | 117.11
05.001.0605-0 | 125.51
05.001.0605-A | 117.11
05.001.0606-0 | 251.02
05.001.0606-A | 234.23
05.001.0607-0 | 14.31
05.001.0607-A | 13.47
05.001.0608-0 | 14.88
05.001.0608-A | 14
05.001.0609-0 | 15.82
05.001.0609-A | 14.87
05.001.0612-0 | 21.39
05.001.0612-A | 20.2
05.001.0613-0 | 48.16
05.001.0613-A | 45.78
05.001.0615-0 | 43.87
05.001.0615-A | 40.93
05.001.0616-0 | 98.72
05.001.0616-A | 92.09
05.001.0618-0 | 2.25
05.001.0618-A | 2.22
05.001.0620-0 | 15.17
05.001.0620-A | 14.16
05.001.0621-0 | 30.35
05.001.0621-A | 28.32
05.001.0622-0 | 60.7
05.001.0622-A | 56.65
05.001.0623-0 | 136.59
05.001.0623-A | 127.46
05.001.0680-0 | 10.62
05.001.0680-A | 9.91
05.001.0690-0 | 18.21
05.001.0690-A | 16.99
05.001.0700-0 | 29.61
05.001.0700-A | 27.62
05.001.0750-0 | 32.9
05.001.0750-A | 30.69
05.001.0755-0 | 8.31
05.001.0755-A | 7.75
05.001.0758-0 | 3.11
05.001.0758-A | 2.9
05.001.0800-0 | 73.67
05.001.0800-A | 68.75
05.001.0802-0 | 75.51
05.001.0802-A | 70.46
05.001.0805-0 | 86.56
05.001.0805-A | 80.78
05.001.0810-0 | 90.25
05.001.0810-A | 84.21
05.001.0815-0 | 112.35
05.001.0815-A | 104.84
05.001.0820-0 | 45.52
05.001.0820-A | 43.36
05.001.0825-0 | 47.94
05.001.0825-A | 45.79
05.001.0840-0 | 44.88
05.001.0840-A | 42.72
05.001.0845-0 | 47.94
05.001.0845-A | 45.79
05.001.0850-0 | 15.65
05.001.0850-A | 15.1
05.001.0876-0 | 27.4
05.001.0876-A | 25.57
05.001.0900-0 | 1.2
05.001.0900-A | 1.12
05.001.0950-0 | 16.38
05.001.0950-A | 15.28
05.001.0955-0 | 26.23
05.001.0955-A | 24.47
05.001.0960-0 | 32.8
05.001.0960-A | 30.61
05.002.0001-0 | 210.78
05.002.0001-A | 202.63
05.002.0002-0 | 358.33
05.002.0002-A | 344.48
05.002.0003-1 | 485.59
05.002.0003-B | 467.03
05.002.0004-0 | 825.51
05.002.0004-A | 793.96
05.002.0005-1 | 31.28
05.002.0005-B | 30.12
05.002.0006-1 | 45.97
05.002.0006-B | 44.23
05.002.0007-0 | 36.76
05.002.0007-A | 35.4
05.002.0008-0 | 54.01
05.002.0008-A | 51.97
05.002.0009-1 | 32.84
05.002.0009-B | 31.57
05.002.0010-1 | 41.11
05.002.0010-B | 39.52
05.002.0011-0 | 57.48
05.002.0011-A | 55.26
05.002.0012-0 | 71.94
05.002.0012-A | 69.16
05.002.0013-0 | 1105.34
05.002.0013-A | 1062.06
05.002.0014-0 | 15.47
05.002.0014-A | 14.89
05.002.0015-0 | 159.01
05.002.0015-A | 152.86
05.002.0016-0 | 140.52
05.002.0016-A | 135.09
05.002.0018-0 | 16.34
05.002.0018-A | 15.73
05.002.0019-0 | 19.61
05.002.0019-A | 18.88
05.002.0030-0 | 59.22
05.002.0030-A | 58.71
05.002.0031-0 | 51.16
05.002.0031-A | 48.96
05.002.0050-0 | 20.75
05.002.0050-A | 19.97
05.002.0055-0 | 73.41
05.002.0055-A | 69.58
05.002.0060-0 | 81.79
05.002.0060-A | 78.5
05.002.0061-0 | 501.86
05.002.0061-A | 483.07
05.002.0062-0 | 72.15
05.002.0062-A | 70.59
05.002.0063-0 | 69.01
05.002.0063-A | 68.08
05.002.0065-0 | 3.27
05.002.0065-A | 3.11
05.002.0070-0 | 899.46
05.002.0070-A | 888.3
05.002.0075-0 | 854.27
05.002.0075-A | 838
05.002.0081-0 | 92.17
05.002.0081-A | 89.82
05.002.0082-0 | 99.36
05.002.0082-A | 96.59
05.002.0083-0 | 100.87
05.002.0083-A | 98.06
05.002.0084-0 | 107.42
05.002.0084-A | 104.17
05.002.0085-0 | 111.91
05.002.0085-A | 108.43
05.002.0086-0 | 115.1
05.002.0086-A | 111.56
05.002.0087-0 | 122.67
05.002.0087-A | 118.64
05.002.0088-0 | 131.86
05.002.0088-A | 127.49
05.002.0089-0 | 148.5
05.002.0089-A | 143.45
05.002.0090-0 | 161.39
05.002.0090-A | 155.9
05.002.0091-0 | 176.43
05.002.0091-A | 170.26
05.002.0092-0 | 236.12
05.002.0092-A | 228.97
05.002.0093-0 | 344.3
05.002.0093-A | 334.62
05.002.0100-0 | 342.54
05.002.0100-A | 328.67
05.002.0101-0 | 351.07
05.002.0101-A | 337.2
05.002.0102-0 | 508.49
05.002.0102-A | 486.26
05.002.0105-0 | 695.37
05.002.0105-A | 678.11
05.002.0106-0 | 723.54
05.002.0106-A | 704.95
05.003.0010-1 | 98.72
05.003.0010-B | 92.09
05.003.0011-0 | 195.55
05.003.0011-A | 186.46
05.003.0015-1 | 96.83
05.003.0015-B | 94.37
05.003.0016-1 | 139.93
05.003.0016-B | 136.62
05.003.0017-1 | 183.18
05.003.0017-B | 179.08
05.003.0020-0 | 228.46
05.003.0020-A | 217.16
05.003.0021-0 | 271.56
05.003.0021-A | 259.42
05.003.0022-0 | 314.81
05.003.0022-A | 301.88
05.003.0090-0 | 820.81
05.003.0090-A | 769.75
05.003.0091-0 | 863.92
05.003.0091-A | 812
05.003.0092-0 | 907.17
05.003.0092-A | 854.46
05.004.0010-0 | 9.78
05.004.0010-A | 9.59
05.004.0025-0 | 48.99
05.004.0025-A | 45.7
05.004.0026-0 | 137.17
05.004.0026-A | 127.96
05.004.0027-0 | 76.42
05.004.0027-A | 71.29
05.004.0028-0 | 39.19
05.004.0028-A | 36.56
05.004.0030-0 | 29.28
05.004.0030-A | 28.83
05.004.0035-0 | 1930.04
05.004.0035-A | 1808.91
05.004.0040-0 | 11.43
05.004.0040-A | 10.9
05.004.0045-0 | 48.78
05.004.0045-A | 47.28
05.004.0050-0 | 37.39
05.004.0050-A | 35.43
05.004.0055-0 | 495.33
05.004.0055-A | 471.26
05.004.0060-0 | 124.89
05.004.0060-A | 123.76
05.004.0065-0 | 5.48
05.004.0065-A | 5.11
05.004.0070-0 | 4.29
05.004.0070-A | 4.04
05.004.0080-0 | 73.07
05.004.0080-A | 72.58
05.004.0081-0 | 46.4
05.004.0081-A | 45.91
05.004.0083-0 | 96.27
05.004.0083-A | 95.65
05.004.0084-0 | 60.71
05.004.0084-A | 60.09
05.004.0085-0 | 130.41
05.004.0085-A | 128.96
05.004.0086-0 | 94.85
05.004.0086-A | 93.4
05.004.0090-0 | 473.08
05.004.0090-A | 449.11
05.005.0001-1 | 38.08
05.005.0001-B | 36.5
05.005.0002-0 | 32.46
05.005.0002-A | 30.89
05.005.0003-1 | 72.35
05.005.0003-B | 70.42
05.005.0004-0 | 88.05
05.005.0004-A | 84.29
05.005.0005-1 | 15.57
05.005.0005-B | 15.2
05.005.0006-1 | 25.54
05.005.0006-B | 25.18
05.005.0007-0 | 20.15
05.005.0007-A | 19.75
05.005.0012-1 | 4.75
05.005.0012-B | 4.75
05.005.0013-0 | 2.37
05.005.0013-A | 2.37
05.005.0014-0 | 1.57
05.005.0014-A | 1.57
05.005.0015-0 | 1.18
05.005.0015-A | 1.18
05.005.0018-0 | 112.17
05.005.0018-A | 107.54
05.005.0019-0 | 181.19
05.005.0019-A | 171.95
05.005.0020-0 | 739.26
05.005.0020-A | 711.25
05.005.0025-0 | 180.41
05.005.0025-A | 177.5
05.005.0030-0 | 98.34
05.005.0030-A | 95.43
05.005.0035-0 | 84.68
05.005.0035-A | 81.77
05.005.0040-0 | 77.91
05.005.0040-A | 75
05.005.0046-0 | 8.02
05.005.0046-A | 7.73
05.005.0048-0 | 6.8
05.005.0048-A | 6.51
05.005.0050-0 | 28.08
05.005.0050-A | 26.99
05.005.0051-0 | 22.42
05.005.0051-A | 21.32
05.005.0053-0 | 193.78
05.005.0053-A | 189.34
05.005.0054-0 | 17.5
05.005.0054-A | 17.21
05.005.0055-0 | 230.76
05.005.0055-A | 221.47
05.005.0060-0 | 2.45
05.005.0060-A | 2.45
05.005.0062-0 | 5.57
05.005.0062-A | 5.28
05.005.0064-0 | 21.19
05.005.0064-A | 20.1
05.006.0001-1 | 38.9
05.006.0001-B | 38.9
05.006.0002-1 | 30.1
05.006.0002-B | 30.1
05.006.0004-0 | 21029.18
05.006.0004-A | 20628.55
05.006.0010-0 | 155.24
05.006.0010-A | 155.24
05.006.0015-0 | 172.92
05.006.0015-A | 172.92
05.007.0005-0 | 613.1
05.007.0005-A | 613.1
05.007.0006-0 | 1813.1
05.007.0006-A | 1813.1
05.007.0007-0 | 135
05.007.0007-A | 135
05.007.0015-0 | 412.06
05.007.0015-A | 412.06
05.008.0001-0 | 8.77
05.008.0001-A | 8.18
05.008.0002-0 | 41.75
05.008.0002-A | 38.95
05.008.0003-0 | 4036.09
05.008.0003-A | 3765.8
05.008.0004-0 | 125.27
05.008.0004-A | 116.87
05.008.0006-0 | 3.52
05.008.0006-A | 3.29
05.008.0007-0 | 1.56
05.008.0007-A | 1.46
05.008.0008-1 | 0.72
05.008.0008-B | 0.67
05.008.0009-0 | 0.21
05.008.0009-A | 0.2
05.008.0010-0 | 64465.26
05.008.0010-A | 61267.73
05.008.0012-0 | 329531.21
05.008.0012-A | 314655.24
05.008.0013-0 | 5235.72
05.008.0013-A | 4885.14
05.008.0015-0 | 72.11
05.008.0015-A | 67.28
05.009.0002-0 | 93.93
05.009.0002-A | 93.35
05.009.0003-0 | 139.7
05.009.0003-A | 138.53
05.009.0004-0 | 349.32
05.009.0004-A | 347.58
05.009.0010-0 | 616.97
05.009.0010-A | 616.97
05.009.0015-0 | 555.27
05.009.0015-A | 555.27
05.010.0001-0 | 0.96
05.010.0001-A | 0.93
05.010.0005-0 | 7.27
05.010.0005-A | 6.94
05.010.0006-0 | 5.04
05.010.0006-A | 4.71
05.010.0020-0 | 4.59
05.010.0020-A | 4.59
05.010.0021-0 | 0.26
05.010.0021-A | 0.26
05.011.0001-0 | 126.73
05.011.0001-A | 123.52
05.011.0002-0 | 56.31
05.011.0002-A | 54.71
05.011.0006-0 | 154.45
05.011.0006-A | 150.13
05.012.0001-0 | 569.07
05.012.0001-A | 569.07
05.012.0005-0 | 531.89
05.012.0005-A | 531.89
05.013.0001-0 | 48.03
05.013.0001-A | 45.82
05.013.0002-0 | 94.75
05.013.0002-A | 90.66
05.013.0003-0 | 7.45
05.013.0003-A | 6.95
05.014.0001-0 | 1122.7
05.014.0001-A | 1122.7
05.014.0005-0 | 1338.59
05.014.0005-A | 1338.59
05.014.0009-0 | 1605.75
05.014.0009-A | 1605.75
05.014.0015-0 | 1961.62
05.014.0015-A | 1961.62
05.014.0020-0 | 2667.7
05.014.0020-A | 2667.7
05.014.0023-0 | 3296
05.014.0023-A | 3296
05.014.0025-0 | 3900
05.014.0025-A | 3900
05.015.0030-0 | 183162.34
05.015.0030-A | 182763.4
05.015.0031-0 | 170420.99
05.015.0031-A | 170023.77
05.015.0032-0 | 167052.99
05.015.0032-A | 166656.51
05.015.0033-0 | 144386.01
05.015.0033-A | 143990.44
05.015.0034-0 | 139122.03
05.015.0034-A | 138727.37
05.015.0040-0 | 83579.51
05.015.0040-A | 83254.75
05.015.0041-0 | 71900.57
05.015.0041-A | 71636.91
05.015.0045-0 | 127359.51
05.015.0045-A | 127034.75
05.015.0046-0 | 104924.57
05.015.0046-A | 104660.91
05.015.0050-0 | 475.75
05.015.0050-A | 468.84
05.015.0055-0 | 482.8
05.015.0055-A | 475.88
05.015.0060-0 | 490.4
05.015.0060-A | 483.49
05.015.0065-0 | 625.82
05.015.0065-A | 617.14
05.015.0070-0 | 632.87
05.015.0070-A | 624.18
05.015.0075-0 | 640.48
05.015.0075-A | 631.79
05.020.0005-0 | 84.51
05.020.0005-A | 83.85
05.020.0007-0 | 125.44
05.020.0007-A | 124.12
05.020.0010-0 | 54.89
05.020.0010-A | 54.23
05.020.0012-0 | 81.12
05.020.0012-A | 79.8
05.020.0013-0 | 122.35
05.020.0013-A | 120.7
05.020.0014-0 | 132.33
05.020.0014-A | 130.34
05.020.0015-1 | 23.75
05.020.0015-B | 23.65
05.020.0020-0 | 34.8
05.020.0020-A | 34.4
05.020.0025-0 | 52.42
05.020.0025-A | 51.59
05.020.0030-0 | 70.54
05.020.0030-A | 69.23
05.021.0030-0 | 32.2
05.021.0030-A | 32.04
05.021.0050-0 | 28.11
05.021.0050-A | 27.94
05.021.0055-0 | 27.84
05.021.0055-A | 27.67
05.021.0060-0 | 29.9
05.021.0060-A | 29.73
05.021.0065-0 | 38.47
05.021.0065-A | 38.3
05.021.0070-0 | 40.43
05.021.0070-A | 40.26
05.021.0075-0 | 39.5
05.021.0075-A | 39.33
05.021.0090-0 | 15.38
05.021.0090-A | 15.21
05.021.0095-0 | 15.38
05.021.0095-A | 15.21
05.021.0100-0 | 89.96
05.021.0100-A | 89.6
05.021.0110-0 | 4.22
05.021.0110-A | 4.11
05.021.0112-0 | 7.28
05.021.0112-A | 7.17
05.021.0150-0 | 6.86
05.021.0150-A | 6.74
05.022.0015-0 | 10.47
05.022.0015-A | 10.37
05.022.0016-0 | 10.55
05.022.0016-A | 10.45
05.022.0018-0 | 7.95
05.022.0018-A | 7.87
05.022.0020-0 | 8.01
05.022.0020-A | 7.93
05.022.0030-0 | 15.11
05.022.0030-A | 15
05.022.0031-0 | 15.84
05.022.0031-A | 15.68
05.022.0033-0 | 11.92
05.022.0033-A | 11.81
05.022.0035-0 | 12.02
05.022.0035-A | 11.9
05.025.0025-1 | 135.29
05.025.0025-B | 130.46
05.025.0026-0 | 128.52
05.025.0026-A | 123.93
05.025.0027-1 | 169.11
05.025.0027-B | 163.07
05.025.0028-0 | 160.66
05.025.0028-A | 154.92
05.025.0029-1 | 227.79
05.025.0029-B | 219.73
05.025.0030-0 | 216.4
05.025.0030-A | 208.74
05.025.0031-1 | 385.87
05.025.0031-B | 371.78
05.025.0032-0 | 366.58
05.025.0032-A | 353.19
05.025.0033-1 | 514.47
05.025.0033-B | 495.68
05.025.0034-0 | 488.74
05.025.0034-A | 470.89
05.025.0035-1 | 668.97
05.025.0035-B | 644.54
05.025.0036-0 | 635.52
05.025.0036-A | 612.32
05.025.0041-1 | 45.43
05.025.0041-B | 44.18
05.025.0042-0 | 52.24
05.025.0042-A | 50.81
05.025.0043-1 | 60.76
05.025.0043-B | 59.17
05.025.0044-0 | 69.88
05.025.0044-A | 68.04
05.025.0045-1 | 97.67
05.025.0045-B | 94.58
05.025.0046-0 | 112.32
05.025.0046-A | 108.77
05.025.0047-1 | 182.59
05.025.0047-B | 176.12
05.025.0048-0 | 209.98
05.025.0048-A | 202.54
05.025.0049-0 | 9.03
05.025.0049-A | 8.79
05.025.0050-0 | 9.95
05.025.0050-A | 9.69
05.025.0051-0 | 10.81
05.025.0051-A | 10.53
05.025.0052-0 | 12.53
05.025.0052-A | 12.21
05.025.0053-0 | 15.54
05.025.0053-A | 15.17
05.026.0001-1 | 7.28
05.026.0001-B | 6.99
05.026.0002-1 | 9.02
05.026.0002-B | 8.67
05.026.0003-1 | 11.75
05.026.0003-B | 11.31
05.026.0004-1 | 14.67
05.026.0004-B | 14.14
05.027.0001-0 | 8.79
05.027.0001-A | 8.31
05.027.0003-0 | 11.4
05.027.0003-A | 10.78
05.027.0005-0 | 17.69
05.027.0005-A | 16.72
05.027.0007-0 | 24.62
05.027.0007-A | 23.26
05.027.0009-0 | 28.78
05.027.0009-A | 27.23
05.027.0011-0 | 37.44
05.027.0011-A | 35.5
05.032.0001-0 | 558.96
05.032.0001-A | 545.7
05.033.0001-0 | 262.47
05.033.0001-A | 256.58
05.033.0002-0 | 306.35
05.033.0002-A | 297.51
05.033.0003-0 | 131.63
05.033.0003-A | 122.79
05.035.0001-0 | 42.4
05.035.0001-A | 41.38
05.035.0002-0 | 33.97
05.035.0002-A | 33.09
05.035.0003-0 | 62.37
05.035.0003-A | 60.88
05.035.0004-0 | 42.5
05.035.0004-A | 41.23
05.035.0005-0 | 53.73
05.035.0005-A | 52.04
05.035.0006-0 | 54.92
05.035.0006-A | 52.8
05.035.0007-0 | 69.37
05.035.0007-A | 68.03
05.035.0008-0 | 45.14
05.035.0008-A | 44.24
05.035.0009-0 | 276.88
05.035.0009-A | 271.71
05.035.0010-0 | 36.66
05.035.0010-A | 35.81
05.035.0011-0 | 184.68
05.035.0011-A | 182.42
05.035.0012-0 | 50.37
05.035.0012-A | 49.42
05.035.0013-0 | 255.25
05.035.0013-A | 246.13
05.035.0015-0 | 14.24
05.035.0015-A | 13.62
05.035.0016-0 | 34.66
05.035.0016-A | 33.27
05.035.0019-0 | 2699.93
05.035.0019-A | 2630.44
05.035.0020-0 | 82.11
05.035.0020-A | 79.3
05.035.0021-0 | 106.57
05.035.0021-A | 103.24
05.035.0025-0 | 43.6
05.035.0025-A | 41.67
05.038.0001-0 | 276.35
05.038.0001-A | 270.46
05.039.0001-0 | 42.24
05.039.0001-A | 40.31
05.039.0005-0 | 45.72
05.039.0005-A | 43.54
05.039.0010-0 | 62.94
05.039.0010-A | 60.39
05.040.0870-0 | 26.47
05.040.0870-A | 25.05
05.041.0875-0 | 50
05.041.0875-A | 50
05.042.0880-0 | 7.43
05.042.0880-A | 7.13
05.042.0881-0 | 2.72
05.042.0881-A | 2.57
05.042.0882-0 | 3.49
05.042.0882-A | 3.31
05.050.0001-0 | 995.53
05.050.0001-A | 992.48
05.050.0003-0 | 2109.03
05.050.0003-A | 2105.98
05.050.0008-0 | 3944.7
05.050.0008-A | 3940.65
05.051.0010-0 | 2.16
05.051.0010-A | 2.16
05.054.0001-0 | 50.36
05.054.0001-A | 49.95
05.054.0015-0 | 356.27
05.054.0015-A | 355.86
05.054.0045-0 | 3904.03
05.054.0045-A | 3902.69
05.054.0050-0 | 4361.27
05.054.0050-A | 4342.07
05.054.0055-0 | 237.65
05.054.0055-A | 236.07
05.054.0100-0 | 11.85
05.054.0100-A | 11.44
05.054.0102-0 | 29.76
05.054.0102-A | 29.35
05.054.0103-0 | 11.91
05.054.0103-A | 11.5
05.054.0104-0 | 10.4
05.054.0104-A | 9.99
05.054.0105-0 | 12.12
05.054.0105-A | 11.71
05.054.0110-0 | 53.35
05.054.0110-A | 52.94
05.054.0115-0 | 12.48
05.054.0115-A | 12.07
05.054.0120-0 | 17.09
05.054.0120-A | 16.68
05.054.0130-0 | 13.22
05.054.0130-A | 12.81
05.055.0010-0 | 118.3
05.055.0010-A | 117.07
05.055.0022-0 | 216.3
05.055.0022-A | 215.07
05.055.0024-0 | 293.3
05.055.0024-A | 292.07
05.055.0026-0 | 324.21
05.055.0026-A | 322.98
05.055.0030-0 | 119.23
05.055.0030-A | 118
05.055.0040-0 | 148.3
05.055.0040-A | 147.07
05.056.0001-0 | 67.1
05.056.0001-A | 66.4
05.056.0002-0 | 23.29
05.056.0002-A | 22.76
05.057.0010-0 | 139.93
05.057.0010-A | 138.92
05.057.0015-0 | 656.82
05.057.0015-A | 656.41
05.057.0025-0 | 23.41
05.057.0025-A | 22.4
05.058.0010-0 | 1.58
05.058.0010-A | 1.49
05.058.0020-0 | 1.92
05.058.0020-A | 1.89
05.058.0030-0 | 2.87
05.058.0030-A | 2.73
05.058.0100-0 | 644.77
05.058.0100-A | 644.77
05.075.0005-0 | 244
05.075.0005-A | 237.27
05.075.0006-0 | 313.24
05.075.0006-A | 304.89
05.075.0007-1 | 197.76
05.075.0007-B | 193.38
05.075.0008-0 | 265.01
05.075.0008-A | 260.22
05.077.0001-0 | 349.91
05.077.0001-A | 338.67
05.077.0010-0 | 631.58
05.077.0010-A | 614.36
05.080.0020-0 | 104.32
05.080.0020-A | 101.47
05.080.0025-0 | 116.8
05.080.0025-A | 113.95
05.080.0030-0 | 179.13
05.080.0030-A | 176.28
05.080.0040-0 | 136.92
05.080.0040-A | 132.79
05.080.0045-0 | 149.46
05.080.0045-A | 145.32
05.080.0050-0 | 212.18
05.080.0050-A | 208.04
05.080.0060-0 | 160.6
05.080.0060-A | 155.58
05.080.0065-0 | 172.95
05.080.0065-A | 167.93
05.080.0070-0 | 234.65
05.080.0070-A | 229.63
05.081.0010-0 | 117.11
05.081.0010-A | 113.91
05.081.0012-0 | 129.58
05.081.0012-A | 126.39
05.081.0015-0 | 191.92
05.081.0015-A | 188.72
05.081.0017-0 | 159.55
05.081.0017-A | 154.99
05.081.0020-0 | 172.09
05.081.0020-A | 167.52
05.081.0022-0 | 234.81
05.081.0022-A | 230.24
05.081.0025-0 | 184.91
05.081.0025-A | 179.39
05.081.0027-0 | 197.26
05.081.0027-A | 191.74
05.081.0029-0 | 258.96
05.081.0029-A | 253.44
05.081.0100-0 | 28.32
05.081.0100-A | 27.58
05.081.0105-0 | 22.68
05.081.0105-A | 22.1
05.081.0110-0 | 19.03
05.081.0110-A | 18.55
05.082.0001-0 | 113.72
05.082.0001-A | 109.11
05.085.0010-1 | 325.46
05.085.0010-B | 313.42
05.085.0011-0 | 407.94
05.085.0011-A | 393.34
05.085.0012-0 | 333.32
05.085.0012-A | 320.6
05.085.0013-1 | 402.39
05.085.0013-B | 387.26
05.085.0014-0 | 207.62
05.085.0014-A | 197.67
05.085.0015-0 | 209.77
05.085.0015-A | 199.46
05.085.0016-1 | 270.88
05.085.0016-B | 260.77
05.085.0017-0 | 338.6
05.085.0017-A | 325.96
05.085.0018-0 | 284.42
05.085.0018-A | 273.8
05.085.0019-0 | 365.69
05.085.0019-A | 352.03
05.085.0020-0 | 173.81
05.085.0020-A | 165.52
05.085.0021-0 | 176.08
05.085.0021-A | 167.5
05.090.0001-0 | 210.61
05.090.0001-A | 201.47
05.090.0002-0 | 242.54
05.090.0002-A | 233.41
05.095.0001-0 | 392.68
05.095.0001-A | 383.73
05.095.0002-1 | 163.78
05.095.0002-B | 156.8
05.097.0001-0 | 95.44
05.097.0001-A | 91.02
05.098.0002-0 | 84.1
05.098.0002-A | 83.62
05.099.0001-1 | 151.47
05.099.0001-B | 146.11
05.099.0002-1 | 90.5
05.099.0002-B | 89.22
05.099.0003-0 | 113.07
05.099.0003-A | 111.43
05.099.0004-1 | 204.28
05.099.0004-B | 199.24
05.100.0020-0 | 10
05.100.0020-A | 10
05.100.0022-0 | 17
05.100.0022-A | 17
05.100.0024-0 | 325
05.100.0024-A | 325
05.100.0026-0 | 8.66
05.100.0026-A | 8.66
05.100.0900-0 | 36.85
05.100.0900-A | 36.85
05.100.9999-0 | 8375
05.100.9999-A | 7850
05.103.9999-0 | 6266
05.103.9999-A | 6266
05.105.0100-0 | 3949.44
05.105.0100-A | 3687.2
05.105.0101-0 | 7164.96
05.105.0101-A | 6688
05.105.0102-0 | 5582.72
05.105.0102-A | 5211.36
05.105.0103-0 | 5186.72
05.105.0103-A | 4840
05.105.0104-0 | 5186.72
05.105.0104-A | 4840
05.105.0105-0 | 5582.72
05.105.0105-A | 5211.36
05.105.0106-0 | 5186.72
05.105.0106-A | 4840
05.105.0107-0 | 5186.72
05.105.0107-A | 4840
05.105.0108-0 | 5186.72
05.105.0108-A | 4840
05.105.0109-0 | 5186.72
05.105.0109-A | 4840
05.105.0110-0 | 5186.72
05.105.0110-A | 4840
05.105.0111-0 | 5582.72
05.105.0111-A | 5211.36
05.105.0112-0 | 5186.72
05.105.0112-A | 4840
05.105.0113-0 | 5186.72
05.105.0113-A | 4840
05.105.0114-0 | 3748.8
05.105.0114-A | 3497.12
05.105.0115-0 | 3748.8
05.105.0115-A | 3497.12
05.105.0116-0 | 5582.72
05.105.0116-A | 5211.36
05.105.0117-0 | 5186.72
05.105.0117-A | 4840
05.105.0118-0 | 5186.72
05.105.0118-A | 4840
05.105.0119-0 | 5014.24
05.105.0119-A | 4679.84
05.105.0120-0 | 5823.84
05.105.0120-A | 5434.88
05.105.0121-0 | 6135.36
05.105.0121-A | 5725.28
05.105.0122-0 | 6135.36
05.105.0122-A | 5725.28
05.105.0123-0 | 3949.44
05.105.0123-A | 3687.2
05.105.0124-0 | 1953.6
05.105.0124-A | 1822.8
05.105.0125-0 | 3949.44
05.105.0125-A | 3687.2
05.105.0126-0 | 7164.96
05.105.0126-A | 6688
05.105.0127-0 | 8631.04
05.105.0127-A | 8055.52
05.105.0128-0 | 11850.08
05.105.0128-A | 11059.84
05.105.0129-0 | 8631.04
05.105.0129-A | 8055.52
05.105.0130-0 | 24349.6
05.105.0130-A | 22725.12
05.105.0131-0 | 48700.96
05.105.0131-A | 45452
05.105.0132-0 | 56006.72
05.105.0132-A | 52268.48
05.105.0133-0 | 7164.96
05.105.0133-A | 6688
05.105.0134-0 | 4748.48
05.105.0134-A | 4431.68
05.105.0135-0 | 8282.56
05.105.0135-A | 7729.92
05.105.0136-0 | 6135.36
05.105.0136-A | 5725.28
05.105.0137-0 | 34376.32
05.105.0137-A | 32083.04
05.105.0138-0 | 4748.48
05.105.0138-A | 4431.68
05.105.0139-0 | 4748.48
05.105.0139-A | 4431.68
05.105.0140-0 | 5186.72
05.105.0140-A | 4840
05.105.0141-0 | 5186.72
05.105.0141-A | 4840
05.105.0142-0 | 7164.96
05.105.0142-A | 6688
05.105.0143-0 | 5186.72
05.105.0143-A | 4840
05.105.0144-0 | 8631.04
05.105.0144-A | 8055.52
05.105.0145-0 | 7164.96
05.105.0145-A | 6688
05.105.0146-0 | 3949.44
05.105.0146-A | 3687.2
05.105.0147-0 | 7164.96
05.105.0147-A | 6688
05.105.0148-0 | 5186.72
05.105.0148-A | 4840
05.105.0149-0 | 5582.72
05.105.0149-A | 5211.36
05.105.0150-0 | 5582.72
05.105.0150-A | 5211.36
05.105.0151-0 | 5823.84
05.105.0151-A | 5434.88
05.105.0152-0 | 5186.72
05.105.0152-A | 4840
05.105.0153-0 | 5213.12
05.105.0153-A | 4866.4
05.105.0154-0 | 3213.76
05.105.0154-A | 2999.04
05.105.0155-0 | 6135.36
05.105.0155-A | 5725.28
05.105.0156-0 | 10892.64
05.105.0156-A | 10165.76
05.105.0157-0 | 5582.72
05.105.0157-A | 5211.36
05.105.0158-0 | 11850.08
05.105.0158-A | 11059.84
05.105.0159-0 | 8631.04
05.105.0159-A | 8055.52
05.105.0165-0 | 24349.6
05.105.0165-A | 22725.12
05.105.0169-0 | 8631.04
05.105.0169-A | 8055.52
05.105.0175-0 | 8631.04
05.105.0175-A | 8055.52
05.105.0176-0 | 4748.48
05.105.0176-A | 4431.68
05.105.0178-0 | 8631.04
05.105.0178-A | 8055.52
05.105.0179-0 | 8631.04
05.105.0179-A | 8055.52
05.105.0180-0 | 24349.6
05.105.0180-A | 22725.12
05.105.0185-0 | 6135.36
05.105.0185-A | 5725.28
05.105.0186-0 | 4748.48
05.105.0186-A | 4431.68
05.105.0187-0 | 5582.72
05.105.0187-A | 5211.36
05.105.0188-0 | 5582.72
05.105.0188-A | 5211.36
05.105.0190-0 | 3748.8
05.105.0190-A | 3497.12
05.105.0195-0 | 3748.8
05.105.0195-A | 3497.12
05.105.0200-0 | 18517.26
05.105.0200-A | 17287.73
05.105.0201-0 | 37034.52
05.105.0201-A | 34575.46
05.105.0202-0 | 55551.79
05.105.0202-A | 51863.19
05.105.0203-0 | 74069.05
05.105.0203-A | 69150.92
05.105.0204-0 | 14349.7
05.105.0204-A | 13396.89
05.105.0205-0 | 28699.41
05.105.0205-A | 26793.79
05.105.0206-0 | 43049.12
05.105.0206-A | 40190.68
05.105.0207-0 | 57398.82
05.105.0207-A | 53587.58
05.105.9999-0 | 11612
05.105.9999-A | 10835
05.205.0010-0 | 21908.79
05.205.0010-A | 20448.2
05.205.0011-0 | 43817.58
05.205.0011-A | 40896.41
05.205.0012-0 | 65726.38
05.205.0012-A | 61344.62
05.205.0013-0 | 87635.17
05.205.0013-A | 81792.83
05.205.0015-0 | 16977.92
05.205.0015-A | 15846.06
05.205.0016-0 | 33955.85
05.205.0016-A | 31692.13
05.205.0017-0 | 50933.78
05.205.0017-A | 47538.19
05.205.0018-0 | 67911.71
05.205.0018-A | 63384.26
05.205.9999-0 | 6215
05.205.9999-A | 5987
06.001.0020-0 | 36.47
06.001.0020-A | 34.05
06.001.0022-0 | 53.39
06.001.0022-A | 49.87
06.001.0023-0 | 75.72
06.001.0023-A | 71.05
06.001.0024-0 | 97.18
06.001.0024-A | 91.33
06.001.0025-0 | 114.49
06.001.0025-A | 107.61
06.001.0030-0 | 54.36
06.001.0030-A | 51.02
06.001.0031-0 | 80.61
06.001.0031-A | 75.65
06.001.0032-0 | 100.56
06.001.0032-A | 94.5
06.001.0033-0 | 125.29
06.001.0033-A | 117.72
06.001.0034-0 | 145.99
06.001.0034-A | 137.26
06.001.0035-0 | 180.1
06.001.0035-A | 169.35
06.001.0036-0 | 208.65
06.001.0036-A | 196.27
06.001.0037-0 | 367.89
06.001.0037-A | 353.74
06.001.0038-0 | 409.75
06.001.0038-A | 394.31
06.001.0039-0 | 461.64
06.001.0039-A | 444.23
06.001.0040-0 | 553.35
06.001.0040-A | 531.52
06.001.0041-0 | 651.29
06.001.0041-A | 624.85
06.001.0042-0 | 722.51
06.001.0042-A | 692.68
06.001.0059-0 | 38.58
06.001.0059-A | 36.35
06.001.0060-0 | 51.81
06.001.0060-A | 48.69
06.001.0061-0 | 72.48
06.001.0061-A | 68.2
06.001.0062-0 | 86.8
06.001.0062-A | 81.66
06.001.0063-0 | 103.62
06.001.0063-A | 97.52
06.001.0064-0 | 126.45
06.001.0064-A | 119.01
06.001.0065-0 | 147.84
06.001.0065-A | 139.19
06.001.0066-0 | 294.64
06.001.0066-A | 284.99
06.001.0067-0 | 327.63
06.001.0067-A | 317.21
06.001.0068-0 | 371.75
06.001.0068-A | 359.82
06.001.0069-0 | 436.39
06.001.0069-A | 421.57
06.001.0070-0 | 508.38
06.001.0070-A | 491.04
06.001.0071-0 | 580.37
06.001.0071-A | 560.52
06.001.0080-0 | 6.02
06.001.0080-A | 5.61
06.001.0081-0 | 6.98
06.001.0081-A | 6.51
06.001.0082-0 | 8.05
06.001.0082-A | 7.51
06.001.0083-0 | 9.23
06.001.0083-A | 8.61
06.001.0084-0 | 10.52
06.001.0084-A | 9.82
06.001.0085-0 | 11.92
06.001.0085-A | 11.12
06.001.0101-0 | 30.36
06.001.0101-A | 28.38
06.001.0102-0 | 36.35
06.001.0102-A | 33.97
06.001.0103-0 | 42.49
06.001.0103-A | 39.71
06.001.0105-0 | 54.37
06.001.0105-A | 50.84
06.001.0106-0 | 60.98
06.001.0106-A | 57.04
06.001.0110-0 | 20.09
06.001.0110-A | 18.74
06.001.0115-0 | 24.37
06.001.0115-A | 22.74
06.001.0120-0 | 29.1
06.001.0120-A | 27.15
06.001.0125-0 | 34.26
06.001.0125-A | 31.96
06.001.0130-0 | 39.86
06.001.0130-A | 37.19
06.001.0151-0 | 43.57
06.001.0151-A | 40.7
06.001.0152-0 | 54.13
06.001.0152-A | 50.56
06.001.0153-0 | 75.4
06.001.0153-A | 70.42
06.001.0155-0 | 86.11
06.001.0155-A | 80.43
06.001.0161-0 | 25
06.001.0161-A | 23.35
06.001.0162-0 | 34.79
06.001.0162-A | 32.51
06.001.0163-0 | 42.69
06.001.0163-A | 39.88
06.001.0165-0 | 47.45
06.001.0165-A | 44.32
06.001.0170-0 | 47.39
06.001.0170-A | 44.27
06.001.0171-0 | 54.07
06.001.0171-A | 50.53
06.001.0172-0 | 66.98
06.001.0172-A | 62.59
06.001.0173-0 | 73.56
06.001.0173-A | 68.74
06.001.0174-0 | 99.37
06.001.0174-A | 92.86
06.001.0180-0 | 17.14
06.001.0180-A | 16
06.001.0183-0 | 21.28
06.001.0183-A | 19.85
06.001.0184-0 | 29.18
06.001.0184-A | 27.23
06.001.0185-0 | 34.59
06.001.0185-A | 32.27
06.001.0187-0 | 40.69
06.001.0187-A | 37.97
06.001.0188-0 | 48.59
06.001.0188-A | 45.34
06.001.0189-0 | 57.15
06.001.0189-A | 53.33
06.001.0190-0 | 65.65
06.001.0190-A | 61.26
06.001.0192-0 | 77.16
06.001.0192-A | 72
06.001.0193-0 | 92.68
06.001.0193-A | 86.48
06.001.0195-0 | 135.11
06.001.0195-A | 126.07
06.001.0198-0 | 174.7
06.001.0198-A | 163.01
06.001.0200-0 | 205.27
06.001.0200-A | 191.54
06.001.0205-0 | 299
06.001.0205-A | 278.99
06.001.0210-0 | 414.85
06.001.0210-A | 387.09
06.001.0242-0 | 10.14
06.001.0242-A | 9.46
06.001.0243-0 | 13.91
06.001.0243-A | 12.98
06.001.0244-0 | 17.67
06.001.0244-A | 16.49
06.001.0245-0 | 21.44
06.001.0245-A | 20
06.001.0246-0 | 25.21
06.001.0246-A | 23.52
06.001.0247-0 | 28.97
06.001.0247-A | 27.03
06.001.0248-0 | 32.74
06.001.0248-A | 30.55
06.001.0250-0 | 3.55
06.001.0250-A | 3.32
06.001.0251-0 | 6.13
06.001.0251-A | 5.74
06.001.0252-0 | 8.26
06.001.0252-A | 7.74
06.001.0254-0 | 12.44
06.001.0254-A | 11.65
06.001.0255-0 | 17.33
06.001.0255-A | 16.23
06.001.0256-0 | 22.28
06.001.0256-A | 20.88
06.001.0257-0 | 27.5
06.001.0257-A | 25.77
06.001.0258-0 | 36.52
06.001.0258-A | 34.24
06.001.0259-0 | 45.53
06.001.0259-A | 42.71
06.001.0260-0 | 8.36
06.001.0260-A | 7.8
06.001.0261-0 | 12.55
06.001.0261-A | 11.7
06.001.0262-0 | 16.73
06.001.0262-A | 15.61
06.001.0263-0 | 20.91
06.001.0263-A | 19.51
06.001.0264-0 | 25.1
06.001.0264-A | 23.41
06.001.0265-0 | 29.28
06.001.0265-A | 27.32
06.001.0266-0 | 33.46
06.001.0266-A | 31.22
06.001.0267-0 | 37.65
06.001.0267-A | 35.12
06.001.0268-0 | 41.83
06.001.0268-A | 39.03
06.001.0269-0 | 50.2
06.001.0269-A | 46.83
06.001.0270-0 | 1.98
06.001.0270-A | 1.85
06.001.0271-0 | 2.19
06.001.0271-A | 2.04
06.001.0272-0 | 2.61
06.001.0272-A | 2.43
06.001.0273-0 | 3.13
06.001.0273-A | 2.92
06.001.0274-0 | 3.45
06.001.0274-A | 3.22
06.001.0275-0 | 4.44
06.001.0275-A | 4.14
06.001.0276-0 | 5.69
06.001.0276-A | 5.31
06.001.0300-0 | 1990.68
06.001.0300-A | 1858.31
06.001.0301-0 | 983.42
06.001.0301-A | 918.09
06.001.0305-0 | 514.54
06.001.0305-A | 480.49
06.001.0306-0 | 61.59
06.001.0306-A | 58.55
06.001.0307-0 | 72.61
06.001.0307-A | 68.82
06.001.0308-0 | 261.39
06.001.0308-A | 255.82
06.001.0309-0 | 274.73
06.001.0309-A | 269.14
06.001.0310-0 | 320.04
06.001.0310-A | 313.34
06.001.0311-0 | 341.07
06.001.0311-A | 333.51
06.001.0312-0 | 363.34
06.001.0312-A | 355.25
06.001.0313-0 | 72.61
06.001.0313-A | 68.82
06.001.0314-0 | 72.76
06.001.0314-A | 68.97
06.001.0315-0 | 259.83
06.001.0315-A | 254.29
06.001.0316-0 | 273.46
06.001.0316-A | 267.89
06.001.0317-0 | 322.11
06.001.0317-A | 315.37
06.001.0318-0 | 13.17
06.001.0318-A | 12.35
06.001.0319-0 | 53.81
06.001.0319-A | 50.29
06.001.0320-0 | 214.23
06.001.0320-A | 200.17
06.001.0325-0 | 295.8
06.001.0325-A | 276.28
06.001.0327-0 | 107.11
06.001.0327-A | 100.08
06.001.0328-0 | 107.11
06.001.0328-A | 100.08
06.001.0329-0 | 214.23
06.001.0329-A | 200.17
06.001.0330-0 | 321.34
06.001.0330-A | 300.25
06.001.0331-0 | 543.17
06.001.0331-A | 507.93
06.001.0332-0 | 140
06.001.0332-A | 130.86
06.001.0335-0 | 80.96
06.001.0335-A | 75.68
06.001.0500-0 | 5.56
06.001.0500-A | 5.22
06.001.0501-0 | 9.01
06.001.0501-A | 8.45
06.001.0502-0 | 13.09
06.001.0502-A | 12.27
06.001.0503-0 | 21.38
06.001.0503-A | 20.03
06.001.0504-0 | 31.99
06.001.0504-A | 29.95
06.001.0505-0 | 41.68
06.001.0505-A | 39.02
06.001.0506-0 | 46.46
06.001.0506-A | 43.84
06.001.0507-0 | 53.86
06.001.0507-A | 50.83
06.001.0508-0 | 62.88
06.001.0508-A | 59.34
06.001.0509-0 | 79.83
06.001.0509-A | 75.7
06.001.0510-0 | 80.17
06.001.0510-A | 75.68
06.001.0511-0 | 98.2
06.001.0511-A | 92.72
06.001.0512-0 | 167.02
06.001.0512-A | 160.71
06.001.0513-0 | 198.92
06.001.0513-A | 191.45
06.001.0514-0 | 238.75
06.001.0514-A | 229.92
06.001.0515-0 | 278.83
06.001.0515-A | 268.62
06.001.0516-0 | 346.19
06.001.0516-A | 333.5
06.001.0550-0 | 3.78
06.001.0550-A | 3.55
06.001.0551-0 | 6.15
06.001.0551-A | 5.78
06.001.0552-0 | 9.08
06.001.0552-A | 8.53
06.001.0553-0 | 15.04
06.001.0553-A | 14.11
06.001.0554-0 | 22.88
06.001.0554-A | 21.45
06.001.0555-0 | 30.02
06.001.0555-A | 28.14
06.001.0556-0 | 35.09
06.001.0556-A | 33.24
06.001.0557-0 | 41.42
06.001.0557-A | 39.23
06.001.0558-0 | 47.73
06.001.0558-A | 45.21
06.001.0559-0 | 54.48
06.001.0559-A | 51.61
06.001.0560-0 | 61.23
06.001.0560-A | 58.01
06.001.0561-0 | 75.47
06.001.0561-A | 71.51
06.001.0562-0 | 139.82
06.001.0562-A | 135.33
06.001.0563-0 | 167.74
06.001.0563-A | 162.36
06.001.0564-0 | 202.9
06.001.0564-A | 196.47
06.001.0565-0 | 238.32
06.001.0565-A | 230.82
06.001.0566-0 | 297.22
06.001.0566-A | 287.82
06.001.0630-0 | 12.7
06.001.0630-A | 11.88
06.001.0631-0 | 20.94
06.001.0631-A | 19.59
06.001.0632-0 | 31.49
06.001.0632-A | 29.45
06.001.0633-0 | 41.06
06.001.0633-A | 38.4
06.001.0634-0 | 45.68
06.001.0634-A | 43.07
06.001.0650-0 | 10.45
06.001.0650-A | 9.75
06.001.0651-0 | 15.68
06.001.0651-A | 14.63
06.001.0652-0 | 20.91
06.001.0652-A | 19.51
06.001.0653-0 | 26.14
06.001.0653-A | 24.39
06.001.0654-0 | 31.37
06.001.0654-A | 29.27
06.001.0655-0 | 36.6
06.001.0655-A | 34.15
06.001.0656-0 | 41.83
06.001.0656-A | 39.03
06.001.0657-0 | 47.06
06.001.0657-A | 43.91
06.001.0658-0 | 52.29
06.001.0658-A | 48.79
06.001.0659-0 | 57.52
06.001.0659-A | 53.67
06.001.0660-0 | 62.75
06.001.0660-A | 58.54
06.001.0661-0 | 67.98
06.001.0661-A | 63.42
06.001.0662-0 | 73.21
06.001.0662-A | 68.3
06.001.0663-0 | 78.43
06.001.0663-A | 73.18
06.001.0664-0 | 83.66
06.001.0664-A | 78.06
06.001.0665-0 | 88.89
06.001.0665-A | 82.94
06.001.0666-0 | 99.35
06.001.0666-A | 92.7
06.001.0670-0 | 26.14
06.001.0670-A | 24.39
06.001.0671-0 | 38.69
06.001.0671-A | 36.1
06.001.0672-0 | 50.72
06.001.0672-A | 47.32
06.001.0673-0 | 75.3
06.001.0673-A | 70.25
06.001.0674-0 | 97.78
06.001.0674-A | 91.23
06.001.0675-0 | 119.75
06.001.0675-A | 111.73
06.001.0676-0 | 140.66
06.001.0676-A | 131.24
06.001.0677-0 | 160.01
06.001.0677-A | 149.3
06.001.0678-0 | 178.31
06.001.0678-A | 166.37
06.001.0679-0 | 196.09
06.001.0679-A | 182.96
06.001.0680-0 | 212.3
06.001.0680-A | 198.09
06.001.0681-0 | 242.11
06.001.0681-A | 225.9
06.001.0682-0 | 267.21
06.001.0682-A | 249.32
06.001.0683-0 | 279.24
06.001.0683-A | 260.54
06.001.0684-0 | 288.13
06.001.0684-A | 268.83
06.001.0685-0 | 316.37
06.001.0685-A | 295.18
06.001.0686-0 | 327.87
06.001.0686-A | 305.92
06.001.0710-0 | 32.71
06.001.0710-A | 30.52
06.001.0711-0 | 47.25
06.001.0711-A | 44.09
06.001.0712-0 | 224.46
06.001.0712-A | 219.83
06.001.0715-0 | 24.9
06.001.0715-A | 23.23
06.001.0716-0 | 30.8
06.001.0716-A | 28.74
06.001.0717-0 | 34.62
06.001.0717-A | 32.31
06.001.0718-0 | 40.28
06.001.0718-A | 37.59
06.001.0719-0 | 44.01
06.001.0719-A | 41.07
06.001.0720-0 | 90.9
06.001.0720-A | 86.03
06.001.0721-0 | 125.67
06.001.0721-A | 119.41
06.001.0722-0 | 125.82
06.001.0722-A | 119.55
06.001.0723-0 | 337.63
06.001.0723-A | 328.39
06.001.0724-0 | 363.26
06.001.0724-A | 353.99
06.001.0725-0 | 434.64
06.001.0725-A | 423.48
06.001.0726-0 | 466.97
06.001.0726-A | 454.48
06.001.0727-0 | 470.81
06.001.0727-A | 458.29
06.001.0728-0 | 507.5
06.001.0728-A | 492.77
06.001.0729-0 | 547.66
06.001.0729-A | 531.65
06.001.0730-0 | 590.94
06.001.0730-A | 572.43
06.001.0731-0 | 649.37
06.001.0731-A | 629.28
06.001.0732-0 | 709.43
06.001.0732-A | 686.59
06.001.0733-0 | 775.36
06.001.0733-A | 750.72
06.001.0734-0 | 891.54
06.001.0734-A | 861.7
06.001.0735-0 | 1004.92
06.001.0735-A | 970.33
06.001.0736-0 | 1072.3
06.001.0736-A | 1036.6
06.001.0750-0 | 38.39
06.001.0750-A | 35.82
06.001.0751-0 | 38.44
06.001.0751-A | 35.87
06.001.0752-0 | 42.26
06.001.0752-A | 39.44
06.001.0753-0 | 42.32
06.001.0753-A | 39.49
06.001.0754-0 | 42.32
06.001.0754-A | 39.49
06.001.0755-0 | 57.08
06.001.0755-A | 53.26
06.001.0756-0 | 57.08
06.001.0756-A | 53.26
06.001.0757-0 | 60.98
06.001.0757-A | 56.9
06.001.0758-0 | 64.88
06.001.0758-A | 60.54
06.001.0759-0 | 64.95
06.001.0759-A | 60.61
06.001.0760-0 | 238.66
06.001.0760-A | 232.95
06.001.0761-0 | 242.85
06.001.0761-A | 236.88
06.001.0762-0 | 247.01
06.001.0762-A | 240.97
06.001.0763-0 | 255.56
06.001.0763-A | 248.99
06.001.0764-0 | 260.65
06.001.0764-A | 253.8
06.001.0765-0 | 267
06.001.0765-A | 259.86
06.001.0766-0 | 286.45
06.001.0766-A | 278.21
06.001.0767-0 | 294.44
06.001.0767-A | 285.87
06.001.0770-0 | 34.32
06.001.0770-A | 32.44
06.001.0771-0 | 35.06
06.001.0771-A | 33.14
06.001.0772-0 | 36.11
06.001.0772-A | 34.13
06.001.0773-0 | 37.15
06.001.0773-A | 35.12
06.001.0774-0 | 38.2
06.001.0774-A | 36.11
06.001.0775-0 | 39.24
06.001.0775-A | 37.1
06.001.0776-0 | 40.29
06.001.0776-A | 38.1
06.001.0777-0 | 41.33
06.001.0777-A | 39.09
06.001.0778-0 | 50.23
06.001.0778-A | 47.69
06.001.0779-0 | 66.63
06.001.0779-A | 63.61
06.001.0780-0 | 79.51
06.001.0780-A | 76.42
06.001.0781-0 | 109.01
06.001.0781-A | 105.27
06.002.0010-0 | 390.44
06.002.0010-A | 386.23
06.002.0011-0 | 540.1
06.002.0011-A | 535.82
06.002.0012-0 | 643
06.002.0012-A | 637.86
06.002.0013-0 | 856.55
06.002.0013-A | 850.45
06.002.0014-0 | 1050.36
06.002.0014-A | 1042.92
06.002.0015-0 | 1276.72
06.002.0015-A | 1268.07
06.002.0016-0 | 1613.04
06.002.0016-A | 1603.39
06.002.0017-0 | 2309.18
06.002.0017-A | 2297.25
06.002.0018-0 | 3362.62
06.002.0018-A | 3347.8
06.002.0041-0 | 406.13
06.002.0041-A | 403.01
06.002.0042-0 | 595.72
06.002.0042-A | 591.44
06.002.0043-0 | 728.49
06.002.0043-A | 723.35
06.002.0044-0 | 1048.62
06.002.0044-A | 1042.52
06.002.0045-0 | 1143.06
06.002.0045-A | 1135.62
06.002.0046-0 | 1390.02
06.002.0046-A | 1381.37
06.002.0047-0 | 1743.85
06.002.0047-A | 1734.2
06.002.0049-0 | 2503.85
06.002.0049-A | 2491.92
06.002.0050-0 | 3655.14
06.002.0050-A | 3640.32
06.002.0061-0 | 442.18
06.002.0061-A | 439.06
06.002.0062-0 | 648.25
06.002.0062-A | 643.97
06.002.0063-0 | 792.35
06.002.0063-A | 787.21
06.002.0064-0 | 1015.17
06.002.0064-A | 1009.07
06.002.0065-0 | 1245.03
06.002.0065-A | 1237.59
06.002.0066-0 | 1513.62
06.002.0066-A | 1504.97
06.002.0067-0 | 1889.08
06.002.0067-A | 1879.43
06.002.0069-0 | 2717.06
06.002.0069-A | 2705.13
06.002.0070-0 | 4159.84
06.002.0070-A | 4145.02
06.003.0010-0 | 81.1
06.003.0010-A | 79.46
06.003.0011-0 | 104.56
06.003.0011-A | 101.39
06.003.0012-0 | 170.03
06.003.0012-A | 164.84
06.003.0013-0 | 232.83
06.003.0013-A | 224.9
06.003.0015-0 | 607.75
06.003.0015-A | 600.06
06.003.0017-0 | 917.95
06.003.0017-A | 907.16
06.003.0050-0 | 130.04
06.003.0050-A | 127.37
06.003.0053-0 | 161.39
06.003.0053-A | 157.87
06.003.0055-0 | 234.22
06.003.0055-A | 229.55
06.003.0057-0 | 351.01
06.003.0057-A | 345.16
06.003.0058-0 | 409.07
06.003.0058-A | 402.19
06.003.0060-0 | 135.35
06.003.0060-A | 132.93
06.003.0062-0 | 189.89
06.003.0062-A | 186.37
06.003.0064-0 | 252.88
06.003.0064-A | 248.21
06.003.0066-0 | 367.04
06.003.0066-A | 361.19
06.003.0068-0 | 458.46
06.003.0068-A | 451.58
06.004.0060-0 | 232.06
06.004.0060-A | 228.36
06.004.0062-0 | 267.39
06.004.0062-A | 262.72
06.004.0064-0 | 383.07
06.004.0064-A | 377.22
06.004.0066-0 | 404.49
06.004.0066-A | 397.61
06.004.0068-0 | 637.07
06.004.0068-A | 629.11
06.004.0070-0 | 806.35
06.004.0070-A | 797.31
06.004.0072-0 | 954.19
06.004.0072-A | 942.11
06.004.0074-0 | 1270.93
06.004.0074-A | 1257.64
06.004.0076-0 | 1256.04
06.004.0076-A | 1240.84
06.004.0078-0 | 1847.96
06.004.0078-A | 1830.91
06.004.0080-0 | 2735.14
06.004.0080-A | 2713.56
06.004.0084-0 | 5447.63
06.004.0084-A | 5418.57
06.004.0090-0 | 260.9
06.004.0090-A | 257.2
06.004.0092-0 | 303.35
06.004.0092-A | 298.68
06.004.0094-0 | 398.57
06.004.0094-A | 392.72
06.004.0096-0 | 536.79
06.004.0096-A | 529.91
06.004.0098-0 | 771.66
06.004.0098-A | 763.7
06.004.0100-0 | 848.35
06.004.0100-A | 839.31
06.004.0102-0 | 1127.32
06.004.0102-A | 1115.24
06.004.0104-0 | 1358.75
06.004.0104-A | 1345.46
06.004.0108-0 | 2168.3
06.004.0108-A | 2151.25
06.004.0110-0 | 2812.14
06.004.0110-A | 2790.56
06.004.0114-0 | 5919.37
06.004.0114-A | 5890.31
06.004.0120-0 | 340.04
06.004.0120-A | 336.34
06.004.0122-0 | 395.02
06.004.0122-A | 390.35
06.004.0124-0 | 506.09
06.004.0124-A | 500.24
06.004.0126-0 | 655.24
06.004.0126-A | 648.36
06.004.0128-0 | 949.85
06.004.0128-A | 941.89
06.004.0130-0 | 1113.65
06.004.0130-A | 1104.61
06.004.0134-0 | 1645.85
06.004.0134-A | 1632.56
06.004.0138-0 | 2414.46
06.004.0138-A | 2397.41
06.004.0140-0 | 3511.92
06.004.0140-A | 3490.34
06.004.0150-0 | 355.06
06.004.0150-A | 351.36
06.004.0152-0 | 412.27
06.004.0152-A | 407.31
06.004.0154-0 | 568.18
06.004.0154-A | 562.12
06.004.0156-0 | 742.26
06.004.0156-A | 734.69
06.004.0158-0 | 1078.14
06.004.0158-A | 1069.41
06.004.0160-0 | 1277.05
06.004.0160-A | 1266.3
06.004.0162-0 | 1557.95
06.004.0162-A | 1545.57
06.004.0164-0 | 1867.57
06.004.0164-A | 1853.42
06.004.0166-0 | 2268.73
06.004.0166-A | 2253.29
06.004.0168-0 | 2724.55
06.004.0168-A | 2707.14
06.004.0170-0 | 3937.93
06.004.0170-A | 3916.1
06.004.0253-1 | 493.63
06.004.0253-B | 479.82
06.004.0254-1 | 628.83
06.004.0254-B | 612.04
06.004.0260-0 | 2685.18
06.004.0260-A | 2639.18
06.004.0265-0 | 3800.3
06.004.0265-A | 3730.69
06.004.0270-0 | 5033.98
06.004.0270-A | 4936
06.004.0275-0 | 5531.72
06.004.0275-A | 5437.5
06.004.0280-0 | 6769.3
06.004.0280-A | 6649.65
06.004.0285-0 | 7433.38
06.004.0285-A | 7310.68
06.004.0400-0 | 6773.22
06.004.0400-A | 6657.82
06.004.0405-0 | 7016.08
06.004.0405-A | 6891.11
06.004.0410-0 | 7725.73
06.004.0410-A | 7590.16
06.004.0415-0 | 11885.36
06.004.0415-A | 11619.62
06.004.0420-0 | 10098.97
06.004.0420-A | 9932.64
06.004.0425-0 | 12813.78
06.004.0425-A | 12598.38
06.004.0430-0 | 12418.06
06.004.0430-A | 12208.05
06.004.0435-0 | 18811.2
06.004.0435-A | 18391.33
06.004.0440-0 | 13898.36
06.004.0440-A | 13679.67
06.004.0445-0 | 15463.49
06.004.0445-A | 15202.93
06.004.0450-0 | 16227.44
06.004.0450-A | 15957.18
06.004.0455-0 | 24697.85
06.004.0455-A | 24147.71
06.004.0500-0 | 2109.73
06.004.0500-A | 2051.52
06.004.0505-0 | 2670.96
06.004.0505-A | 2597.46
06.004.0510-0 | 3429.64
06.004.0510-A | 3335.33
06.004.0515-0 | 3725.82
06.004.0515-A | 3623.22
06.004.0520-0 | 4287.06
06.004.0520-A | 4169.16
06.004.0525-0 | 4780.69
06.004.0525-A | 4648.99
06.004.0530-0 | 5341.92
06.004.0530-A | 5194.92
06.004.0535-0 | 5903.15
06.004.0535-A | 5740.86
06.005.0030-0 | 67.32
06.005.0030-A | 65.34
06.005.0035-0 | 87.46
06.005.0035-A | 85.09
06.005.0040-0 | 130.29
06.005.0040-A | 127.52
06.005.0045-0 | 202.24
06.005.0045-A | 198.71
06.005.0050-0 | 263.39
06.005.0050-A | 259.44
06.006.0010-0 | 411.58
06.006.0010-A | 403.93
06.006.0011-0 | 76.1
06.006.0011-A | 74.75
06.006.0015-0 | 250.45
06.006.0015-A | 245.78
06.006.0016-0 | 53.31
06.006.0016-A | 52.41
06.006.0020-0 | 162.39
06.006.0020-A | 159.32
06.006.0030-0 | 278.2
06.006.0030-A | 271.49
06.006.0031-0 | 158.03
06.006.0031-A | 152.74
06.006.0035-0 | 394.3
06.006.0035-A | 386.02
06.006.0036-0 | 201.08
06.006.0036-A | 194.65
06.006.0040-0 | 654.47
06.006.0040-A | 644.18
06.006.0041-0 | 266.14
06.006.0041-A | 258.59
06.006.0050-0 | 1216.17
06.006.0050-A | 1203.24
06.006.0051-0 | 360.32
06.006.0051-A | 351.29
06.006.0060-0 | 1680.37
06.006.0060-A | 1665.08
06.006.0061-0 | 452.39
06.006.0061-A | 441.99
06.006.0090-0 | 120.65
06.006.0090-A | 118.74
06.006.0091-0 | 157.79
06.006.0091-A | 155.41
06.007.0010-0 | 47.85
06.007.0010-A | 45.02
06.007.0011-0 | 60.22
06.007.0011-A | 56.64
06.007.0012-0 | 81.88
06.007.0012-A | 77.01
06.007.0013-0 | 100.86
06.007.0013-A | 94.85
06.007.0015-0 | 108.31
06.007.0015-A | 101.87
06.007.0016-0 | 123.34
06.007.0016-A | 116.01
06.007.0017-0 | 146.5
06.007.0017-A | 137.82
06.007.0060-0 | 74.4
06.007.0060-A | 70.76
06.007.0061-0 | 99.39
06.007.0061-A | 94.48
06.007.0062-0 | 152.93
06.007.0062-A | 145.58
06.007.0063-0 | 238.75
06.007.0063-A | 226.99
06.007.0064-0 | 309.36
06.007.0064-A | 294.1
06.007.0065-0 | 379.99
06.007.0065-A | 361.34
06.007.0080-0 | 149.85
06.007.0080-A | 142.5
06.007.0081-0 | 195.09
06.007.0081-A | 185.63
06.007.0082-0 | 304.79
06.007.0082-A | 290.26
06.007.0083-0 | 477.51
06.007.0083-A | 453.98
06.007.0084-0 | 620.27
06.007.0084-A | 589.75
06.007.0085-0 | 758.45
06.007.0085-A | 721.15
06.007.0100-0 | 149.85
06.007.0100-A | 142.5
06.007.0101-0 | 196.63
06.007.0101-A | 187.17
06.007.0102-0 | 302.18
06.007.0102-A | 287.82
06.007.0120-0 | 206.8
06.007.0120-A | 197.69
06.007.0121-0 | 265.25
06.007.0121-A | 252.64
06.007.0122-0 | 445.62
06.007.0122-A | 426.71
06.007.0123-0 | 732.69
06.007.0123-A | 702.17
06.007.0124-0 | 1011.35
06.007.0124-A | 971.66
06.007.0125-0 | 1209.98
06.007.0125-A | 1161.31
06.008.0050-0 | 228.41
06.008.0050-A | 227.39
06.008.0053-0 | 277.82
06.008.0053-A | 276.45
06.008.0055-0 | 317.56
06.008.0055-A | 315.84
06.008.0056-0 | 427.78
06.008.0056-A | 425.88
06.008.0058-0 | 461.64
06.008.0058-A | 459.57
06.008.0060-0 | 828.33
06.008.0060-A | 825.91
06.008.0062-0 | 1374.76
06.008.0062-A | 1371.99
06.008.0065-0 | 1969.68
06.008.0065-A | 1966.56
06.008.0068-0 | 6085.46
06.008.0068-A | 6081.98
06.008.0070-0 | 7397.96
06.008.0070-A | 7394.13
06.008.0072-0 | 9942.99
06.008.0072-A | 9938.81
06.008.0100-0 | 346.89
06.008.0100-A | 345.17
06.008.0105-0 | 537.04
06.008.0105-A | 534.97
06.009.0030-0 | 315.47
06.009.0030-A | 315.09
06.009.0033-0 | 445.06
06.009.0033-A | 444.51
06.009.0035-0 | 612.85
06.009.0035-A | 612.23
06.009.0051-0 | 744.37
06.009.0051-A | 743.81
06.009.0052-0 | 731.93
06.009.0052-A | 731.11
06.009.0053-0 | 875.85
06.009.0053-A | 874.5
06.009.0054-0 | 1072.06
06.009.0054-A | 1070.02
06.009.0055-0 | 1317.12
06.009.0055-A | 1314.46
06.009.0056-0 | 1551.76
06.009.0056-A | 1549.14
06.009.0057-0 | 2118.11
06.009.0057-A | 2114.57
06.009.0058-0 | 2724.32
06.009.0058-A | 2719.83
06.009.0059-0 | 3527.92
06.009.0059-A | 3522.44
06.009.0060-0 | 4946.05
06.009.0060-A | 4939.65
06.009.0061-0 | 5916.31
06.009.0061-A | 5909
06.009.0062-0 | 6919.05
06.009.0062-A | 6910.82
06.009.0063-0 | 8063.21
06.009.0063-A | 8054.07
06.009.0064-0 | 10531.76
06.009.0064-A | 10520.96
06.009.0081-0 | 818.01
06.009.0081-A | 816.66
06.009.0082-0 | 984.33
06.009.0082-A | 982.29
06.009.0083-0 | 1206.29
06.009.0083-A | 1203.63
06.009.0084-0 | 1375.04
06.009.0084-A | 1372.42
06.009.0085-0 | 1933.34
06.009.0085-A | 1929.8
06.009.0086-0 | 2412.4
06.009.0086-A | 2407.91
06.009.0087-0 | 3099.82
06.009.0087-A | 3095.26
06.009.0088-0 | 4385.64
06.009.0088-A | 4380.33
06.009.0089-0 | 5088.75
06.009.0089-A | 5082.68
06.009.0090-0 | 5875.13
06.009.0090-A | 5868.3
06.009.0091-0 | 6898.67
06.009.0091-A | 6891.09
06.009.0092-0 | 9161.26
06.009.0092-A | 9152.15
06.010.0010-0 | 310.65
06.010.0010-A | 300.19
06.010.0011-0 | 160.29
06.010.0011-A | 155.45
06.010.0015-0 | 549.99
06.010.0015-A | 537.15
06.010.0016-0 | 213.87
06.010.0016-A | 208.03
06.010.0020-0 | 1053.79
06.010.0020-A | 1038.57
06.010.0021-0 | 275.48
06.010.0021-A | 268.66
06.010.0030-0 | 1505
06.010.0030-A | 1496.22
06.010.0031-0 | 357.74
06.010.0031-A | 349.94
06.010.0040-0 | 2581.67
06.010.0040-A | 2571.56
06.010.0041-0 | 513.9
06.010.0041-A | 504.9
06.011.0101-0 | 71.69
06.011.0101-A | 70.35
06.011.0102-0 | 71.97
06.011.0102-A | 70.61
06.011.0103-0 | 139.9
06.011.0103-A | 138.05
06.011.0104-0 | 156.27
06.011.0104-A | 153.79
06.011.0105-0 | 157.32
06.011.0105-A | 154.77
06.011.0106-0 | 298.33
06.011.0106-A | 294.97
06.011.0107-0 | 310.77
06.011.0107-A | 307.39
06.011.0108-0 | 393.13
06.011.0108-A | 389.16
06.011.0109-0 | 534.38
06.011.0109-A | 529.92
06.011.0110-0 | 625.5
06.011.0110-A | 620.68
06.011.0111-0 | 632.51
06.011.0111-A | 627.32
06.011.0112-0 | 799.81
06.011.0112-A | 794.15
06.011.0113-0 | 928.45
06.011.0113-A | 921.96
06.011.0115-0 | 1815.62
06.011.0115-A | 1808.56
06.011.0116-0 | 2095.99
06.011.0116-A | 2088.02
06.011.0117-0 | 2423.07
06.011.0117-A | 2414.43
06.011.0119-0 | 3446.54
06.011.0119-A | 3436.12
06.011.0131-0 | 71.69
06.011.0131-A | 70.35
06.011.0132-0 | 71.97
06.011.0132-A | 70.61
06.011.0133-0 | 123.9
06.011.0133-A | 122.05
06.011.0134-0 | 156.27
06.011.0134-A | 153.79
06.011.0135-0 | 217.66
06.011.0135-A | 214.53
06.011.0136-0 | 399.8
06.011.0136-A | 396.09
06.011.0137-0 | 412.23
06.011.0137-A | 408.51
06.011.0139-0 | 659.58
06.011.0139-A | 654.78
06.011.0140-0 | 783.92
06.011.0140-A | 778.49
06.011.0141-0 | 1514.1
06.011.0141-A | 1508.03
06.011.0142-0 | 1532.23
06.011.0142-A | 1525.68
06.011.0143-0 | 2062.07
06.011.0143-A | 2054.52
06.011.0145-0 | 2597.28
06.011.0145-A | 2589.17
06.011.0146-0 | 3008.47
06.011.0146-A | 2999.25
06.011.0147-0 | 3633.58
06.011.0147-A | 3623.7
06.011.0149-0 | 6893.73
06.011.0149-A | 6881.19
06.011.0191-0 | 3.61
06.011.0191-A | 3.37
06.011.0192-0 | 18.42
06.011.0192-A | 18.13
06.011.0193-0 | 18.42
06.011.0193-A | 18.13
06.011.0194-0 | 18.73
06.011.0194-A | 18.43
06.011.0195-0 | 18.73
06.011.0195-A | 18.43
06.011.0196-0 | 19.5
06.011.0196-A | 19.19
06.011.0197-0 | 19.55
06.011.0197-A | 19.24
06.011.0198-0 | 19.86
06.011.0198-A | 19.54
06.011.0199-0 | 19.91
06.011.0199-A | 19.59
06.011.0200-0 | 20.22
06.011.0200-A | 19.89
06.011.0201-0 | 20.98
06.011.0201-A | 20.65
06.011.0202-0 | 21.81
06.011.0202-A | 21.46
06.011.0203-0 | 22.93
06.011.0203-A | 22.57
06.011.0205-0 | 23.6
06.011.0205-A | 23.22
06.011.0206-0 | 24.97
06.011.0206-A | 24.58
06.011.0207-0 | 26.1
06.011.0207-A | 25.68
06.011.0209-0 | 29.43
06.011.0209-A | 28.96
06.011.0221-0 | 71.63
06.011.0221-A | 70.29
06.011.0222-0 | 72.13
06.011.0222-A | 70.76
06.011.0223-0 | 129.11
06.011.0223-A | 126.91
06.011.0224-0 | 156.94
06.011.0224-A | 154.42
06.011.0225-0 | 231.15
06.011.0225-A | 228.38
06.011.0226-0 | 298.94
06.011.0226-A | 295.57
06.011.0227-0 | 312.66
06.011.0227-A | 309.26
06.011.0228-0 | 397.15
06.011.0228-A | 393.11
06.011.0229-0 | 539.21
06.011.0229-A | 534.68
06.011.0230-0 | 632.91
06.011.0230-A | 627.96
06.011.0231-0 | 643.24
06.011.0231-A | 637.88
06.011.0232-0 | 816.01
06.011.0232-A | 810.09
06.011.0233-0 | 955.38
06.011.0233-A | 948.47
06.011.0235-0 | 1846.25
06.011.0235-A | 1838.68
06.011.0236-0 | 2141.48
06.011.0236-A | 2132.77
06.011.0237-0 | 2506.54
06.011.0237-A | 2496.43
06.011.0239-0 | 3562.26
06.011.0239-A | 3549.84
06.011.0251-0 | 71.63
06.011.0251-A | 70.29
06.011.0252-0 | 72.13
06.011.0252-A | 70.76
06.011.0253-0 | 129.11
06.011.0253-A | 126.91
06.011.0254-0 | 156.94
06.011.0254-A | 154.42
06.011.0255-0 | 291.08
06.011.0255-A | 287.66
06.011.0256-0 | 400.87
06.011.0256-A | 397.15
06.011.0257-0 | 407.75
06.011.0257-A | 404.05
06.011.0258-0 | 526.09
06.011.0258-A | 521.79
06.011.0259-0 | 665.83
06.011.0259-A | 660.92
06.011.0260-0 | 792.64
06.011.0260-A | 787.07
06.011.0261-0 | 1524.82
06.011.0261-A | 1518.58
06.011.0262-0 | 1747.91
06.011.0262-A | 1741.99
06.011.0263-0 | 2088.48
06.011.0263-A | 2080.51
06.011.0265-0 | 2629.58
06.011.0265-A | 2620.99
06.011.0266-0 | 3054.11
06.011.0266-A | 3044.17
06.011.0267-0 | 3686.92
06.011.0267-A | 3676.18
06.011.0269-0 | 6976.05
06.011.0269-A | 6961.81
06.011.0311-0 | 72.46
06.011.0311-A | 71.07
06.011.0312-0 | 129.39
06.011.0312-A | 127.17
06.011.0313-0 | 156.65
06.011.0313-A | 154.15
06.011.0314-0 | 230.84
06.011.0314-A | 228.08
06.011.0315-0 | 298.58
06.011.0315-A | 295.22
06.011.0316-0 | 311.54
06.011.0316-A | 308.15
06.011.0317-0 | 393.44
06.011.0317-A | 389.46
06.011.0318-0 | 535.15
06.011.0318-A | 530.68
06.011.0319-0 | 625.84
06.011.0319-A | 621.01
06.011.0320-0 | 633.67
06.011.0320-A | 628.46
06.011.0321-0 | 802.34
06.011.0321-A | 796.64
06.011.0322-0 | 931.07
06.011.0322-A | 924.53
06.011.0324-0 | 1824.39
06.011.0324-A | 1817.19
06.011.0325-0 | 2105.77
06.011.0325-A | 2097.63
06.011.0326-0 | 2433.36
06.011.0326-A | 2424.55
06.011.0328-0 | 3467.55
06.011.0328-A | 3456.8
06.011.0341-0 | 77.53
06.011.0341-A | 75.8
06.011.0342-0 | 129.55
06.011.0342-A | 127.32
06.011.0343-0 | 156.42
06.011.0343-A | 153.94
06.011.0344-0 | 291.48
06.011.0344-A | 288.13
06.011.0345-0 | 400.85
06.011.0345-A | 397.13
06.011.0346-0 | 412.56
06.011.0346-A | 408.82
06.011.0347-0 | 525.91
06.011.0347-A | 521.64
06.011.0348-0 | 660.38
06.011.0348-A | 655.57
06.011.0349-0 | 785.76
06.011.0349-A | 780.3
06.011.0350-0 | 1516.01
06.011.0350-A | 1509.92
06.011.0351-0 | 1746.41
06.011.0351-A | 1739.82
06.011.0352-0 | 2065.94
06.011.0352-A | 2058.33
06.011.0354-0 | 2607.16
06.011.0354-A | 2598.89
06.011.0355-0 | 3023.27
06.011.0355-A | 3013.84
06.011.0356-0 | 3645
06.011.0356-A | 3634.93
06.011.0358-0 | 6916.7
06.011.0358-A | 6903.79
06.011.0370-0 | 199.38
06.011.0370-A | 197.07
06.011.0371-0 | 373.83
06.011.0371-A | 371.02
06.011.0372-0 | 559.69
06.011.0372-A | 556.65
06.011.0373-0 | 838.38
06.011.0373-A | 833.98
06.011.0374-0 | 1120.15
06.011.0374-A | 1114.63
06.011.0375-0 | 1448.57
06.011.0375-A | 1442.41
06.011.0376-0 | 2641.5
06.011.0376-A | 2634.87
06.011.0377-0 | 3304.71
06.011.0377-A | 3297.31
06.011.0378-0 | 6748.51
06.011.0378-A | 6740.65
06.011.0379-0 | 8036.97
06.011.0379-A | 8028.19
06.011.0380-0 | 8371.87
06.011.0380-A | 8362.42
06.011.0381-0 | 9826.56
06.011.0381-A | 9816.13
06.011.0382-0 | 15197.02
06.011.0382-A | 15185.81
06.011.0383-0 | 17365.32
06.011.0383-A | 17351.98
06.011.0390-0 | 199.38
06.011.0390-A | 197.07
06.011.0391-0 | 364.83
06.011.0391-A | 362.02
06.011.0392-0 | 559.64
06.011.0392-A | 556.6
06.011.0393-0 | 818.02
06.011.0393-A | 814.36
06.011.0394-0 | 1437.39
06.011.0394-A | 1432.65
06.011.0395-0 | 1640.53
06.011.0395-A | 1634.68
06.011.0396-0 | 2689.63
06.011.0396-A | 2683.02
06.011.0397-0 | 4120.7
06.011.0397-A | 4113.75
06.011.0398-0 | 6983.53
06.011.0398-A | 6975.31
06.011.0399-0 | 9928.48
06.011.0399-A | 9919.8
06.011.0400-0 | 9864.41
06.011.0400-A | 9854.65
06.011.0401-0 | 12944.22
06.011.0401-A | 12933.78
06.011.0402-0 | 15062.45
06.011.0402-A | 15050.87
06.011.0403-0 | 17183.04
06.011.0403-A | 17170.68
06.011.0404-0 | 29224.07
06.011.0404-A | 29208.76
06.011.0411-0 | 53.9
06.011.0411-A | 52.49
06.011.0412-0 | 53.09
06.011.0412-A | 51.73
06.011.0413-0 | 219.66
06.011.0413-A | 217.81
06.011.0414-0 | 236.03
06.011.0414-A | 233.55
06.011.0415-0 | 237.08
06.011.0415-A | 234.53
06.011.0416-0 | 417.97
06.011.0416-A | 414.61
06.011.0417-0 | 430.41
06.011.0417-A | 427.03
06.011.0418-0 | 552.65
06.011.0418-A | 548.68
06.011.0419-0 | 677.76
06.011.0419-A | 673.31
06.011.0420-0 | 806.1
06.011.0420-A | 801.16
06.011.0421-0 | 811.74
06.011.0421-A | 806.55
06.011.0422-0 | 2056.92
06.011.0422-A | 2051.25
06.011.0423-0 | 2436.98
06.011.0423-A | 2430.49
06.011.0424-0 | 3978.36
06.011.0424-A | 3971.3
06.011.0425-0 | 4619.19
06.011.0425-A | 4611.21
06.011.0426-0 | 7299.01
06.011.0426-A | 7290.37
06.011.0427-0 | 9721.22
06.011.0427-A | 9710.8
06.011.0431-0 | 52.75
06.011.0431-A | 51.41
06.011.0432-0 | 53.25
06.011.0432-A | 51.88
06.011.0433-0 | 91.35
06.011.0433-A | 89.15
06.011.0434-0 | 236.7
06.011.0434-A | 234.18
06.011.0435-0 | 310.91
06.011.0435-A | 308.14
06.011.0436-0 | 418.58
06.011.0436-A | 415.21
06.011.0437-0 | 432.3
06.011.0437-A | 428.9
06.011.0438-0 | 556.67
06.011.0438-A | 552.63
06.011.0439-0 | 682.6
06.011.0439-A | 678.06
06.011.0440-0 | 812.16
06.011.0440-A | 807.13
06.011.0441-0 | 822.47
06.011.0441-A | 817.11
06.011.0442-0 | 2073.11
06.011.0442-A | 2067.19
06.011.0443-0 | 2463.91
06.011.0443-A | 2456.99
06.011.0445-0 | 4008.99
06.011.0445-A | 4001.43
06.011.0446-0 | 4664.68
06.011.0446-A | 4655.97
06.011.0447-0 | 7382.48
06.011.0447-A | 7372.37
06.011.0449-0 | 9836.94
06.011.0449-A | 9824.52
06.012.0001-0 | 3898.6
06.012.0001-A | 3782.24
06.012.0002-0 | 4091.33
06.012.0002-A | 3968.62
06.012.0003-0 | 4582.3
06.012.0003-A | 4447.23
06.012.0004-0 | 5114.83
06.012.0004-A | 4963.01
06.012.0005-0 | 5554.05
06.012.0005-A | 5387.84
06.012.0006-0 | 6368.41
06.012.0006-A | 6176.81
06.012.0007-0 | 7065.46
06.012.0007-A | 6853.87
06.012.0008-0 | 7761.96
06.012.0008-A | 7530.35
06.012.0009-0 | 8664.04
06.012.0009-A | 8406.14
06.012.0015-0 | 2868.91
06.012.0015-A | 2782.61
06.012.0016-0 | 3299.85
06.012.0016-A | 3202.22
06.012.0017-0 | 3566.98
06.012.0017-A | 3460.84
06.012.0018-0 | 4018.97
06.012.0018-A | 3897.45
06.012.0019-0 | 4711.63
06.012.0019-A | 4570.83
06.012.0020-0 | 5204.62
06.012.0020-A | 5046.59
06.012.0021-0 | 5649.55
06.012.0021-A | 5478.65
06.012.0022-0 | 6104.26
06.012.0022-A | 5920.8
06.012.0039-0 | 2748.26
06.012.0039-A | 2658.19
06.012.0040-0 | 2511.47
06.012.0040-A | 2429.56
06.012.0041-0 | 2380.85
06.012.0041-A | 2302.41
06.012.0042-0 | 2094.29
06.012.0042-A | 2026.6
06.012.0043-0 | 2005.43
06.012.0043-A | 1940.07
06.012.0200-0 | 6089.62
06.012.0200-A | 5819.56
06.012.0201-0 | 6674.58
06.012.0201-A | 6378.25
06.012.0202-0 | 7330.76
06.012.0202-A | 7008.37
06.012.0203-0 | 8009.17
06.012.0203-A | 7659.78
06.012.0204-0 | 8932.87
06.012.0204-A | 8542.96
06.012.0205-0 | 9778.17
06.012.0205-A | 9347.93
06.012.0206-0 | 9991.98
06.012.0206-A | 9558.1
06.012.0207-0 | 10217.39
06.012.0207-A | 9779.12
06.012.0208-0 | 11136
06.012.0208-A | 10686.86
06.012.0209-0 | 11654.28
06.012.0209-A | 11183.11
06.012.0210-0 | 12245.42
06.012.0210-A | 11752.35
06.012.0211-0 | 12838.89
06.012.0211-A | 12323.78
06.012.0212-0 | 13432.22
06.012.0212-A | 12895.06
06.012.0213-0 | 13948.31
06.012.0213-A | 13389.26
06.012.0214-0 | 14541.64
06.012.0214-A | 13960.54
06.012.0215-0 | 15135.12
06.012.0215-A | 14531.98
06.012.0216-0 | 15726.25
06.012.0216-A | 15101.21
06.012.0217-0 | 7498.67
06.012.0217-A | 7166.44
06.012.0218-0 | 8204.15
06.012.0218-A | 7843.7
06.012.0219-0 | 8910.03
06.012.0219-A | 8521.38
06.012.0220-0 | 9845.16
06.012.0220-A | 9412.86
06.012.0221-0 | 10814.46
06.012.0221-A | 10338.48
06.012.0222-0 | 11315.92
06.012.0222-A | 10825.79
06.012.0223-0 | 11693.4
06.012.0223-A | 11186.95
06.012.0224-0 | 12165.58
06.012.0224-A | 11638.04
06.012.0225-0 | 12755.39
06.012.0225-A | 12233.74
06.012.0226-0 | 13346.52
06.012.0226-A | 12802.98
06.012.0227-0 | 13940
06.012.0227-A | 13374.41
06.012.0228-0 | 14458.28
06.012.0228-A | 13870.66
06.012.0229-0 | 15049.42
06.012.0229-A | 14439.9
06.012.0230-0 | 15642.75
06.012.0230-A | 15011.18
06.012.0231-0 | 16236.22
06.012.0231-A | 15582.61
06.012.0232-0 | 16752.31
06.012.0232-A | 16076.81
06.012.0233-0 | 8544.83
06.012.0233-A | 8165.86
06.012.0234-0 | 9314.77
06.012.0234-A | 8904.39
06.012.0235-0 | 10005.56
06.012.0235-A | 9564.25
06.012.0236-0 | 10832.39
06.012.0236-A | 10356.08
06.012.0237-0 | 11888.39
06.012.0237-A | 11365.24
06.012.0238-0 | 12652.33
06.012.0238-A | 12105.82
06.012.0239-0 | 12934.35
06.012.0239-A | 12369.26
06.012.0240-0 | 13306.79
06.012.0240-A | 12728.89
06.012.0241-0 | 14227.78
06.012.0241-A | 13638.88
06.012.0242-0 | 14819.17
06.012.0242-A | 14208.38
06.012.0243-0 | 15337.6
06.012.0243-A | 14704.77
06.012.0244-0 | 15929.12
06.012.0244-A | 15274.25
06.012.0245-0 | 16522.07
06.012.0245-A | 15845.29
06.012.0246-0 | 17115.39
06.012.0246-A | 16416.58
06.012.0247-0 | 17632.59
06.012.0247-A | 16911.73
06.012.0248-0 | 18225.08
06.012.0248-A | 17482.33
06.012.0249-0 | 10210.94
06.012.0249-A | 9757.49
06.012.0250-0 | 11035.93
06.012.0250-A | 10548.94
06.012.0251-0 | 11860.8
06.012.0251-A | 11340.28
06.012.0252-0 | 12984.16
06.012.0252-A | 12413.61
06.012.0253-0 | 14111.82
06.012.0253-A | 13491.39
06.012.0254-0 | 14356.61
06.012.0254-A | 13730.5
06.012.0255-0 | 14468.64
06.012.0255-A | 13840.18
06.012.0256-0 | 15388.29
06.012.0256-A | 14748.94
06.012.0257-0 | 15906.57
06.012.0257-A | 15245.19
06.012.0258-0 | 16499.9
06.012.0258-A | 15816.47
06.012.0259-0 | 17091.18
06.012.0259-A | 16385.86
06.012.0260-0 | 17684.51
06.012.0260-A | 16957.14
06.012.0261-0 | 18202.79
06.012.0261-A | 17453.39
06.012.0262-0 | 18793.93
06.012.0262-A | 18022.62
06.012.0263-0 | 19387.4
06.012.0263-A | 18594.05
06.012.0264-0 | 11496.53
06.012.0264-A | 10984.29
06.012.0265-0 | 12366.71
06.012.0265-A | 11818.68
06.012.0266-0 | 13251.01
06.012.0266-A | 12666.67
06.012.0267-0 | 14065.42
06.012.0267-A | 13444.58
06.012.0268-0 | 15330.29
06.012.0268-A | 14656.23
06.012.0269-0 | 15939.54
06.012.0269-A | 15246.96
06.012.0270-0 | 16237
06.012.0270-A | 15527.55
06.012.0271-0 | 16816.02
06.012.0271-A | 16080.21
06.012.0272-0 | 17318.08
06.012.0272-A | 16592.51
06.012.0273-0 | 17909.84
06.012.0273-A | 17162.36
06.012.0274-0 | 18503.16
06.012.0274-A | 17733.65
06.012.0275-0 | 19021.45
06.012.0275-A | 18229.89
06.012.0276-0 | 19612.73
06.012.0276-A | 18799.28
06.012.0277-0 | 20206.06
06.012.0277-A | 19370.56
06.012.0278-0 | 20799.39
06.012.0278-A | 19941.85
06.012.0310-0 | 13770.62
06.012.0310-A | 13129.89
06.012.0312-0 | 14086.73
06.012.0312-A | 13438.55
06.012.0315-0 | 15132.5
06.012.0315-A | 14423.32
06.012.0317-0 | 15278.75
06.012.0317-A | 14605.74
06.012.0319-0 | 16613.49
06.012.0319-A | 15884.1
06.012.0320-0 | 17623.26
06.012.0320-A | 16854.72
06.012.0322-0 | 17747.96
06.012.0322-A | 16969.23
06.012.0325-0 | 18234.1
06.012.0325-A | 17440
06.012.0327-0 | 18882.5
06.012.0327-A | 18088.09
06.012.0329-0 | 19289.63
06.012.0329-A | 18473.25
06.012.0331-0 | 19952.34
06.012.0331-A | 19116.66
06.012.0332-0 | 20495.65
06.012.0332-A | 19641.28
06.012.0335-0 | 21177.92
06.012.0335-A | 20295.56
06.012.0337-0 | 21771.25
06.012.0337-A | 20866.85
06.012.0340-0 | 22308.66
06.012.0340-A | 21380.94
06.012.0345-0 | 15432.16
06.012.0345-A | 14703.56
06.012.0347-0 | 15734.19
06.012.0347-A | 14985.85
06.012.0348-0 | 15975.69
06.012.0348-A | 15216.44
06.012.0349-0 | 16790.45
06.012.0349-A | 16045.23
06.012.0351-0 | 17896.68
06.012.0351-A | 17111.97
06.012.0352-0 | 19230.48
06.012.0352-A | 18385.99
06.012.0355-0 | 19359.71
06.012.0355-A | 18511.71
06.012.0357-0 | 19502.09
06.012.0357-A | 18649.71
06.012.0359-0 | 20421.17
06.012.0359-A | 19557.93
06.012.0362-0 | 20939.46
06.012.0362-A | 20054.18
06.012.0363-0 | 21450.83
06.012.0363-A | 20548.99
06.012.0364-0 | 22126.26
06.012.0364-A | 21196.89
06.012.0366-0 | 22717.4
06.012.0366-A | 21766.13
06.012.0368-0 | 23235.68
06.012.0368-A | 22262.38
06.012.0370-0 | 23828.41
06.012.0370-A | 22833.1
06.012.0372-0 | 20411.88
06.012.0372-A | 19495.81
06.012.0375-0 | 22662.32
06.012.0375-A | 21658.71
06.012.0377-0 | 24874.36
06.012.0377-A | 23773.66
06.012.0379-0 | 28001.53
06.012.0379-A | 26762.3
06.012.0381-0 | 28811.89
06.012.0381-A | 27570.79
06.012.0383-0 | 28971.44
06.012.0383-A | 27724.87
06.012.0385-0 | 29366.14
06.012.0385-A | 28088.24
06.012.0387-0 | 30109.71
06.012.0387-A | 28799.82
06.012.0389-0 | 30660.25
06.012.0389-A | 29326.26
06.012.0391-0 | 31521.98
06.012.0391-A | 30148.11
06.012.0393-0 | 32269.28
06.012.0393-A | 30863.64
06.012.0395-0 | 33061.43
06.012.0395-A | 31620.07
06.012.0400-0 | 33730.24
06.012.0400-A | 32256.87
06.014.0012-0 | 3994.95
06.014.0012-A | 3892.96
06.014.0013-0 | 4204.58
06.014.0013-A | 4093.92
06.014.0014-0 | 4592.36
06.014.0014-A | 4474.95
06.014.0015-0 | 5127.56
06.014.0015-A | 4992.97
06.014.0016-0 | 5732.35
06.014.0016-A | 5578.03
06.014.0049-0 | 693.78
06.014.0049-A | 671.81
06.014.0052-0 | 833.64
06.014.0052-A | 806.53
06.014.0054-0 | 1218.05
06.014.0054-A | 1179.22
06.014.0057-0 | 1602.67
06.014.0057-A | 1550.73
06.014.0059-0 | 2525.37
06.014.0059-A | 2441.56
06.014.0060-0 | 804.71
06.014.0060-A | 779.64
06.014.0062-0 | 982.45
06.014.0062-A | 950.63
06.014.0064-0 | 1380.28
06.014.0064-A | 1336.89
06.014.0066-0 | 1764.89
06.014.0066-A | 1708.4
06.014.0068-0 | 2832.23
06.014.0068-A | 2740.89
06.014.0100-1 | 2957.41
06.014.0100-B | 2887.06
06.014.0101-0 | 2022.41
06.014.0101-A | 1976.06
06.014.0103-0 | 2155.04
06.014.0103-A | 2105.19
06.014.0105-0 | 2121.14
06.014.0105-A | 2068.16
06.014.0110-0 | 488.09
06.014.0110-A | 472.6
06.014.0112-0 | 930.57
06.014.0112-A | 903.51
06.014.0114-0 | 1105.37
06.014.0114-A | 1073.53
06.014.0116-0 | 466.02
06.014.0116-A | 453.28
06.014.0118-0 | 640.83
06.014.0118-A | 623.3
06.014.0120-0 | 815.26
06.014.0120-A | 792.97
06.014.0122-0 | 318.88
06.014.0122-A | 308.41
06.014.0124-0 | 453.23
06.014.0124-A | 439.2
06.014.0126-0 | 581.22
06.014.0126-A | 563.95
06.014.0128-0 | 231.32
06.014.0128-A | 226.06
06.014.0130-0 | 384.35
06.014.0130-A | 374.61
06.014.0132-0 | 512.72
06.014.0132-A | 499.71
06.015.0010-0 | 2907.16
06.015.0010-A | 2836.2
06.015.0011-0 | 3040.22
06.015.0011-A | 2966.71
06.015.0012-0 | 3474.52
06.015.0012-A | 3391.61
06.015.0013-0 | 3827.9
06.015.0013-A | 3735.73
06.015.0014-0 | 4320.37
06.015.0014-A | 4210.87
06.015.0015-0 | 4735.4
06.015.0015-A | 4614.52
06.015.0016-0 | 6168.8
06.015.0016-A | 6010.56
06.015.0030-0 | 1170.81
06.015.0030-A | 1152.36
06.015.0031-0 | 3553.98
06.015.0031-A | 3482.66
06.015.0060-0 | 629.94
06.015.0060-A | 601.17
06.015.0061-0 | 464.91
06.015.0061-A | 446.64
06.015.0070-0 | 478.67
06.015.0070-A | 457.09
06.016.0006-0 | 481.11
06.016.0006-A | 474.08
06.016.0007-0 | 608.51
06.016.0007-A | 601.48
06.016.0008-0 | 93.81
06.016.0008-A | 90.29
06.016.0009-0 | 308.47
06.016.0009-A | 304.95
06.016.0010-0 | 657.3
06.016.0010-A | 648.15
06.016.0011-0 | 490.2
06.016.0011-A | 481.06
06.016.0016-0 | 5183.77
06.016.0016-A | 5161.27
06.016.0030-0 | 290.96
06.016.0030-A | 285.68
06.016.0031-0 | 642.44
06.016.0031-A | 636.44
06.016.0032-0 | 898.92
06.016.0032-A | 888.37
06.016.0050-0 | 207.62
06.016.0050-A | 207.39
06.016.0051-0 | 223.63
06.016.0051-A | 223.4
06.016.0052-0 | 191.32
06.016.0052-A | 191.08
06.016.0053-0 | 273.51
06.016.0053-A | 273.27
06.016.0060-0 | 351.12
06.016.0060-A | 345.84
06.016.0061-0 | 1131.82
06.016.0061-A | 1126.53
06.016.0080-0 | 148.65
06.016.0080-A | 143.72
06.016.0100-0 | 622.21
06.016.0100-A | 615.17
06.016.0105-0 | 356.62
06.016.0105-A | 351.34
06.017.0001-0 | 339.8
06.017.0001-A | 334.28
06.017.0002-0 | 615.58
06.017.0002-A | 608.62
06.017.0003-0 | 744.5
06.017.0003-A | 736.56
06.017.0004-0 | 1801.76
06.017.0004-A | 1792.34
06.017.0005-0 | 1872.6
06.017.0005-A | 1862.28
06.017.0006-0 | 2108.71
06.017.0006-A | 2096.97
06.017.0007-0 | 2162.26
06.017.0007-A | 2150.04
06.017.0008-0 | 2148.34
06.017.0008-A | 2135.67
06.017.0009-0 | 2401.89
06.017.0009-A | 2388.25
06.017.0010-0 | 2587.33
06.017.0010-A | 2571.8
06.017.0011-0 | 2744.77
06.017.0011-A | 2729.25
06.017.0012-0 | 2962.95
06.017.0012-A | 2943.64
06.017.0013-0 | 3251.07
06.017.0013-A | 3229.91
06.017.0014-0 | 3544.57
06.017.0014-A | 3521.47
06.017.0015-0 | 3857.27
06.017.0015-A | 3830.67
06.017.0016-0 | 4126.19
06.017.0016-A | 4099.31
06.017.0017-0 | 4414.31
06.017.0017-A | 4385.58
06.017.0018-0 | 4707.8
06.017.0018-A | 4677.14
06.017.0019-0 | 4748.73
06.017.0019-A | 4716.22
06.017.0020-0 | 5289.21
06.017.0020-A | 5254.77
06.017.0021-0 | 5577.55
06.017.0021-A | 5541.25
06.017.0022-0 | 5873.78
06.017.0022-A | 5835.36
06.017.0023-0 | 6159.17
06.017.0023-A | 6119.09
06.017.0024-0 | 6452.06
06.017.0024-A | 6410.08
06.017.0025-0 | 6740.79
06.017.0025-A | 6696.92
06.017.0026-0 | 7034.28
06.017.0026-A | 6988.48
06.017.0027-0 | 7322.41
06.017.0027-A | 7274.76
06.017.0040-0 | 115.79
06.017.0040-A | 114.04
06.017.0041-0 | 874.71
06.017.0041-A | 871.49
06.017.0050-0 | 766.37
06.017.0050-A | 760.24
06.017.0055-0 | 1456.56
06.017.0055-A | 1448.68
06.017.0060-0 | 423.31
06.017.0060-A | 417.02
06.017.0065-0 | 795.97
06.017.0065-A | 784.49
06.017.0070-0 | 1188.58
06.017.0070-A | 1172.67
06.017.0075-0 | 2590.78
06.017.0075-A | 2569.78
06.017.0080-0 | 673.2
06.017.0080-A | 666.92
06.017.0085-0 | 1045.86
06.017.0085-A | 1034.38
06.017.0090-0 | 1438.47
06.017.0090-A | 1422.57
06.017.0095-0 | 2840.67
06.017.0095-A | 2819.67
06.018.0001-0 | 333.75
06.018.0001-A | 327.57
06.018.0002-0 | 348
06.018.0002-A | 344.43
06.018.0003-0 | 188.64
06.018.0003-A | 186.84
06.018.0005-0 | 2510.68
06.018.0005-A | 2409.72
06.018.0006-0 | 1359.28
06.018.0006-A | 1303.31
06.018.0007-0 | 1781.06
06.018.0007-A | 1708.44
06.018.0008-0 | 3400.63
06.018.0008-A | 3266.7
06.018.0009-0 | 4366.94
06.018.0009-A | 4197.04
06.020.0510-0 | 26.8
06.020.0510-A | 25.07
06.020.0511-0 | 41.24
06.020.0511-A | 38.6
06.020.0512-0 | 49.72
06.020.0512-A | 46.57
06.020.0515-0 | 47.52
06.020.0515-A | 46.2
06.020.0516-0 | 52.8
06.020.0516-A | 51.31
06.020.0517-0 | 56.19
06.020.0517-A | 54.57
06.020.0518-0 | 61.51
06.020.0518-A | 59.74
06.020.0519-0 | 64.39
06.020.0519-A | 62.54
06.020.0520-0 | 71.54
06.020.0520-A | 69.42
06.020.0521-0 | 75.05
06.020.0521-A | 72.81
06.020.0522-0 | 80.47
06.020.0522-A | 78.06
06.020.0525-0 | 50.23
06.020.0525-A | 48.81
06.020.0526-0 | 56.36
06.020.0526-A | 54.74
06.020.0527-0 | 60.58
06.020.0527-A | 58.81
06.020.0528-0 | 66.82
06.020.0528-A | 64.86
06.020.0529-0 | 71.22
06.020.0529-A | 69.1
06.020.0530-0 | 78.64
06.020.0530-A | 76.27
06.020.0531-0 | 82.7
06.020.0531-A | 80.18
06.020.0534-0 | 89.84
06.020.0534-A | 87.09
06.020.0536-0 | 98.13
06.020.0536-A | 95.08
06.020.0538-0 | 191.89
06.020.0538-A | 183.6
06.020.0540-0 | 200.68
06.020.0540-A | 192.08
06.020.0545-0 | 111.32
06.020.0545-A | 106.99
06.020.0546-0 | 115.12
06.020.0546-A | 110.62
06.020.0547-0 | 125.15
06.020.0547-A | 120.27
06.020.0548-0 | 130.62
06.020.0548-A | 125.54
06.020.0549-0 | 163.09
06.020.0549-A | 156.38
06.020.0551-0 | 201.35
06.020.0551-A | 192.74
06.020.0553-0 | 214.11
06.020.0553-A | 205.05
06.020.0555-0 | 225.13
06.020.0555-A | 215.68
06.020.0557-0 | 248.53
06.020.0557-A | 238.12
06.020.0559-0 | 272.15
06.020.0559-A | 260.77
06.020.0560-0 | 316.92
06.020.0560-A | 303.76
06.020.0565-0 | 132.51
06.020.0565-A | 127.32
06.020.0566-0 | 144.05
06.020.0566-A | 138.44
06.020.0567-0 | 158.35
06.020.0567-A | 152.2
06.020.0568-0 | 173.31
06.020.0568-A | 166.6
06.020.0569-0 | 204.99
06.020.0569-A | 196.68
06.020.0570-0 | 250.99
06.020.0570-A | 240.49
06.020.0572-0 | 272.6
06.020.0572-A | 261.31
06.020.0574-0 | 323.85
06.020.0574-A | 310.43
06.020.0576-0 | 343.14
06.020.0576-A | 329.01
06.020.0578-0 | 396.52
06.020.0578-A | 379.95
06.020.0580-0 | 435.11
06.020.0580-A | 417.13
06.020.0582-0 | 498.35
06.020.0582-A | 477.25
06.020.0584-0 | 536.93
06.020.0584-A | 514.43
06.020.0586-0 | 709.68
06.020.0586-A | 679.94
06.020.0588-0 | 879.16
06.020.0588-A | 842.34
06.020.0592-0 | 196.01
06.020.0592-A | 189.8
06.020.0594-0 | 318.51
06.020.0594-A | 305.26
06.020.0596-0 | 345.34
06.020.0596-A | 331.18
06.020.0598-0 | 394.02
06.020.0598-A | 377.87
06.020.0600-0 | 419.74
06.020.0600-A | 402.65
06.020.0602-0 | 478.62
06.020.0602-A | 458.85
06.020.0604-0 | 535.22
06.020.0604-A | 513.38
06.020.0606-0 | 660.64
06.020.0606-A | 633.33
06.020.0608-0 | 771.32
06.020.0608-A | 739.49
06.020.0610-0 | 781.61
06.020.0610-A | 749.41
06.020.0612-0 | 858.59
06.020.0612-A | 823.32
06.020.0614-0 | 1056.14
06.020.0614-A | 1012.88
06.020.0616-0 | 926.85
06.020.0616-A | 889.34
06.020.0618-0 | 1020.82
06.020.0618-A | 979.63
06.020.0620-0 | 1258.55
06.020.0620-A | 1207.89
06.020.0625-0 | 28.28
06.020.0625-A | 27.5
06.020.0626-0 | 30.86
06.020.0626-A | 30
06.020.0627-0 | 32.62
06.020.0627-A | 31.69
06.020.0628-0 | 33.86
06.020.0628-A | 32.92
06.020.0629-0 | 37.52
06.020.0629-A | 36.44
06.020.0630-0 | 40.85
06.020.0630-A | 39.66
06.020.0631-0 | 41.69
06.020.0631-A | 40.44
06.020.0632-0 | 45.52
06.020.0632-A | 44.17
06.020.0636-0 | 29.63
06.020.0636-A | 28.8
06.020.0637-0 | 32.62
06.020.0637-A | 31.69
06.020.0638-0 | 34.82
06.020.0638-A | 33.81
06.020.0639-0 | 36.06
06.020.0639-A | 35.04
06.020.0640-0 | 40.63
06.020.0640-A | 39.44
06.020.0641-0 | 44.36
06.020.0641-A | 43.05
06.020.0642-0 | 46.9
06.020.0642-A | 45.5
06.020.0643-0 | 50.01
06.020.0643-A | 48.5
06.020.0645-0 | 54.42
06.020.0645-A | 52.76
06.020.0647-0 | 111.84
06.020.0647-A | 106.94
06.020.0649-0 | 116.23
06.020.0649-A | 111.18
06.020.0655-0 | 60.47
06.020.0655-A | 58.05
06.020.0656-0 | 66.62
06.020.0656-A | 63.98
06.020.0657-0 | 71.47
06.020.0657-A | 68.66
06.020.0658-0 | 74.89
06.020.0658-A | 71.96
06.020.0659-0 | 102.09
06.020.0659-A | 97.64
06.020.0661-0 | 116.65
06.020.0661-A | 111.6
06.020.0663-0 | 122.57
06.020.0663-A | 117.31
06.020.0665-0 | 128.5
06.020.0665-A | 123.03
06.020.0667-0 | 141.74
06.020.0667-A | 135.72
06.020.0669-0 | 154.98
06.020.0669-A | 148.4
06.020.0670-0 | 179.77
06.020.0670-A | 172.2
06.020.0675-0 | 75.2
06.020.0675-A | 72.24
06.020.0676-0 | 81.16
06.020.0676-A | 77.97
06.020.0677-0 | 87.92
06.020.0677-A | 84.48
06.020.0678-0 | 100.14
06.020.0678-A | 96.2
06.020.0679-0 | 122.8
06.020.0679-A | 117.56
06.020.0681-0 | 141.47
06.020.0681-A | 135.47
06.020.0683-0 | 151.5
06.020.0683-A | 145.14
06.020.0685-0 | 181.74
06.020.0685-A | 174.1
06.020.0687-0 | 189.45
06.020.0687-A | 181.54
06.020.0689-0 | 220.61
06.020.0689-A | 211.26
06.020.0690-0 | 239.13
06.020.0690-A | 229.11
06.020.0691-0 | 277.98
06.020.0691-A | 266.03
06.020.0692-0 | 297.28
06.020.0692-A | 284.62
06.020.0694-0 | 392.39
06.020.0694-A | 375.68
06.020.0696-0 | 485.71
06.020.0696-A | 465.05
06.020.0700-0 | 105.33
06.020.0700-A | 102.07
06.020.0702-0 | 178.44
06.020.0702-A | 170.93
06.020.0704-0 | 191.82
06.020.0704-A | 183.82
06.020.0706-0 | 218.94
06.020.0706-A | 209.85
06.020.0708-0 | 229.23
06.020.0708-A | 219.77
06.020.0710-0 | 266.07
06.020.0710-A | 254.93
06.020.0711-0 | 290.77
06.020.0711-A | 278.73
06.020.0714-0 | 362.1
06.020.0714-A | 346.9
06.020.0715-0 | 421.49
06.020.0715-A | 403.8
06.020.0716-0 | 426.63
06.020.0716-A | 408.76
06.020.0717-0 | 465.56
06.020.0717-A | 446.11
06.020.0718-0 | 572.28
06.020.0718-A | 548.46
06.020.0720-0 | 499.25
06.020.0720-A | 478.72
06.020.0721-0 | 545.9
06.020.0721-A | 523.52
06.020.0722-0 | 672.71
06.020.0722-A | 645.23
06.020.0725-0 | 13.73
06.020.0725-A | 12.87
06.020.0726-0 | 25.55
06.020.0726-A | 23.96
06.020.0727-0 | 31.42
06.020.0727-A | 29.49
06.020.0735-0 | 194.67
06.020.0735-A | 185.73
06.020.0736-0 | 240.22
06.020.0736-A | 229.64
06.020.0737-0 | 282.85
06.020.0737-A | 270.77
06.020.0738-0 | 331.58
06.020.0738-A | 317.6
06.020.0739-0 | 375.36
06.020.0739-A | 359.83
06.020.0740-0 | 425.4
06.020.0740-A | 407.87
06.020.0741-0 | 469.18
06.020.0741-A | 450.11
06.020.0742-0 | 515.15
06.020.0742-A | 494.35
06.020.0745-0 | 227.17
06.020.0745-A | 217.1
06.020.0746-0 | 283.74
06.020.0746-A | 271.63
06.020.0747-0 | 337.05
06.020.0747-A | 323.07
06.020.0748-0 | 396.47
06.020.0748-A | 380.21
06.020.0749-0 | 451.48
06.020.0749-A | 433.29
06.020.0750-0 | 512.23
06.020.0750-A | 491.67
06.020.0751-0 | 567.26
06.020.0751-A | 544.77
06.020.0752-0 | 624.04
06.020.0752-A | 599.44
06.020.0754-0 | 748.44
06.020.0754-A | 719.9
06.020.0756-0 | 899.75
06.020.0756-A | 864.8
06.020.0758-0 | 1034.39
06.020.0758-A | 994.15
06.020.0760-0 | 547.43
06.020.0760-A | 524.77
06.020.0761-0 | 621.54
06.020.0761-A | 596.3
06.020.0762-0 | 703.27
06.020.0762-A | 674.86
06.020.0763-0 | 777.38
06.020.0763-A | 746.4
06.020.0764-0 | 859.46
06.020.0764-A | 825.28
06.020.0766-0 | 1056.76
06.020.0766-A | 1015.4
06.020.0768-0 | 1204.98
06.020.0768-A | 1158.52
06.020.0770-0 | 1369.84
06.020.0770-A | 1317.34
06.020.0772-0 | 1523.83
06.020.0772-A | 1465.8
06.020.0774-0 | 1703.62
06.020.0774-A | 1638.67
06.020.0775-0 | 2005.85
06.020.0775-A | 1930.2
06.020.0780-0 | 837.41
06.020.0780-A | 804.06
06.020.0781-0 | 972.41
06.020.0781-A | 933.88
06.020.0782-0 | 1103.59
06.020.0782-A | 1060.02
06.020.0783-0 | 1234.02
06.020.0783-A | 1185.59
06.020.0784-0 | 1360.29
06.020.0784-A | 1307.15
06.020.0786-0 | 1657.11
06.020.0786-A | 1593.03
06.020.0788-0 | 1903.42
06.020.0788-A | 1830.46
06.020.0790-0 | 2192.32
06.020.0790-A | 2108.37
06.020.0792-0 | 2434.7
06.020.0792-A | 2342
06.020.0794-0 | 2737.76
06.020.0794-A | 2633.13
06.020.0795-0 | 3230.4
06.020.0795-A | 3108.02
06.020.0796-0 | 3514.5
06.020.0796-A | 3381.1
06.020.0797-0 | 4003.29
06.020.0797-A | 3852.26
06.020.0798-0 | 5286.2
06.020.0798-A | 5087.71
06.020.0799-0 | 6565.16
06.020.0799-A | 6319.37
06.020.0800-0 | 1915.9
06.020.0800-A | 1838.19
06.020.0801-0 | 2330.43
06.020.0801-A | 2236.73
06.020.0802-0 | 2658.75
06.020.0802-A | 2553.22
06.020.0803-0 | 3045.95
06.020.0803-A | 2925.29
06.020.0804-0 | 3369.1
06.020.0804-A | 3236.79
06.020.0805-0 | 3762.66
06.020.0805-A | 3614.95
06.020.0806-0 | 4419.32
06.020.0806-A | 4247.94
06.020.0807-0 | 5511.56
06.020.0807-A | 5298.08
06.020.0808-0 | 6430.94
06.020.0808-A | 6181.82
06.020.0809-0 | 6597.7
06.020.0809-A | 6342.56
06.020.0810-0 | 7320.09
06.020.0810-A | 7037.21
06.020.0811-0 | 9142.69
06.020.0811-A | 8789.75
06.020.0812-0 | 8363.15
06.020.0812-A | 8044.25
06.020.0813-0 | 9280.67
06.020.0813-A | 8926.98
06.020.0814-0 | 11596.27
06.020.0814-A | 11154.76
06.020.0815-0 | 104.28
06.020.0815-A | 100
06.020.0816-0 | 139.04
06.020.0816-A | 133.34
06.020.0817-0 | 173.84
06.020.0817-A | 166.72
06.020.0818-0 | 208.49
06.020.0818-A | 199.94
06.020.0819-0 | 278.25
06.020.0819-A | 266.85
06.020.0820-0 | 313.08
06.020.0820-A | 300.26
06.020.0821-0 | 347.3
06.020.0821-A | 333.08
06.020.0822-0 | 416.51
06.020.0822-A | 399.44
06.020.0823-0 | 486.81
06.020.0823-A | 466.86
06.020.0824-0 | 120.99
06.020.0824-A | 116.13
06.020.0825-0 | 161.23
06.020.0825-A | 154.74
06.020.0826-0 | 201.61
06.020.0826-A | 193.5
06.020.0827-0 | 241.82
06.020.0827-A | 232.1
06.020.0828-0 | 282.43
06.020.0828-A | 271.07
06.020.0829-0 | 322.64
06.020.0829-A | 309.67
06.020.0830-0 | 363.02
06.020.0830-A | 348.43
06.020.0831-0 | 402.84
06.020.0831-A | 386.65
06.020.0832-0 | 483.92
06.020.0832-A | 464.46
06.020.0833-0 | 564.51
06.020.0833-A | 541.81
06.020.0835-0 | 645.15
06.020.0835-A | 619.21
06.020.0840-0 | 298.58
06.020.0840-A | 286.91
06.020.0841-0 | 348.55
06.020.0841-A | 334.94
06.020.0842-0 | 398.27
06.020.0842-A | 382.71
06.020.0843-0 | 448.15
06.020.0843-A | 430.64
06.020.0844-0 | 497.88
06.020.0844-A | 478.43
06.020.0846-0 | 597.44
06.020.0846-A | 574.1
06.020.0848-0 | 696.48
06.020.0848-A | 669.28
06.020.0850-0 | 796.48
06.020.0850-A | 765.37
06.020.0852-0 | 895.91
06.020.0852-A | 860.9
06.020.0853-0 | 996.95
06.020.0853-A | 958.05
06.020.0854-0 | 1194.76
06.020.0854-A | 1148.08
06.020.0856-0 | 449.37
06.020.0856-A | 431.97
06.020.0857-0 | 524.82
06.020.0857-A | 504.5
06.020.0858-0 | 599.65
06.020.0858-A | 576.44
06.020.0859-0 | 674.56
06.020.0859-A | 648.45
06.020.0860-0 | 749.47
06.020.0860-A | 720.46
06.020.0862-0 | 899.33
06.020.0862-A | 864.52
06.020.0864-0 | 1049.08
06.020.0864-A | 1008.47
06.020.0866-0 | 1198.94
06.020.0866-A | 1152.53
06.020.0868-0 | 1348.71
06.020.0868-A | 1296.5
06.020.0870-0 | 1498.99
06.020.0870-A | 1440.97
06.020.0871-0 | 1798.62
06.020.0871-A | 1729
06.020.0872-0 | 1948.42
06.020.0872-A | 1872.99
06.020.0873-0 | 2248.05
06.020.0873-A | 2161.02
06.020.0875-0 | 2997.57
06.020.0875-A | 2881.53
06.020.0876-0 | 3747.04
06.020.0876-A | 3602
06.020.0880-0 | 956.09
06.020.0880-A | 919.57
06.020.0882-0 | 1147.21
06.020.0882-A | 1103.39
06.020.0884-0 | 1338.29
06.020.0884-A | 1287.16
06.020.0886-0 | 1529.4
06.020.0886-A | 1470.97
06.020.0888-0 | 1720.5
06.020.0888-A | 1654.77
06.020.0890-0 | 1912.29
06.020.0890-A | 1839.24
06.020.0891-0 | 2294.5
06.020.0891-A | 2206.85
06.020.0893-0 | 2867.84
06.020.0893-A | 2758.28
06.020.0894-0 | 3346.15
06.020.0894-A | 3218.32
06.020.0895-0 | 3441.72
06.020.0895-A | 3310.24
06.020.0896-0 | 3823.91
06.020.0896-A | 3677.82
06.020.0897-0 | 4780
06.020.0897-A | 4597.4
06.020.0900-0 | 4331.98
06.020.0900-A | 4168.11
06.020.0901-0 | 4813.06
06.020.0901-A | 4630.99
06.020.0902-0 | 6016.65
06.020.0902-A | 5789.05
06.020.0905-0 | 277.55
06.020.0905-A | 269.2
06.020.0906-0 | 292.3
06.020.0906-A | 283.54
06.020.0908-0 | 228.62
06.020.0908-A | 221.13
06.020.0910-0 | 204.13
06.020.0910-A | 197.08
06.020.0915-0 | 202.25
06.020.0915-A | 193.28
06.020.0916-0 | 252.36
06.020.0916-A | 241.61
06.020.0917-0 | 313.79
06.020.0917-A | 300.45
06.020.0918-0 | 435.95
06.020.0918-A | 418.24
06.020.0919-0 | 505.68
06.020.0919-A | 485.2
06.020.0920-0 | 586.24
06.020.0920-A | 562.27
06.020.0921-0 | 847.91
06.020.0921-A | 814.54
06.020.0922-0 | 933.81
06.020.0922-A | 897.29
06.020.0924-0 | 1110.17
06.020.0924-A | 1067.09
06.020.0926-0 | 2085.48
06.020.0926-A | 2005.28
06.020.0928-0 | 2544.4
06.020.0928-A | 2452.19
06.020.0930-0 | 2838.98
06.020.0930-A | 2735.51
06.020.0932-0 | 4066.03
06.020.0932-A | 3917.5
06.020.0933-0 | 4839.44
06.020.0933-A | 4661.73
06.020.0934-0 | 5241.44
06.020.0934-A | 5048.15
06.020.0935-0 | 7685.27
06.020.0935-A | 7402.22
06.020.0937-0 | 10182.54
06.020.0937-A | 9806.01
06.020.0938-0 | 12706.42
06.020.0938-A | 12234.85
06.021.0010-0 | 307.42
06.021.0010-A | 294.24
06.021.0011-0 | 395.39
06.021.0011-A | 378.47
06.021.0012-0 | 457.55
06.021.0012-A | 437.82
06.021.0013-0 | 556.49
06.021.0013-A | 532.48
06.021.0014-0 | 740.65
06.021.0014-A | 709.06
06.021.0015-0 | 866.63
06.021.0015-A | 829.63
06.021.0016-0 | 1059.04
06.021.0016-A | 1014.45
06.021.0017-0 | 1013.32
06.021.0017-A | 970.46
06.021.0018-0 | 1351.42
06.021.0018-A | 1295.22
06.021.0019-0 | 1581.16
06.021.0019-A | 1515.07
06.021.0020-0 | 2057.67
06.021.0020-A | 1973.09
06.021.0021-0 | 2317.76
06.021.0021-A | 2222.64
06.021.0025-0 | 690.72
06.021.0025-A | 659.84
06.021.0026-0 | 888.8
06.021.0026-A | 849.13
06.021.0027-0 | 1200.77
06.021.0027-A | 1148.07
06.021.0028-0 | 1457.57
06.021.0028-A | 1393.53
06.021.0029-0 | 2043.17
06.021.0029-A | 1955.25
06.021.0030-0 | 2380.93
06.021.0030-A | 2278.26
06.021.0031-0 | 3120.91
06.021.0031-A | 2989.39
06.021.0032-0 | 3419.45
06.021.0032-A | 3275.62
06.021.0033-0 | 4015.5
06.021.0033-A | 3846.68
06.021.0034-0 | 5240.67
06.021.0034-A | 5023.79
06.021.0035-0 | 7042.1
06.021.0035-A | 6756.14
06.021.0036-0 | 7964.7
06.021.0036-A | 7641.89
06.021.0040-0 | 6874.32
06.021.0040-A | 6586.61
06.021.0041-0 | 16963.22
06.021.0041-A | 16335.9
06.022.0010-0 | 71.86
06.022.0010-A | 70.81
06.061.0105-0 | 74.21
06.061.0105-A | 72.52
06.061.0110-0 | 127.14
06.061.0110-A | 125.02
06.061.0115-0 | 229.43
06.061.0115-A | 227.1
06.061.0120-0 | 447.69
06.061.0120-A | 444.51
06.061.0150-0 | 56.3
06.061.0150-A | 55.46
06.061.0155-0 | 77.17
06.061.0155-A | 76.11
06.061.0160-0 | 144.59
06.061.0160-A | 143
06.061.0165-0 | 305.19
06.061.0165-A | 303.07
06.061.0170-0 | 77.6
06.061.0170-A | 75.69
06.061.0171-0 | 91.7
06.061.0171-A | 89.26
06.061.0172-0 | 101.09
06.061.0172-A | 98.44
06.061.0173-0 | 117.79
06.061.0173-A | 114.83
06.061.0174-0 | 129.18
06.061.0174-A | 126.01
06.061.0176-0 | 133.89
06.061.0176-A | 130.4
06.061.0177-0 | 145.28
06.061.0177-A | 141.58
06.062.0001-0 | 37095.68
06.062.0001-A | 35608.98
06.062.0002-0 | 61207.88
06.062.0002-A | 58754.82
06.063.0012-0 | 600.49
06.063.0012-A | 600.49
06.063.0013-0 | 797.22
06.063.0013-A | 797.22
06.063.0014-0 | 1104.16
06.063.0014-A | 1104.16
06.063.0015-0 | 1346.21
06.063.0015-A | 1346.21
06.063.0016-0 | 1609.89
06.063.0016-A | 1609.89
06.063.0017-0 | 2031.16
06.063.0017-A | 2031.16
06.063.0018-0 | 2454.49
06.063.0018-A | 2454.49
06.063.0019-0 | 3625.6
06.063.0019-A | 3625.6
06.063.0021-0 | 5134.55
06.063.0021-A | 5134.55
06.063.0023-0 | 11555.57
06.063.0023-A | 11555.57
06.069.0005-0 | 15.81
06.069.0005-A | 15.14
06.069.0006-0 | 24.6
06.069.0006-A | 23.74
06.069.0008-0 | 16.96
06.069.0008-A | 16.3
06.069.0009-0 | 26.9
06.069.0009-A | 26.05
06.069.0010-0 | 17.98
06.069.0010-A | 17.32
06.069.0015-0 | 28.95
06.069.0015-A | 28.09
06.069.0020-0 | 22
06.069.0020-A | 21.33
06.069.0025-0 | 36.98
06.069.0025-A | 36.12
06.069.0030-0 | 27.95
06.069.0030-A | 27.29
06.069.0035-0 | 48.89
06.069.0035-A | 48.03
06.069.0040-0 | 31.63
06.069.0040-A | 30.96
06.069.0045-0 | 56.24
06.069.0045-A | 55.38
06.069.0050-0 | 37.11
06.069.0050-A | 36.45
06.069.0055-0 | 67.21
06.069.0055-A | 66.35
06.069.0100-0 | 22.53
06.069.0100-A | 21.86
06.069.0101-0 | 38.04
06.069.0101-A | 37.18
06.069.0105-0 | 24.98
06.069.0105-A | 24.32
06.069.0106-0 | 42.94
06.069.0106-A | 42.09
06.069.0110-0 | 31.09
06.069.0110-A | 30.43
06.069.0115-0 | 55.17
06.069.0115-A | 54.31
06.069.0120-0 | 37.49
06.069.0120-A | 36.82
06.069.0125-0 | 67.96
06.069.0125-A | 67.1
06.069.0130-0 | 47.02
06.069.0130-A | 46.36
06.069.0135-0 | 87.03
06.069.0135-A | 86.17
06.069.0140-0 | 71.98
06.069.0140-A | 71.32
06.069.0145-0 | 136.95
06.069.0145-A | 136.09
06.069.0150-0 | 95.24
06.069.0150-A | 94.58
06.069.0155-0 | 183.47
06.069.0155-A | 182.61
06.069.0160-0 | 152.38
06.069.0160-A | 151.71
06.069.0165-0 | 297.74
06.069.0165-A | 296.89
06.072.0001-0 | 792.37
06.072.0001-A | 774.71
06.072.0003-0 | 982.71
06.072.0003-A | 964.43
06.075.0010-0 | 1024.73
06.075.0010-A | 1006.95
06.075.0012-0 | 1201.11
06.075.0012-A | 1182.83
06.076.0005-0 | 903.36
06.076.0005-A | 885.7
06.076.0010-0 | 1170.42
06.076.0010-A | 1152.14
06.076.0015-0 | 920.95
06.076.0015-A | 905.73
06.076.0020-0 | 377.02
06.076.0020-A | 371.04
06.076.0025-0 | 331.54
06.076.0025-A | 326.94
06.077.0005-0 | 1121.76
06.077.0005-A | 1104.1
06.077.0010-0 | 1388.82
06.077.0010-A | 1370.54
06.077.0015-0 | 1139.35
06.077.0015-A | 1124.13
06.077.0020-0 | 442.54
06.077.0020-A | 436.56
06.077.0025-0 | 381.78
06.077.0025-A | 377.17
06.081.0010-0 | 189.73
06.081.0010-A | 185.94
06.082.0010-0 | 32.74
06.082.0010-A | 31.2
06.082.0015-0 | 43.1
06.082.0015-A | 41.17
06.082.0020-0 | 50.57
06.082.0020-A | 48.27
06.082.0050-0 | 21.2
06.082.0050-A | 20.46
06.082.0053-0 | 24.99
06.082.0053-A | 24.25
06.082.0055-0 | 27
06.082.0055-A | 26.26
06.082.0070-0 | 22.45
06.082.0070-A | 21.86
06.082.0075-0 | 24.18
06.082.0075-A | 23.59
06.084.0005-0 | 221.59
06.084.0005-A | 217.91
06.085.0010-0 | 15.04
06.085.0010-A | 14.3
06.085.0015-0 | 117.49
06.085.0015-A | 113.07
06.085.0020-0 | 227.1
06.085.0020-A | 223.42
06.085.0025-0 | 244.34
06.085.0025-A | 239.92
06.085.0030-0 | 219.27
06.085.0030-A | 215.59
06.085.0035-0 | 637.88
06.085.0035-A | 634.19
06.085.0040-0 | 236.07
06.085.0040-A | 233.12
06.085.0045-0 | 279.94
06.085.0045-A | 274.05
06.085.0050-1 | 422.64
06.085.0050-B | 418.71
06.085.0055-0 | 262.47
06.085.0055-A | 256.58
06.085.0058-0 | 515.98
06.085.0058-A | 491.08
06.085.0060-0 | 222.41
06.085.0060-A | 217.99
06.085.0065-0 | 217.75
06.085.0065-A | 214.07
06.085.0070-0 | 268.94
06.085.0070-A | 263.05
06.085.0072-0 | 260.01
06.085.0072-A | 254.12
06.085.0074-0 | 260.01
06.085.0074-A | 254.12
06.086.0010-0 | 570.89
06.086.0010-A | 559.77
06.087.0010-0 | 1286.38
06.087.0010-A | 1251.12
06.088.0010-0 | 214.97
06.088.0010-A | 212.03
06.090.0010-0 | 7.23
06.090.0010-A | 6.75
06.095.0013-0 | 27.44
06.095.0013-A | 26.62
06.095.0015-0 | 31.93
06.095.0015-A | 31.06
06.095.0018-0 | 42.78
06.095.0018-A | 41.81
06.095.0020-0 | 53.62
06.095.0020-A | 52.56
06.095.0022-0 | 66.53
06.095.0022-A | 65.37
06.095.0025-0 | 36.62
06.095.0025-A | 35.75
06.095.0028-0 | 49.82
06.095.0028-A | 48.85
06.095.0030-0 | 71.37
06.095.0030-A | 70.31
06.100.0010-0 | 9.21
06.100.0010-A | 9.1
06.100.0011-0 | 13.03
06.100.0011-A | 12.93
06.100.0012-0 | 16.33
06.100.0012-A | 16.26
06.100.0020-0 | 14.08
06.100.0020-A | 13.9
06.100.0030-0 | 23.13
06.100.0030-A | 22.6
06.100.0040-0 | 21.92
06.100.0040-A | 21.22
06.100.0050-0 | 21.92
06.100.0050-A | 21.22
06.100.0056-0 | 7.51
06.100.0056-A | 7.33
06.100.0058-0 | 9.63
06.100.0058-A | 9.42
06.100.0060-0 | 13.19
06.100.0060-A | 12.97
06.100.0062-0 | 17.56
06.100.0062-A | 17.31
06.100.0064-1 | 23.52
06.100.0064-B | 23.25
06.100.0068-0 | 6.83
06.100.0068-A | 6.67
06.100.0079-0 | 30.94
06.100.0079-A | 30.57
06.100.0080-0 | 31.97
06.100.0080-A | 31.41
06.100.0082-0 | 39.77
06.100.0082-A | 39.19
06.100.0085-0 | 35.5
06.100.0085-A | 34.91
06.100.0087-0 | 49.79
06.100.0087-A | 49.19
06.100.0090-0 | 49.92
06.100.0090-A | 49.3
06.100.0092-0 | 62.49
06.100.0092-A | 61.86
06.100.0095-0 | 63.15
06.100.0095-A | 62.47
06.100.0100-0 | 82.73
06.100.0100-A | 82.01
06.100.0105-0 | 107.89
06.100.0105-A | 107.14
06.100.0110-0 | 156.69
06.100.0110-A | 155.91
06.100.0115-0 | 205.71
06.100.0115-A | 204.88
06.100.0130-0 | 55.91
06.100.0130-A | 55.06
06.100.0132-0 | 72.59
06.100.0132-A | 71.7
06.100.0134-0 | 86.15
06.100.0134-A | 85.19
06.100.0136-0 | 100.56
06.100.0136-A | 99.58
06.100.0138-0 | 123.71
06.100.0138-A | 122.7
06.100.0140-0 | 143.56
06.100.0140-A | 142.5
06.100.0142-0 | 205.56
06.100.0142-A | 204.45
06.100.0144-0 | 269.04
06.100.0144-A | 267.9
06.100.0148-0 | 35.65
06.100.0148-A | 35.08
06.100.0155-0 | 48.42
06.100.0155-A | 47.53
06.100.0160-0 | 51.98
06.100.0160-A | 51.1
06.100.0165-0 | 73.96
06.100.0165-A | 72.19
06.100.0170-0 | 82.92
06.100.0170-A | 81.15
06.100.0175-0 | 60.7
06.100.0175-A | 59.81
06.100.0180-0 | 76.02
06.100.0180-A | 74.25
06.100.0185-0 | 91.28
06.100.0185-A | 88.93
06.100.0187-0 | 93.18
06.100.0187-A | 92.22
06.100.0190-0 | 76.85
06.100.0190-A | 74.58
06.101.0001-0 | 72.85
06.101.0001-A | 72.63
06.102.0010-0 | 280.81
06.102.0010-A | 271.39
06.103.0010-0 | 688.2
06.103.0010-A | 688.2
06.103.0015-0 | 808.76
06.103.0015-A | 808.76
06.103.0020-0 | 895.7
06.103.0020-A | 895.7
06.103.0025-0 | 995.66
06.103.0025-A | 995.66
06.103.0030-0 | 1089.32
06.103.0030-A | 1089.32
06.103.0035-0 | 1185.82
06.103.0035-A | 1185.82
06.103.0040-0 | 1296.4
06.103.0040-A | 1296.4
06.103.0045-0 | 1396.57
06.103.0045-A | 1396.57
06.103.0050-0 | 1493.49
06.103.0050-A | 1493.49
06.103.0055-0 | 1590.63
06.103.0055-A | 1590.63
06.103.0080-0 | 885.51
06.103.0080-A | 885.51
06.103.0085-0 | 975.71
06.103.0085-A | 975.71
06.103.0090-0 | 1079.14
06.103.0090-A | 1079.14
06.103.0095-0 | 1176.28
06.103.0095-A | 1176.28
06.103.0100-0 | 1269.84
06.103.0100-A | 1269.84
06.103.0105-0 | 1276.41
06.103.0105-A | 1276.41
06.103.0110-0 | 1486.77
06.103.0110-A | 1486.77
06.103.0115-0 | 1590.63
06.103.0115-A | 1590.63
06.103.0120-0 | 1687.33
06.103.0120-A | 1687.33
06.103.0125-0 | 1797.48
06.103.0125-A | 1797.48
06.103.0150-0 | 97.53
06.103.0150-A | 97.53
06.106.0011-0 | 2000.69
06.106.0011-A | 1916.09
06.106.0012-0 | 2262.32
06.106.0012-A | 2168.84
06.106.0014-0 | 2727.96
06.106.0014-A | 2616.89
06.108.0005-0 | 2377.54
06.108.0005-A | 2289.39
06.108.0006-0 | 2853.02
06.108.0006-A | 2747.25
06.108.0007-0 | 3566.32
06.108.0007-A | 3434.1
06.108.0008-0 | 4755.09
06.108.0008-A | 4578.79
06.108.0009-0 | 5943.87
06.108.0009-A | 5723.5
06.110.0001-0 | 1790.03
06.110.0001-A | 1694.43
06.115.0001-0 | 475.03
06.115.0001-A | 449.99
06.200.0030-0 | 309.35
06.200.0030-A | 309.35
06.200.0033-0 | 436.37
06.200.0033-A | 436.37
06.200.0035-0 | 602.98
06.200.0035-A | 602.98
06.200.0051-0 | 735.36
06.200.0051-A | 735.36
06.200.0052-0 | 718.84
06.200.0052-A | 718.84
06.200.0053-0 | 854.47
06.200.0053-A | 854.47
06.200.0054-0 | 1040.07
06.200.0054-A | 1040.07
06.200.0055-0 | 1275.44
06.200.0055-A | 1275.44
06.200.0056-0 | 1505.3
06.200.0056-A | 1505.3
06.200.0057-0 | 1965.35
06.200.0057-A | 1965.35
06.200.0058-0 | 2055.23
06.200.0058-A | 2055.23
06.200.0059-0 | 2405.43
06.200.0059-A | 2405.43
06.200.0060-0 | 2644.15
06.200.0060-A | 2644.15
06.200.0062-0 | 3429.72
06.200.0062-A | 3429.72
06.200.0064-0 | 4831.54
06.200.0064-A | 4831.54
06.200.0065-0 | 5785.5
06.200.0065-A | 5785.5
06.200.0066-0 | 6771.93
06.200.0066-A | 6771.93
06.200.0067-0 | 7899.86
06.200.0067-A | 7899.86
06.200.0068-0 | 10355.12
06.200.0068-A | 10355.12
06.200.0071-0 | 796.63
06.200.0071-A | 796.63
06.200.0072-0 | 952.34
06.200.0072-A | 952.34
06.200.0073-0 | 1164.61
06.200.0073-A | 1164.61
06.200.0074-0 | 1328.58
06.200.0074-A | 1328.58
06.200.0075-0 | 1752.89
06.200.0075-A | 1752.89
06.200.0076-0 | 1870.46
06.200.0076-A | 1870.46
06.200.0077-0 | 2189.93
06.200.0077-A | 2189.93
06.200.0078-0 | 2332.23
06.200.0078-A | 2332.23
06.200.0080-0 | 3015.44
06.200.0080-A | 3015.44
06.200.0081-0 | 4287.26
06.200.0081-A | 4287.26
06.200.0083-0 | 4976.37
06.200.0083-A | 4976.37
06.200.0084-0 | 5748.81
06.200.0084-A | 5748.81
06.200.0085-0 | 6758.32
06.200.0085-A | 6758.32
06.200.0086-0 | 8992.79
06.200.0086-A | 8992.79
06.200.0090-0 | 790.25
06.200.0090-A | 790.25
06.200.0092-0 | 790.51
06.200.0092-A | 790.51
06.200.0093-0 | 912.48
06.200.0093-A | 912.48
06.200.0094-0 | 1067.23
06.200.0094-A | 1067.23
06.200.0095-0 | 1324.41
06.200.0095-A | 1324.41
06.200.0096-0 | 1495.16
06.200.0096-A | 1495.16
06.200.0097-0 | 1998.8
06.200.0097-A | 1998.8
06.200.0098-0 | 2186.02
06.200.0098-A | 2186.02
06.200.0099-0 | 2502.13
06.200.0099-A | 2502.13
06.200.0100-0 | 2687.49
06.200.0100-A | 2687.49
06.200.0102-0 | 3567.49
06.200.0102-A | 3567.49
06.200.0104-0 | 5208.78
06.200.0104-A | 5208.78
06.200.0105-0 | 6100.87
06.200.0105-A | 6100.87
06.200.0106-0 | 7254.35
06.200.0106-A | 7254.35
06.200.0107-0 | 8503.86
06.200.0107-A | 8503.86
06.200.0108-0 | 11905.73
06.200.0108-A | 11905.73
06.201.0051-0 | 2622.52
06.201.0051-A | 2622.52
06.201.0052-0 | 2918.99
06.201.0052-A | 2918.99
06.201.0053-0 | 3602.16
06.201.0053-A | 3602.16
06.201.0054-0 | 4351.76
06.201.0054-A | 4351.76
06.201.0055-0 | 5145.58
06.201.0055-A | 5145.58
06.201.0056-0 | 6301.97
06.201.0056-A | 6301.97
06.201.0057-0 | 7324.37
06.201.0057-A | 7324.37
06.201.0058-0 | 8241.59
06.201.0058-A | 8241.59
06.201.0059-0 | 10096.44
06.201.0059-A | 10096.44
06.201.0060-0 | 10760.07
06.201.0060-A | 10760.07
06.201.0061-0 | 13032.76
06.201.0061-A | 13032.76
06.201.0062-0 | 28973.99
06.201.0062-A | 28973.99
06.201.0063-0 | 36790.79
06.201.0063-A | 36790.79
06.201.0064-0 | 53444.33
06.201.0064-A | 53444.33
06.201.0065-0 | 55445.92
06.201.0065-A | 55445.92
06.201.0066-0 | 79522.78
06.201.0066-A | 79522.78
06.201.0071-0 | 2622.52
06.201.0071-A | 2622.52
06.201.0072-0 | 2918.99
06.201.0072-A | 2918.99
06.201.0073-0 | 3602.16
06.201.0073-A | 3602.16
06.201.0074-0 | 4353.52
06.201.0074-A | 4353.52
06.201.0075-0 | 5263.88
06.201.0075-A | 5263.88
06.201.0076-0 | 6399.1
06.201.0076-A | 6399.1
06.201.0077-0 | 7428.92
06.201.0077-A | 7428.92
06.201.0078-0 | 8739.22
06.201.0078-A | 8739.22
06.201.0079-0 | 10707.58
06.201.0079-A | 10707.58
06.201.0080-0 | 12421.3
06.201.0080-A | 12421.3
06.201.0081-0 | 17059.4
06.201.0081-A | 17059.4
06.201.0082-0 | 29757.49
06.201.0082-A | 29757.49
06.201.0091-0 | 53490.72
06.201.0091-A | 53490.72
06.201.0092-0 | 70875.37
06.201.0092-A | 70875.37
06.201.0093-0 | 97332.04
06.201.0093-A | 97332.04
06.201.0094-0 | 57789.79
06.201.0094-A | 57789.79
06.201.0095-0 | 70875.37
06.201.0095-A | 70875.37
06.201.0096-0 | 105206.92
06.201.0096-A | 105206.92
06.201.0097-0 | 73673.45
06.201.0097-A | 73673.45
06.201.0098-0 | 93074.94
06.201.0098-A | 93074.94
06.201.0099-0 | 114074.63
06.201.0099-A | 114074.63
06.201.0100-0 | 107377.51
06.201.0100-A | 107377.51
06.201.0101-0 | 125256.24
06.201.0101-A | 125256.24
06.201.0102-0 | 156878.2
06.201.0102-A | 156878.2
06.201.0111-0 | 1891.29
06.201.0111-A | 1891.29
06.201.0112-0 | 2067.96
06.201.0112-A | 2067.96
06.201.0113-0 | 2516.57
06.201.0113-A | 2516.57
06.201.0114-0 | 3055.01
06.201.0114-A | 3055.01
06.201.0115-0 | 3618.17
06.201.0115-A | 3618.17
06.201.0116-0 | 4346.31
06.201.0116-A | 4346.31
06.201.0117-0 | 5012.29
06.201.0117-A | 5012.29
06.201.0118-0 | 5698.9
06.201.0118-A | 5698.9
06.201.0119-0 | 6820.45
06.201.0119-A | 6820.45
06.201.0120-0 | 7347.75
06.201.0120-A | 7347.75
06.201.0121-0 | 9003.38
06.201.0121-A | 9003.38
06.201.0122-0 | 18029.43
06.201.0122-A | 18029.43
06.201.0123-0 | 22828.35
06.201.0123-A | 22828.35
06.201.0124-0 | 35159.01
06.201.0124-A | 35159.01
06.201.0125-0 | 37008.42
06.201.0125-A | 37008.42
06.201.0126-0 | 50901.2
06.201.0126-A | 50901.2
06.201.0131-0 | 1891.29
06.201.0131-A | 1891.29
06.201.0132-0 | 2067.96
06.201.0132-A | 2067.96
06.201.0133-0 | 2516.57
06.201.0133-A | 2516.57
06.201.0134-0 | 3055.95
06.201.0134-A | 3055.95
06.201.0135-0 | 3677.43
06.201.0135-A | 3677.43
06.201.0136-0 | 4394.83
06.201.0136-A | 4394.83
06.201.0137-0 | 5064.55
06.201.0137-A | 5064.55
06.201.0138-0 | 5947.69
06.201.0138-A | 5947.69
06.201.0139-0 | 7131.47
06.201.0139-A | 7131.47
06.201.0140-0 | 8172.85
06.201.0140-A | 8172.85
06.201.0141-0 | 11207.84
06.201.0141-A | 11207.84
06.201.0142-0 | 19356.21
06.201.0142-A | 19356.21
06.201.0161-0 | 1950.15
06.201.0161-A | 1950.15
06.201.0162-0 | 2145.7
06.201.0162-A | 2145.7
06.201.0163-0 | 2618.1
06.201.0163-A | 2618.1
06.201.0164-0 | 3196.43
06.201.0164-A | 3196.43
06.201.0165-0 | 3812.47
06.201.0165-A | 3812.47
06.201.0166-0 | 4612.68
06.201.0166-A | 4612.68
06.201.0167-0 | 5374.31
06.201.0167-A | 5374.31
06.201.0168-0 | 6096.76
06.201.0168-A | 6096.76
06.201.0169-0 | 7345.96
06.201.0169-A | 7345.96
06.201.0170-0 | 7937.84
06.201.0170-A | 7937.84
06.201.0171-0 | 9817.03
06.201.0171-A | 9817.03
06.201.0172-0 | 19263.77
06.201.0172-A | 19263.77
06.201.0173-0 | 24370.98
06.201.0173-A | 24370.98
06.201.0174-0 | 37069.82
06.201.0174-A | 37069.82
06.201.0175-0 | 39378.6
06.201.0175-A | 39378.6
06.201.0176-0 | 54399.6
06.201.0176-A | 54399.6
06.201.0181-0 | 1950.15
06.201.0181-A | 1950.15
06.201.0182-0 | 2145.7
06.201.0182-A | 2145.7
06.201.0183-0 | 2618.1
06.201.0183-A | 2618.1
06.201.0184-0 | 3197.32
06.201.0184-A | 3197.32
06.201.0185-0 | 3871.71
06.201.0185-A | 3871.71
06.201.0186-0 | 4661.26
06.201.0186-A | 4661.26
06.201.0187-0 | 5426.57
06.201.0187-A | 5426.57
06.201.0188-0 | 6345.53
06.201.0188-A | 6345.53
06.201.0189-0 | 7656.96
06.201.0189-A | 7656.96
06.201.0190-0 | 8762.93
06.201.0190-A | 8762.93
06.201.0191-0 | 12010.58
06.201.0191-A | 12010.58
06.201.0192-0 | 20579.61
06.201.0192-A | 20579.61
06.201.0211-0 | 646.54
06.201.0211-A | 646.54
06.201.0212-0 | 683.17
06.201.0212-A | 683.17
06.201.0213-0 | 870.89
06.201.0213-A | 870.89
06.201.0214-0 | 1130.53
06.201.0214-A | 1130.53
06.201.0215-0 | 1448.24
06.201.0215-A | 1448.24
06.201.0216-0 | 1736.72
06.201.0216-A | 1736.72
06.201.0217-0 | 2039.38
06.201.0217-A | 2039.38
06.201.0218-0 | 2246.62
06.201.0218-A | 2246.62
06.201.0219-0 | 2624
06.201.0219-A | 2624
06.201.0220-0 | 2943.46
06.201.0220-A | 2943.46
06.201.0221-0 | 3807.56
06.201.0221-A | 3807.56
06.201.0222-0 | 5161.25
06.201.0222-A | 5161.25
06.201.0223-0 | 6168.85
06.201.0223-A | 6168.85
06.201.0224-0 | 9511.09
06.201.0224-A | 9511.09
06.201.0225-0 | 11208.47
06.201.0225-A | 11208.47
06.201.0226-0 | 14906.33
06.201.0226-A | 14906.33
06.201.0231-0 | 646.54
06.201.0231-A | 646.54
06.201.0232-0 | 683.17
06.201.0232-A | 683.17
06.201.0233-0 | 870.89
06.201.0233-A | 870.89
06.201.0234-0 | 1130.54
06.201.0234-A | 1130.54
06.201.0235-0 | 1448.38
06.201.0235-A | 1448.38
06.201.0236-0 | 1736.76
06.201.0236-A | 1736.76
06.201.0237-0 | 2039.37
06.201.0237-A | 2039.37
06.201.0238-0 | 2246.63
06.201.0238-A | 2246.63
06.201.0239-0 | 2624.03
06.201.0239-A | 2624.03
06.201.0240-0 | 2943.51
06.201.0240-A | 2943.51
06.201.0241-0 | 4178.93
06.201.0241-A | 4178.93
06.201.0242-0 | 6684.87
06.201.0242-A | 6684.87
06.201.0243-0 | 43841.32
06.201.0243-A | 43841.32
06.201.0244-0 | 47417.13
06.201.0244-A | 47417.13
06.201.0245-0 | 40401.18
06.201.0245-A | 40401.18
06.201.0246-0 | 49500.69
06.201.0246-A | 49500.69
06.201.0251-0 | 2662.3
06.201.0251-A | 2662.3
06.201.0252-0 | 2962.46
06.201.0252-A | 2962.46
06.201.0253-0 | 3662.3
06.201.0253-A | 3662.3
06.201.0254-0 | 4407.98
06.201.0254-A | 4407.98
06.201.0255-0 | 5240.93
06.201.0255-A | 5240.93
06.201.0256-0 | 6404.77
06.201.0256-A | 6404.77
06.201.0257-0 | 7483.8
06.201.0257-A | 7483.8
06.201.0258-0 | 8446.89
06.201.0258-A | 8446.89
06.201.0259-0 | 10299.58
06.201.0259-A | 10299.58
06.201.0260-0 | 10991.64
06.201.0260-A | 10991.64
06.201.0261-0 | 13380.21
06.201.0261-A | 13380.21
06.201.0262-0 | 29387.28
06.201.0262-A | 29387.28
06.201.0263-0 | 37299.54
06.201.0263-A | 37299.54
06.201.0264-0 | 54057.37
06.201.0264-A | 54057.37
06.201.0265-0 | 56182.68
06.201.0265-A | 56182.68
06.201.0266-0 | 80519.58
06.201.0266-A | 80519.58
06.201.0271-0 | 2662.39
06.201.0271-A | 2662.39
06.201.0272-0 | 2962.46
06.201.0272-A | 2962.46
06.201.0273-0 | 3662.3
06.201.0273-A | 3662.3
06.201.0274-0 | 4409.73
06.201.0274-A | 4409.73
06.201.0275-0 | 5359.36
06.201.0275-A | 5359.36
06.201.0276-0 | 6501.91
06.201.0276-A | 6501.91
06.201.0277-0 | 7588.38
06.201.0277-A | 7588.38
06.201.0278-0 | 8944.56
06.201.0278-A | 8944.56
06.201.0279-0 | 10910.8
06.201.0279-A | 10910.8
06.201.0280-0 | 12652.94
06.201.0280-A | 12652.94
06.201.0281-0 | 17264.81
06.201.0281-A | 17264.81
06.201.0282-0 | 30173.98
06.201.0282-A | 30173.98
06.201.0291-0 | 41923.62
06.201.0291-A | 41923.62
06.201.0292-0 | 53813.58
06.201.0292-A | 53813.58
06.201.0293-0 | 79658.53
06.201.0293-A | 79658.53
06.201.0294-0 | 59214.99
06.201.0294-A | 59214.99
06.201.0295-0 | 59532.65
06.201.0295-A | 59532.65
06.201.0296-0 | 86187.23
06.201.0296-A | 86187.23
06.201.0297-0 | 60416.44
06.201.0297-A | 60416.44
06.201.0298-0 | 76502.23
06.201.0298-A | 76502.23
06.201.0299-0 | 102064
06.201.0299-A | 102064
06.201.0300-0 | 90549.41
06.201.0300-A | 90549.41
06.201.0301-0 | 104715.98
06.201.0301-A | 104715.98
06.201.0302-0 | 131387.55
06.201.0302-A | 131387.55
06.201.0311-0 | 1931
06.201.0311-A | 1931
06.201.0312-0 | 2111.54
06.201.0312-A | 2111.54
06.201.0313-0 | 2587.59
06.201.0313-A | 2587.59
06.201.0314-0 | 3122.16
06.201.0314-A | 3122.16
06.201.0315-0 | 3713.48
06.201.0315-A | 3713.48
06.201.0316-0 | 4459.97
06.201.0316-A | 4459.97
06.201.0317-0 | 5182.64
06.201.0317-A | 5182.64
06.201.0318-0 | 5904.16
06.201.0318-A | 5904.16
06.201.0319-0 | 7034.62
06.201.0319-A | 7034.62
06.201.0320-0 | 7579.3
06.201.0320-A | 7579.3
06.201.0321-0 | 9361.74
06.201.0321-A | 9361.74
06.201.0322-0 | 18453.71
06.201.0322-A | 18453.71
06.201.0323-0 | 23336.99
06.201.0323-A | 23336.99
06.201.0324-0 | 35782.98
06.201.0324-A | 35782.98
06.201.0325-0 | 37745.23
06.201.0325-A | 37745.23
06.201.0326-0 | 51898.06
06.201.0326-A | 51898.06
06.201.0331-0 | 1931
06.201.0331-A | 1931
06.201.0332-0 | 2111.54
06.201.0332-A | 2111.54
06.201.0333-0 | 2587.59
06.201.0333-A | 2587.59
06.201.0334-0 | 3123.04
06.201.0334-A | 3123.04
06.201.0335-0 | 3772.69
06.201.0335-A | 3772.69
06.201.0336-0 | 4505.51
06.201.0336-A | 4505.51
06.201.0337-0 | 5234.95
06.201.0337-A | 5234.95
06.201.0338-0 | 6152.87
06.201.0338-A | 6152.87
06.201.0339-0 | 7334.67
06.201.0339-A | 7334.67
06.201.0340-0 | 8415.37
06.201.0340-A | 8415.37
06.201.0341-0 | 11293.14
06.201.0341-A | 11293.14
06.201.0342-0 | 19772.73
06.201.0342-A | 19772.73
06.201.0361-0 | 1982.81
06.201.0361-A | 1982.81
06.201.0362-0 | 2181.61
06.201.0362-A | 2181.61
06.201.0363-0 | 2701.4
06.201.0363-A | 2701.4
06.201.0364-0 | 3278.05
06.201.0364-A | 3278.05
06.201.0365-0 | 3963.73
06.201.0365-A | 3963.73
06.201.0366-0 | 4740.19
06.201.0366-A | 4740.19
06.201.0367-0 | 5563.1
06.201.0367-A | 5563.1
06.201.0368-0 | 6331.91
06.201.0368-A | 6331.91
06.201.0369-0 | 7582.93
06.201.0369-A | 7582.93
06.201.0370-0 | 8205.03
06.201.0370-A | 8205.03
06.201.0371-0 | 10267.29
06.201.0371-A | 10267.29
06.201.0372-0 | 19734.56
06.201.0372-A | 19734.56
06.201.0373-0 | 25010.16
06.201.0373-A | 25010.16
06.201.0374-0 | 37922.78
06.201.0374-A | 37922.78
06.201.0375-0 | 41675.32
06.201.0375-A | 41675.32
06.201.0376-0 | 55609.4
06.201.0376-A | 55609.4
06.201.0381-0 | 1982.81
06.201.0381-A | 1982.81
06.201.0382-0 | 2181.61
06.201.0382-A | 2181.61
06.201.0383-0 | 2701.4
06.201.0383-A | 2701.4
06.201.0384-0 | 3278.96
06.201.0384-A | 3278.96
06.201.0385-0 | 4004.82
06.201.0385-A | 4004.82
06.201.0386-0 | 4787.84
06.201.0386-A | 4787.84
06.201.0387-0 | 5615.37
06.201.0387-A | 5615.37
06.201.0388-0 | 6578.96
06.201.0388-A | 6578.96
06.201.0389-0 | 7893.48
06.201.0389-A | 7893.48
06.201.0390-0 | 9029.7
06.201.0390-A | 9029.7
06.201.0391-0 | 12209.14
06.201.0391-A | 12209.14
06.201.0392-0 | 21053.6
06.201.0392-A | 21053.6
06.201.0411-0 | 664.34
06.201.0411-A | 664.34
06.201.0412-0 | 715.82
06.201.0412-A | 715.82
06.201.0413-0 | 941.95
06.201.0413-A | 941.95
06.201.0414-0 | 1208.67
06.201.0414-A | 1208.67
06.201.0415-0 | 1543.65
06.201.0415-A | 1543.65
06.201.0416-0 | 1839.51
06.201.0416-A | 1839.51
06.201.0417-0 | 2198.86
06.201.0417-A | 2198.86
06.201.0418-0 | 2451.64
06.201.0418-A | 2451.64
06.201.0419-0 | 2827.41
06.201.0419-A | 2827.41
06.201.0420-0 | 3175.2
06.201.0420-A | 3175.2
06.201.0421-0 | 4155.05
06.201.0421-A | 4155.05
06.201.0422-0 | 5585.45
06.201.0422-A | 5585.45
06.201.0423-0 | 6666.8
06.201.0423-A | 6666.8
06.201.0424-0 | 10134.97
06.201.0424-A | 10134.97
06.201.0425-0 | 11934.5
06.201.0425-A | 11934.5
06.201.0426-0 | 15892.33
06.201.0426-A | 15892.33
06.201.0431-0 | 664.34
06.201.0431-A | 664.34
06.201.0432-0 | 715.82
06.201.0432-A | 715.82
06.201.0433-0 | 941.95
06.201.0433-A | 941.95
06.201.0434-0 | 1208.66
06.201.0434-A | 1208.66
06.201.0435-0 | 1543.64
06.201.0435-A | 1543.64
06.201.0436-0 | 1839.47
06.201.0436-A | 1839.47
06.201.0437-0 | 2198.78
06.201.0437-A | 2198.78
06.201.0438-0 | 2451.61
06.201.0438-A | 2451.61
06.201.0439-0 | 2827.33
06.201.0439-A | 2827.33
06.201.0440-0 | 3175.21
06.201.0440-A | 3175.21
06.201.0441-0 | 4155.07
06.201.0441-A | 4155.07
06.201.0442-0 | 7112.18
06.201.0442-A | 7112.18
06.201.0443-0 | 37734.91
06.201.0443-A | 37734.91
06.201.0444-0 | 26972.24
06.201.0444-A | 26972.24
06.201.0445-0 | 41647.56
06.201.0445-A | 41647.56
06.201.0446-0 | 40838.14
06.201.0446-A | 40838.14
06.203.0012-0 | 100.88
06.203.0012-A | 100.88
06.203.0014-0 | 160.04
06.203.0014-A | 160.04
06.203.0016-0 | 246.76
06.203.0016-A | 246.76
06.203.0017-0 | 308.44
06.203.0017-A | 308.44
06.203.0020-0 | 630.48
06.203.0020-A | 630.48
06.203.0021-0 | 812.4
06.203.0021-A | 812.4
06.203.0022-0 | 1000.68
06.203.0022-A | 1000.68
06.203.0024-0 | 1592.28
06.203.0024-A | 1592.28
06.203.0025-0 | 2565.48
06.203.0025-A | 2565.48
06.203.0026-0 | 3244.28
06.203.0026-A | 3244.28
06.203.0027-0 | 4008.6
06.203.0027-A | 4008.6
06.203.0028-0 | 5765.24
06.203.0028-A | 5765.24
06.203.0048-0 | 109.6
06.203.0048-A | 109.6
06.203.0051-0 | 222.4
06.203.0051-A | 222.4
06.203.0053-0 | 346
06.203.0053-A | 346
06.203.0055-0 | 540
06.203.0055-A | 540
06.203.0057-0 | 864
06.203.0057-A | 864
06.203.0059-0 | 1408
06.203.0059-A | 1408
06.203.0061-0 | 2200
06.203.0061-A | 2200
06.203.0063-0 | 3492
06.203.0063-A | 3492
06.203.0064-0 | 5490.6
06.203.0064-A | 5490.6
06.203.0112-0 | 151.75
06.203.0112-A | 151.75
06.203.0114-0 | 244.7
06.203.0114-A | 244.7
06.203.0116-0 | 419.03
06.203.0116-A | 419.03
06.203.0117-0 | 376.44
06.203.0117-A | 376.44
06.203.0120-0 | 820.05
06.203.0120-A | 820.05
06.203.0121-0 | 2436.72
06.203.0121-A | 2436.72
06.203.0122-0 | 2623.18
06.203.0122-A | 2623.18
06.203.0124-0 | 4263.03
06.203.0124-A | 4263.03
06.203.0125-0 | 10581.88
06.203.0125-A | 10581.88
06.203.0126-0 | 10919.31
06.203.0126-A | 10919.31
06.203.0127-0 | 13073.23
06.203.0127-A | 13073.23
06.203.0128-0 | 19373.91
06.203.0128-A | 19373.91
06.203.0139-0 | 102.75
06.203.0139-A | 102.75
06.203.0142-0 | 167.88
06.203.0142-A | 167.88
06.203.0144-0 | 273.78
06.203.0144-A | 273.78
06.203.0146-0 | 470.31
06.203.0146-A | 470.31
06.203.0148-0 | 565.41
06.203.0148-A | 565.41
06.203.0150-0 | 983.01
06.203.0150-A | 983.01
06.203.0152-0 | 3078.92
06.203.0152-A | 3078.92
06.203.0154-0 | 5308.85
06.203.0154-A | 5308.85
06.203.0155-0 | 12042
06.203.0155-A | 12042
06.203.0198-0 | 114.21
06.203.0198-A | 114.21
06.203.0201-0 | 208.1
06.203.0201-A | 208.1
06.203.0203-0 | 355.12
06.203.0203-A | 355.12
06.203.0205-0 | 449.44
06.203.0205-A | 449.44
06.203.0207-0 | 1032.16
06.203.0207-A | 1032.16
06.203.0209-0 | 3265.16
06.203.0209-A | 3265.16
06.250.0012-0 | 321.36
06.250.0012-A | 321.36
06.250.0013-0 | 467.62
06.250.0013-A | 467.62
06.250.0014-0 | 556.2
06.250.0014-A | 556.2
06.250.0015-0 | 752.93
06.250.0015-A | 752.93
06.250.0016-0 | 923.91
06.250.0016-A | 923.91
06.250.0017-0 | 1128.88
06.250.0017-A | 1128.88
06.250.0018-0 | 1318.4
06.250.0018-A | 1318.4
06.250.0020-0 | 1937.43
06.250.0020-A | 1937.43
06.250.0021-0 | 2926.23
06.250.0021-A | 2926.23
06.250.0031-0 | 354.32
06.250.0031-A | 354.32
06.250.0032-0 | 523.24
06.250.0032-A | 523.24
06.250.0033-0 | 641.69
06.250.0033-A | 641.69
06.250.0034-0 | 945
06.250.0034-A | 945
06.250.0035-0 | 1016.61
06.250.0035-A | 1016.61
06.250.0036-0 | 1242.18
06.250.0036-A | 1242.18
06.250.0037-0 | 1449.21
06.250.0037-A | 1449.21
06.250.0039-0 | 2132.1
06.250.0039-A | 2132.1
06.250.0040-0 | 3218.75
06.250.0040-A | 3218.75
06.250.0051-0 | 390.37
06.250.0051-A | 390.37
06.250.0052-0 | 575.77
06.250.0052-A | 575.77
06.250.0053-0 | 705.55
06.250.0053-A | 705.55
06.250.0054-0 | 911.55
06.250.0054-A | 911.55
06.250.0055-0 | 1118.58
06.250.0055-A | 1118.58
06.250.0056-0 | 1365.78
06.250.0056-A | 1365.78
06.250.0057-0 | 1594.44
06.250.0057-A | 1594.44
06.250.0059-0 | 2345.31
06.250.0059-A | 2345.31
06.250.0060-0 | 3723.45
06.250.0060-A | 3723.45
06.251.0030-0 | 172.01
06.251.0030-A | 172.01
06.251.0031-0 | 191.67
06.251.0031-A | 191.67
06.251.0032-0 | 285.89
06.251.0032-A | 285.89
06.251.0033-0 | 290
06.251.0033-A | 290
06.251.0034-0 | 502.98
06.251.0034-A | 502.98
06.251.0035-0 | 652.66
06.251.0035-A | 652.66
06.251.0036-0 | 750.78
06.251.0036-A | 750.78
06.251.0037-0 | 937.3
06.251.0037-A | 937.3
06.251.0038-0 | 1413.16
06.251.0038-A | 1413.16
06.251.0039-0 | 2185.5
06.251.0039-A | 2185.5
06.251.0040-0 | 200.85
06.251.0040-A | 200.85
06.251.0041-0 | 227.63
06.251.0041-A | 227.63
06.251.0042-0 | 301.39
06.251.0042-A | 301.39
06.251.0043-0 | 422.3
06.251.0043-A | 422.3
06.251.0044-0 | 637.57
06.251.0044-A | 637.57
06.251.0045-0 | 694.66
06.251.0045-A | 694.66
06.251.0046-0 | 923.91
06.251.0046-A | 923.91
06.251.0047-0 | 1025.12
06.251.0047-A | 1025.12
06.251.0048-0 | 1733.5
06.251.0048-A | 1733.5
06.251.0049-0 | 2262.5
06.251.0049-A | 2262.5
06.251.0050-0 | 279.99
06.251.0050-A | 279.99
06.251.0051-0 | 319.3
06.251.0051-A | 319.3
06.251.0052-0 | 408.91
06.251.0052-A | 408.91
06.251.0053-0 | 540.75
06.251.0053-A | 540.75
06.251.0054-0 | 815.76
06.251.0054-A | 815.76
06.251.0055-0 | 959.96
06.251.0055-A | 959.96
06.251.0057-0 | 1312.22
06.251.0057-A | 1312.22
06.251.0058-0 | 1979.66
06.251.0058-A | 1979.66
06.251.0059-0 | 2962.28
06.251.0059-A | 2962.28
06.251.0060-0 | 295.01
06.251.0060-A | 295.01
06.251.0061-0 | 331.66
06.251.0061-A | 331.66
06.251.0062-0 | 467.62
06.251.0062-A | 467.62
06.251.0063-0 | 616.97
06.251.0063-A | 616.97
06.251.0064-0 | 932.15
06.251.0064-A | 932.15
06.251.0065-0 | 1096.95
06.251.0065-A | 1096.95
06.251.0066-0 | 1349.3
06.251.0066-A | 1349.3
06.251.0067-0 | 1499.68
06.251.0067-A | 1499.68
06.251.0068-0 | 2262.91
06.251.0068-A | 2262.91
06.251.0069-0 | 3384.58
06.251.0069-A | 3384.58
06.270.0001-0 | 27.09
06.270.0001-A | 27.09
06.270.0002-0 | 54.21
06.270.0002-A | 54.21
06.270.0003-0 | 89.38
06.270.0003-A | 89.38
06.270.0020-0 | 26.66
06.270.0020-A | 26.66
06.270.0021-0 | 47.51
06.270.0021-A | 47.51
06.270.0022-0 | 83.55
06.270.0022-A | 83.55
06.270.0036-0 | 20.04
06.270.0036-A | 20.04
06.270.0037-0 | 35.29
06.270.0037-A | 35.29
06.270.0038-0 | 52.17
06.270.0038-A | 52.17
06.270.0041-0 | 5.69
06.270.0041-A | 5.69
06.270.0046-0 | 13.11
06.270.0046-A | 13.11
06.270.0047-0 | 25.49
06.270.0047-A | 25.49
06.270.0048-0 | 45.46
06.270.0048-A | 45.46
06.270.0051-0 | 39.86
06.270.0051-A | 39.86
06.270.0052-0 | 66.79
06.270.0052-A | 66.79
06.270.0053-0 | 80.98
06.270.0053-A | 80.98
06.270.0054-0 | 190.13
06.270.0054-A | 190.13
06.270.0061-0 | 27.08
06.270.0061-A | 27.08
06.270.0062-0 | 50.98
06.270.0062-A | 50.98
06.270.0063-0 | 101.34
06.270.0063-A | 101.34
06.270.0064-0 | 25.63
06.270.0064-A | 25.63
06.270.0065-0 | 46.63
06.270.0065-A | 46.63
06.270.0066-0 | 94.44
06.270.0066-A | 94.44
06.270.0067-0 | 19.82
06.270.0067-A | 19.82
06.270.0068-0 | 52.69
06.270.0068-A | 52.69
06.270.0069-0 | 96.17
06.270.0069-A | 96.17
06.270.0071-0 | 46.1
06.270.0071-A | 46.1
06.270.0072-0 | 141.35
06.270.0072-A | 141.35
06.270.0073-0 | 211.33
06.270.0073-A | 211.33
06.270.0076-0 | 117.48
06.270.0076-A | 117.48
06.270.0077-0 | 138.79
06.270.0077-A | 138.79
06.270.0078-0 | 199
06.270.0078-A | 199
06.270.0081-0 | 10.92
06.270.0081-A | 10.92
06.270.0082-0 | 28.15
06.270.0082-A | 28.15
06.270.0083-0 | 40.86
06.270.0083-A | 40.86
06.270.0086-0 | 22.32
06.270.0086-A | 22.32
06.270.0087-0 | 43.29
06.270.0087-A | 43.29
06.270.0088-0 | 66.66
06.270.0088-A | 66.66
06.270.0091-0 | 11.21
06.270.0091-A | 11.21
06.270.0092-0 | 28.55
06.270.0092-A | 28.55
06.270.0093-0 | 28.3
06.270.0093-A | 28.3
06.270.0101-0 | 25.29
06.270.0101-A | 25.29
06.270.0102-0 | 55.85
06.270.0102-A | 55.85
06.270.0103-0 | 66.04
06.270.0103-A | 66.04
06.270.0104-0 | 86.82
06.270.0104-A | 86.82
06.270.0105-0 | 184.47
06.270.0105-A | 184.47
06.270.0106-0 | 117.12
06.270.0106-A | 117.12
06.270.0111-0 | 8.23
06.270.0111-A | 8.23
06.270.0112-0 | 22.66
06.270.0112-A | 22.66
06.271.0010-0 | 62.99
06.271.0010-A | 62.99
06.271.0011-0 | 128.18
06.271.0011-A | 128.18
06.271.0012-0 | 213.77
06.271.0012-A | 213.77
06.271.0013-0 | 337.03
06.271.0013-A | 337.03
06.271.0014-0 | 432
06.271.0014-A | 432
06.271.0016-0 | 860.46
06.271.0016-A | 860.46
06.271.0018-0 | 1756.16
06.271.0018-A | 1756.16
06.271.0021-0 | 69.82
06.271.0021-A | 69.82
06.271.0022-0 | 100.81
06.271.0022-A | 100.81
06.271.0023-0 | 245.86
06.271.0023-A | 245.86
06.271.0024-0 | 302.62
06.271.0024-A | 302.62
06.271.0025-0 | 614.28
06.271.0025-A | 614.28
06.271.0050-0 | 8.85
06.271.0050-A | 8.85
06.271.0051-0 | 12.92
06.271.0051-A | 12.92
06.271.0052-0 | 19.89
06.271.0052-A | 19.89
06.271.0053-0 | 28.48
06.271.0053-A | 28.48
06.271.0054-0 | 57.38
06.271.0054-A | 57.38
06.271.0055-0 | 143.54
06.271.0055-A | 143.54
06.271.0060-0 | 3.04
06.271.0060-A | 3.04
06.271.0061-0 | 3.76
06.271.0061-A | 3.76
06.271.0062-0 | 7.53
06.271.0062-A | 7.53
06.271.0063-0 | 12
06.271.0063-A | 12
06.271.0064-0 | 13.29
06.271.0064-A | 13.29
06.271.0065-0 | 20.75
06.271.0065-A | 20.75
06.271.0066-0 | 44.03
06.271.0066-A | 44.03
06.271.0067-0 | 56.28
06.271.0067-A | 56.28
06.271.0068-0 | 87.69
06.271.0068-A | 87.69
06.272.0002-0 | 26.3
06.272.0002-A | 26.3
06.272.0003-0 | 49.76
06.272.0003-A | 49.76
06.272.0004-0 | 81.92
06.272.0004-A | 81.92
06.272.0005-0 | 134.73
06.272.0005-A | 134.73
06.272.0006-0 | 252.76
06.272.0006-A | 252.76
06.272.0007-0 | 503.94
06.272.0007-A | 503.94
06.272.0008-0 | 518.68
06.272.0008-A | 518.68
06.272.0021-0 | 15.31
06.272.0021-A | 15.31
06.272.0022-0 | 58.35
06.272.0022-A | 58.35
06.272.0026-0 | 20.26
06.272.0026-A | 20.26
06.272.0027-0 | 72.66
06.272.0027-A | 72.66
06.272.0029-0 | 34.03
06.272.0029-A | 34.03
06.272.0030-0 | 94.55
06.272.0030-A | 94.55
06.272.0032-0 | 10.2
06.272.0032-A | 10.2
06.272.0035-0 | 34
06.272.0035-A | 34
06.272.0036-0 | 54.37
06.272.0036-A | 54.37
06.272.0038-0 | 18.43
06.272.0038-A | 18.43
06.272.0039-0 | 43.56
06.272.0039-A | 43.56
06.273.0001-0 | 132.49
06.273.0001-A | 132.49
06.273.0002-0 | 176.65
06.273.0002-A | 176.65
06.273.0003-0 | 253.43
06.273.0003-A | 253.43
06.273.0004-0 | 304.1
06.273.0004-A | 304.1
06.273.0005-0 | 447.54
06.273.0005-A | 447.54
06.273.0006-0 | 511.48
06.273.0006-A | 511.48
06.273.0007-0 | 591.19
06.273.0007-A | 591.19
06.273.0008-0 | 681.04
06.273.0008-A | 681.04
06.273.0009-0 | 955.73
06.273.0009-A | 955.73
06.273.0010-0 | 1042.64
06.273.0010-A | 1042.64
06.273.0011-0 | 1583.53
06.273.0011-A | 1583.53
06.273.0012-0 | 2269.22
06.273.0012-A | 2269.22
06.273.0013-0 | 2621.08
06.273.0013-A | 2621.08
06.273.0014-0 | 3521.49
06.273.0014-A | 3521.49
06.273.0015-0 | 5159.94
06.273.0015-A | 5159.94
06.275.0001-0 | 25.63
06.275.0001-A | 25.63
06.275.0002-0 | 46.63
06.275.0002-A | 46.63
06.275.0003-0 | 94.44
06.275.0003-A | 94.44
06.275.0020-0 | 25.29
06.275.0020-A | 25.29
06.275.0021-0 | 66.04
06.275.0021-A | 66.04
06.275.0022-0 | 117.12
06.275.0022-A | 117.12
06.300.0001-0 | 35.2
06.300.0001-A | 35.2
06.300.0002-0 | 48.68
06.300.0002-A | 48.68
06.300.0003-0 | 83.62
06.300.0003-A | 83.62
06.300.0004-0 | 140.83
06.300.0004-A | 140.83
06.300.0005-0 | 192.77
06.300.0005-A | 192.77
06.400.0001-0 | 458.79
06.400.0001-A | 436.35
06.400.0002-0 | 518.76
06.400.0002-A | 492.32
06.400.0003-0 | 2172
06.400.0003-A | 2034.92
06.400.0004-0 | 2589.49
06.400.0004-A | 2424.49
06.400.0005-0 | 2771.23
06.400.0005-A | 2594.07
06.400.0006-0 | 2859.64
06.400.0006-A | 2676.57
06.400.0010-0 | 189.4
06.400.0010-A | 176.77
06.400.0011-0 | 227.01
06.400.0011-A | 211.88
06.400.0012-0 | 775.59
06.400.0012-A | 723.9
06.400.0013-0 | 936.52
06.400.0013-A | 874.1
06.400.0014-0 | 1006.34
06.400.0014-A | 939.28
06.400.0015-0 | 1040.38
06.400.0015-A | 971.04
06.400.0020-0 | 1588.27
06.400.0020-A | 1496.08
06.500.0010-0 | 5174.88
06.500.0010-A | 5174.88
06.501.0015-0 | 1854
06.501.0015-A | 1854
06.502.0010-0 | 2317.5
06.502.0010-A | 2317.5
06.502.0020-0 | 2029.1
06.502.0020-A | 2029.1
06.502.0030-0 | 2029.1
06.502.0030-A | 2029.1
06.502.0040-0 | 2163
06.502.0040-A | 2163
07.001.0010-1 | 972.45
07.001.0010-B | 959.19
07.001.0015-1 | 4097.45
07.001.0015-B | 4084.19
07.001.0020-1 | 1017.67
07.001.0020-B | 1004.41
07.001.0025-1 | 1710.69
07.001.0025-B | 1697.43
07.001.0030-1 | 2557.56
07.001.0030-B | 2544.3
07.001.0035-1 | 840.66
07.001.0035-B | 824.46
07.001.0040-1 | 797.13
07.001.0040-B | 780.93
07.001.0045-1 | 756.46
07.001.0045-B | 740.26
07.001.0050-1 | 690.79
07.001.0050-B | 674.59
07.001.0055-1 | 659.21
07.001.0055-B | 643.01
07.001.0060-1 | 629.05
07.001.0060-B | 612.85
07.001.0065-1 | 608.81
07.001.0065-B | 592.61
07.001.0070-1 | 581.34
07.001.0070-B | 565.14
07.001.0075-1 | 673.51
07.001.0075-B | 657.3
07.001.0080-1 | 637.45
07.001.0080-B | 621.25
07.001.0085-1 | 785.2
07.001.0085-B | 769
07.001.0090-1 | 730.07
07.001.0090-B | 713.87
07.001.0095-1 | 1933.69
07.001.0095-B | 1917.49
07.001.0100-1 | 690.12
07.001.0100-B | 673.92
07.001.0105-1 | 584.74
07.001.0105-B | 568.54
07.001.0110-1 | 535.52
07.001.0110-B | 519.32
07.001.0115-1 | 509.32
07.001.0115-B | 493.12
07.001.0120-1 | 570.2
07.001.0120-B | 554
07.001.0125-1 | 610.94
07.001.0125-B | 594.74
07.001.0130-1 | 591.51
07.001.0130-B | 575.31
07.001.0135-1 | 607.28
07.001.0135-B | 591.08
07.001.0140-1 | 642.11
07.001.0140-B | 625.91
07.001.0145-1 | 766.32
07.001.0145-B | 750.12
07.001.0150-1 | 636.12
07.001.0150-B | 619.92
07.001.0155-1 | 588.32
07.001.0155-B | 572.12
07.001.0160-1 | 1428.18
07.001.0160-B | 1411.97
07.002.0010-1 | 651.22
07.002.0010-B | 648.28
07.002.0015-1 | 613.83
07.002.0015-B | 610.48
07.002.0020-1 | 579.09
07.002.0020-B | 575.34
07.002.0025-1 | 525.48
07.002.0025-B | 520.93
07.002.0030-1 | 505.97
07.002.0030-B | 500.6
07.002.0035-1 | 487.88
07.002.0035-B | 481.7
07.002.0040-1 | 478.61
07.002.0040-B | 471.69
07.002.0045-1 | 475.27
07.002.0045-B | 466.73
07.003.0010-1 | 508.2
07.003.0010-B | 503.64
07.003.0015-1 | 484.21
07.003.0015-B | 478.84
07.005.0010-1 | 680.22
07.005.0010-B | 671.61
07.005.0015-1 | 661.29
07.005.0015-B | 650.25
07.005.0020-1 | 1780.45
07.005.0020-B | 1775.08
07.005.0025-1 | 513.7
07.005.0025-B | 506.78
07.005.0030-1 | 567.89
07.005.0030-B | 561.41
07.005.0035-1 | 468.28
07.005.0035-B | 460.34
07.006.0010-1 | 512.75
07.006.0010-B | 509
07.006.0015-1 | 431.5
07.006.0015-B | 426.13
07.006.0020-1 | 404.12
07.006.0020-B | 397.2
07.006.0025-1 | 403.25
07.006.0025-B | 394.71
07.007.0010-1 | 478.96
07.007.0010-B | 473.59
07.007.0015-1 | 469.77
07.007.0015-B | 463.59
07.007.0020-1 | 461.31
07.007.0020-B | 454.39
07.007.0025-1 | 470.21
07.007.0025-B | 461.67
07.008.0010-1 | 560.17
07.008.0010-B | 550.01
07.009.0010-1 | 588.95
07.009.0010-B | 585.2
07.009.0015-1 | 482.88
07.009.0015-B | 477.51
07.009.0020-1 | 458.12
07.009.0020-B | 451.2
07.030.0010-1 | 241.1
07.030.0010-B | 237.76
07.050.0050-0 | 1238.26
07.050.0050-A | 1219.82
07.100.0040-1 | 809.02
07.100.0040-B | 792.48
07.100.0050-0 | 795.52
07.100.0050-A | 773.91
07.150.0010-1 | 70.44
07.150.0010-B | 67.66
07.150.0020-1 | 22.66
07.150.0020-B | 21.14
07.160.0012-1 | 106.35
07.160.0012-B | 104.47
07.160.0020-1 | 89.51
07.160.0020-B | 87.99
07.170.0010-1 | 803.76
07.170.0010-B | 787.56
07.180.0010-1 | 2031.03
07.180.0010-B | 2014.83
08.001.0001-0 | 209.56
08.001.0001-A | 209.33
08.001.0002-1 | 281.93
08.001.0002-B | 281.55
08.001.0004-0 | 322.11
08.001.0004-A | 321.73
08.001.0005-0 | 201.19
08.001.0005-A | 200.81
08.001.0008-0 | 201.33
08.001.0008-A | 201.05
08.001.0009-0 | 201.33
08.001.0009-A | 201.05
08.002.0001-0 | 295.12
08.002.0001-A | 293.49
08.003.0001-0 | 18.26
08.003.0001-A | 17.96
08.003.0002-0 | 15.68
08.003.0002-A | 15.42
08.003.0006-0 | 80.98
08.003.0006-A | 80.72
08.003.0030-0 | 133.57
08.003.0030-A | 133.29
08.003.0035-0 | 105.43
08.003.0035-A | 105.15
08.004.0001-0 | 13.89
08.004.0001-A | 13.57
08.004.0002-0 | 17.78
08.004.0002-A | 17.45
08.004.0003-0 | 24.21
08.004.0003-A | 23.8
08.004.0008-0 | 541.25
08.004.0008-A | 540.92
08.005.0001-0 | 829.84
08.005.0001-A | 812.14
08.005.0002-0 | 801.81
08.005.0002-A | 784.16
08.005.0003-0 | 779.47
08.005.0003-A | 761.88
08.006.0001-0 | 107.58
08.006.0001-A | 102.94
08.006.0003-0 | 107.34
08.006.0003-A | 102.7
08.006.0004-0 | 78.82
08.006.0004-A | 76.09
08.006.0005-0 | 79.06
08.006.0005-A | 76.33
08.006.0006-0 | 12.41
08.006.0006-A | 11.68
08.006.0010-0 | 13.44
08.006.0010-A | 12.7
08.006.0011-0 | 34.87
08.006.0011-A | 34.13
08.006.0015-0 | 31.81
08.006.0015-A | 30.49
08.007.0001-0 | 93.95
08.007.0001-A | 89.21
08.007.0002-0 | 65.43
08.007.0002-A | 62.61
08.008.0001-0 | 72.47
08.008.0001-A | 68.56
08.008.0002-0 | 52.72
08.008.0002-A | 50.14
08.009.0006-0 | 135.24
08.009.0006-A | 132.26
08.009.0007-0 | 148.64
08.009.0007-A | 145.75
08.009.0011-0 | 123.57
08.009.0011-A | 120.69
08.010.0002-0 | 198.94
08.010.0002-A | 195.28
08.010.0006-0 | 39.93
08.010.0006-A | 38.4
08.011.0002-0 | 94.21
08.011.0002-A | 92.48
08.012.0001-0 | 73.33
08.012.0001-A | 68.44
08.012.0003-0 | 62.36
08.012.0003-A | 58.2
08.012.0004-0 | 57.97
08.012.0004-A | 54.11
08.012.0005-0 | 51.39
08.012.0005-A | 47.97
08.013.0005-0 | 162.71
08.013.0005-A | 160.81
08.013.0010-0 | 435.69
08.013.0010-A | 433.44
08.013.0015-0 | 570.59
08.013.0015-A | 568.34
08.015.0002-0 | 7.44
08.015.0002-A | 7.38
08.015.0003-0 | 16.89
08.015.0003-A | 16.8
08.015.0004-0 | 23.24
08.015.0004-A | 23.1
08.015.0005-0 | 587.43
08.015.0005-A | 586.22
08.015.0008-0 | 888.47
08.015.0008-A | 885.77
08.015.0016-0 | 6.42
08.015.0016-A | 6.41
08.015.0018-0 | 633.48
08.015.0018-A | 624.91
08.015.0020-0 | 18.18
08.015.0020-A | 18.13
08.015.0022-0 | 13.72
08.015.0022-A | 13.48
08.015.0025-0 | 41.19
08.015.0025-A | 41.16
08.015.0040-0 | 92.08
08.015.0040-A | 91.69
08.015.0042-0 | 113.49
08.015.0042-A | 112.98
08.015.0060-0 | 486.05
08.015.0060-A | 483.67
08.015.0061-0 | 150.56
08.015.0061-A | 148.19
08.015.0063-0 | 456.74
08.015.0063-A | 455.19
08.015.0065-0 | 121.25
08.015.0065-A | 119.7
08.015.0067-0 | 591.1
08.015.0067-A | 588.37
08.015.0068-0 | 561.79
08.015.0068-A | 559.88
08.015.0083-0 | 121.87
08.015.0083-A | 121.65
08.015.0084-0 | 140.03
08.015.0084-A | 139.8
08.015.0085-0 | 560.37
08.015.0085-A | 558.2
08.015.0086-0 | 19.38
08.015.0086-A | 19.32
08.015.0087-0 | 4.97
08.015.0087-A | 4.93
08.015.0088-0 | 16.09
08.015.0088-A | 16.06
08.015.0090-0 | 63.6
08.015.0090-A | 63.38
08.015.0095-0 | 86.73
08.015.0095-A | 86.46
08.015.0096-0 | 8.68
08.015.0096-A | 8.46
08.015.0097-0 | 12.3
08.015.0097-A | 12
08.015.0098-0 | 443
08.015.0098-A | 441.37
08.015.0310-0 | 25.65
08.015.0310-A | 25.32
08.015.0315-0 | 34.34
08.015.0315-A | 34.02
08.015.0320-0 | 121.64
08.015.0320-A | 121.32
08.015.0325-0 | 129.39
08.015.0325-A | 129.07
08.015.0350-0 | 128.19
08.015.0350-A | 126.66
08.015.0360-0 | 4533.19
08.015.0360-A | 4532.44
08.015.0363-0 | 5575.83
08.015.0363-A | 5574.9
08.015.0400-0 | 484.38
08.015.0400-A | 483.32
08.015.0410-0 | 13942.81
08.015.0410-A | 13479.91
08.016.0001-0 | 1274.69
08.016.0001-A | 1268.54
08.016.0002-0 | 997.69
08.016.0002-A | 994.25
08.017.0006-0 | 569.47
08.017.0006-A | 567.4
08.017.0010-0 | 620.41
08.017.0010-A | 619.06
08.017.0020-0 | 352.3
08.017.0020-A | 338.35
08.018.0001-0 | 21.94
08.018.0001-A | 21.48
08.018.0005-0 | 175.54
08.018.0005-A | 175.08
08.018.0010-0 | 175.34
08.018.0010-A | 174.88
08.018.0020-0 | 59.73
08.018.0020-A | 55.97
08.018.0023-0 | 213.33
08.018.0023-A | 209.57
08.018.0052-0 | 12.95
08.018.0052-A | 12.91
08.019.0001-0 | 28.81
08.019.0001-A | 26.97
08.019.0002-0 | 9.47
08.019.0002-A | 8.88
08.019.0003-0 | 51.51
08.019.0003-A | 48.52
08.019.0004-0 | 39.11
08.019.0004-A | 38.38
08.019.0009-0 | 18.27
08.019.0009-A | 17.29
08.019.0010-0 | 5.85
08.019.0010-A | 5.55
08.020.0008-0 | 107.72
08.020.0008-A | 105.69
08.020.0010-0 | 116.31
08.020.0010-A | 114.28
08.020.0012-0 | 124.92
08.020.0012-A | 122.89
08.020.0018-0 | 155.37
08.020.0018-A | 153.34
08.020.0020-0 | 115.67
08.020.0020-A | 113.63
08.020.0022-0 | 124.52
08.020.0022-A | 122.48
08.020.0024-0 | 138.57
08.020.0024-A | 136.54
08.020.0030-0 | 73.7
08.020.0030-A | 71.78
08.020.0035-0 | 84.67
08.020.0035-A | 82.02
08.020.0040-0 | 67.43
08.020.0040-A | 65.01
08.021.0001-0 | 1.85
08.021.0001-A | 1.82
08.021.0002-0 | 7.8
08.021.0002-A | 7.66
08.021.0003-0 | 3.96
08.021.0003-A | 3.91
08.022.0002-0 | 1132.41
08.022.0002-A | 1126.95
08.024.0002-0 | 55.55
08.024.0002-A | 51.83
08.026.0001-0 | 10.19
08.026.0001-A | 10.18
08.026.0002-0 | 2.24
08.026.0002-A | 2.23
08.026.0010-0 | 2.26
08.026.0010-A | 2.26
08.027.0035-0 | 133.22
08.027.0035-A | 128.13
08.027.0036-0 | 146.54
08.027.0036-A | 140.94
08.027.0037-0 | 127.66
08.027.0037-A | 121.52
08.027.0040-0 | 90.93
08.027.0040-A | 87.44
08.027.0041-0 | 100.03
08.027.0041-A | 96.18
08.027.0042-0 | 86.78
08.027.0042-A | 82.63
08.027.0045-0 | 182.71
08.027.0045-A | 176.46
08.027.0048-0 | 165.97
08.027.0048-A | 160.29
08.027.0051-0 | 160.12
08.027.0051-A | 153.97
08.027.0054-0 | 176.13
08.027.0054-A | 169.36
08.027.0057-0 | 204.34
08.027.0057-A | 198.1
08.027.0060-0 | 185.77
08.027.0060-A | 180.09
08.027.0063-0 | 179.92
08.027.0063-A | 173.76
08.027.0066-0 | 197.91
08.027.0066-A | 191.14
08.027.0069-0 | 226.44
08.027.0069-A | 220.19
08.027.0072-0 | 205.86
08.027.0072-A | 200.18
08.027.0075-0 | 206.08
08.027.0075-A | 199.52
08.027.0078-0 | 220.01
08.027.0078-A | 213.24
08.027.0079-0 | 143.76
08.027.0079-A | 138.72
08.027.0082-0 | 130.69
08.027.0082-A | 126.11
08.027.0083-0 | 128.94
08.027.0083-A | 123.92
08.027.0085-0 | 117.21
08.027.0085-A | 112.66
08.027.0088-0 | 151.66
08.027.0088-A | 146.62
08.027.0089-0 | 137.88
08.027.0089-A | 133.29
08.027.0090-0 | 136.84
08.027.0090-A | 131.83
08.027.0095-0 | 124.4
08.027.0095-A | 119.84
08.027.0096-0 | 167.41
08.027.0096-A | 162.37
08.027.0098-0 | 152.19
08.027.0098-A | 147.61
08.027.0099-0 | 152.59
08.027.0099-A | 147.58
08.027.0102-0 | 138.71
08.027.0102-A | 134.16
08.028.0010-0 | 268.43
08.028.0010-A | 259.42
08.028.0016-0 | 41.78
08.028.0016-A | 40.21
08.031.0005-0 | 2226.86
08.031.0005-A | 2200.11
08.031.0008-0 | 2795.79
08.031.0008-A | 2745.28
08.031.0009-0 | 2614.55
08.031.0009-A | 2564.3
08.032.0001-0 | 9.83
08.032.0001-A | 9.69
08.034.0001-0 | 65.65
08.034.0001-A | 63.57
08.034.0002-0 | 235.9
08.034.0002-A | 226.72
08.034.0005-0 | 334.59
08.034.0005-A | 323.47
08.034.0010-0 | 334.59
08.034.0010-A | 323.47
08.034.0020-0 | 853.48
08.034.0020-A | 817.19
08.034.0025-0 | 800.59
08.034.0025-A | 765.34
08.035.0001-0 | 193.44
08.035.0001-A | 193.27
08.035.0005-0 | 240.2
08.035.0005-A | 236.52
08.036.0001-0 | 196.58
08.036.0001-A | 196.41
08.036.0002-0 | 243.34
08.036.0002-A | 239.66
08.037.0070-0 | 29.31
08.037.0070-A | 28.48
08.037.0073-0 | 26.87
08.037.0073-A | 26.09
08.037.0075-0 | 29.59
08.037.0075-A | 28.77
08.037.0077-0 | 22.07
08.037.0077-A | 21.36
08.038.0001-0 | 200.88
08.038.0001-A | 195.33
08.040.0005-0 | 62.54
08.040.0005-A | 61.6
08.040.0010-0 | 52.43
08.040.0010-A | 51.64
08.040.0015-0 | 38.26
08.040.0015-A | 37.68
08.040.0020-0 | 31.33
08.040.0020-A | 30.86
08.040.0025-0 | 30.65
08.040.0025-A | 30.19
08.040.0030-0 | 13.67
08.040.0030-A | 13.46
08.050.0001-0 | 209.49
08.050.0001-A | 208.25
08.050.0004-0 | 156.67
08.050.0004-A | 155.43
09.001.0001-1 | 22.72
09.001.0001-B | 22.12
09.001.0002-0 | 27.19
09.001.0002-A | 26.29
09.001.0003-1 | 22.32
09.001.0003-B | 21.72
09.001.0004-0 | 25.22
09.001.0004-A | 24.46
09.001.0020-0 | 18.4
09.001.0020-A | 17.98
09.001.0025-0 | 24.66
09.001.0025-A | 23.83
09.001.0030-0 | 19.65
09.001.0030-A | 19.15
09.001.0035-0 | 16.78
09.001.0035-A | 16.36
09.001.0040-0 | 10
09.001.0040-A | 9.94
09.001.0045-0 | 14.84
09.001.0045-A | 14.26
09.001.0050-0 | 33.73
09.001.0050-A | 33.2
09.001.0055-0 | 16.75
09.001.0055-A | 16.1
09.001.0060-0 | 30.56
09.001.0060-A | 29.34
09.001.0065-0 | 44.08
09.001.0065-A | 42.85
09.001.0070-0 | 7.37
09.001.0070-A | 6.89
09.001.0075-0 | 7.37
09.001.0075-A | 6.89
09.001.0082-0 | 22.47
09.001.0082-A | 22.17
09.001.0100-0 | 101.21
09.001.0100-A | 101.18
09.002.0001-0 | 75.16
09.002.0001-A | 72.67
09.002.0002-0 | 8.95
09.002.0002-A | 8.35
09.002.0003-0 | 8.05
09.002.0003-A | 7.51
09.002.0010-0 | 6.26
09.002.0010-A | 5.84
09.002.0012-0 | 2.86
09.002.0012-A | 2.67
09.002.0015-0 | 2.46
09.002.0015-A | 2.3
09.002.0017-0 | 4.92
09.002.0017-A | 4.6
09.002.0019-0 | 7.39
09.002.0019-A | 6.9
09.002.0021-0 | 9.85
09.002.0021-A | 9.2
09.002.0023-0 | 15.4
09.002.0023-A | 14.37
09.002.0030-0 | 38.62
09.002.0030-A | 37.81
09.002.0032-0 | 8.95
09.002.0032-A | 8.35
09.002.0050-0 | 0.89
09.002.0050-A | 0.83
09.003.0010-0 | 2.74
09.003.0010-A | 2.74
09.003.0012-0 | 10
09.003.0012-A | 10
09.003.0028-0 | 10
09.003.0028-A | 10
09.003.0036-0 | 15
09.003.0036-A | 15
09.003.0065-0 | 75
09.003.0065-A | 75
09.003.0067-0 | 300
09.003.0067-A | 300
09.003.0069-0 | 350
09.003.0069-A | 350
09.003.0071-0 | 700
09.003.0071-A | 700
09.003.0075-0 | 20
09.003.0075-A | 20
09.003.0078-0 | 150
09.003.0078-A | 150
09.003.0081-0 | 20.6
09.003.0081-A | 20.6
09.003.0143-0 | 80
09.003.0143-A | 80
09.003.0155-0 | 90.64
09.003.0155-A | 90.64
09.003.0158-0 | 96
09.003.0158-A | 96
09.003.0164-0 | 360
09.003.0164-A | 360
09.003.0168-0 | 148.32
09.003.0168-A | 148.32
09.003.0177-0 | 54.88
09.003.0177-A | 54.88
09.003.0180-0 | 320
09.003.0180-A | 320
09.003.0190-0 | 68.5
09.003.0190-A | 68.5
09.003.0193-0 | 75
09.003.0193-A | 75
09.003.0196-0 | 175
09.003.0196-A | 175
09.003.0202-0 | 64.5
09.003.0202-A | 64.5
09.004.0001-0 | 213.95
09.004.0001-A | 209.19
09.004.0002-0 | 323.4
09.004.0002-A | 314.31
09.004.0003-0 | 964.18
09.004.0003-A | 964.18
09.004.0004-0 | 1630.53
09.004.0004-A | 1630.53
09.004.0005-0 | 737.1
09.004.0005-A | 721.56
09.004.0010-0 | 51.6
09.004.0010-A | 49.97
09.004.0011-0 | 109.63
09.004.0011-A | 106.2
09.004.0013-0 | 458.77
09.004.0013-A | 444.68
09.004.0015-0 | 85.99
09.004.0015-A | 80.91
09.004.0017-0 | 109.53
09.004.0017-A | 106.44
09.004.0019-0 | 160.04
09.004.0019-A | 154.09
09.004.0020-0 | 118.21
09.004.0020-A | 114.35
09.004.0023-0 | 6.48
09.004.0023-A | 6.16
09.004.0025-0 | 6.71
09.004.0025-A | 6.38
09.004.0028-0 | 183.09
09.004.0028-A | 181.76
09.004.0050-0 | 269.86
09.004.0050-A | 254.9
09.004.0051-0 | 318.26
09.004.0051-A | 300.52
09.004.0055-0 | 258.63
09.004.0055-A | 244.42
09.004.0056-0 | 289.96
09.004.0056-A | 273.88
09.004.0060-0 | 424.51
09.004.0060-A | 422.2
09.005.0001-0 | 2.86
09.005.0001-A | 2.67
09.005.0002-0 | 1.79
09.005.0002-A | 1.67
09.005.0003-0 | 2.68
09.005.0003-A | 2.5
09.005.0004-0 | 17.73
09.005.0004-A | 17.43
09.005.0005-0 | 35.37
09.005.0005-A | 35.07
09.005.0006-0 | 40.78
09.005.0006-A | 40.48
09.005.0007-0 | 3.58
09.005.0007-A | 3.34
09.005.0008-0 | 7202.91
09.005.0008-A | 6724
09.005.0009-0 | 4.47
09.005.0009-A | 4.17
09.005.0011-0 | 195.26
09.005.0011-A | 191.4
09.005.0012-0 | 7766.57
09.005.0012-A | 7626.79
09.005.0020-0 | 28.64
09.005.0020-A | 26.73
09.005.0021-0 | 28.64
09.005.0021-A | 26.73
09.005.0022-0 | 28.64
09.005.0022-A | 26.73
09.005.0023-0 | 28.64
09.005.0023-A | 26.73
09.005.0024-0 | 468.71
09.005.0024-A | 438.34
09.005.0025-0 | 372.42
09.005.0025-A | 348.19
09.005.0026-0 | 404.41
09.005.0026-A | 377.88
09.005.0027-0 | 372.42
09.005.0027-A | 348.19
09.005.0028-0 | 2317.58
09.005.0028-A | 2170.26
09.005.0029-0 | 5.37
09.005.0029-A | 5.01
09.005.0030-0 | 179.01
09.005.0030-A | 167.06
09.005.0032-0 | 103.34
09.005.0032-A | 96.81
09.005.0033-0 | 16.61
09.005.0033-A | 15.53
09.005.0034-0 | 37.49
09.005.0034-A | 35.06
09.005.0035-0 | 5.64
09.005.0035-A | 5.28
09.005.0036-0 | 43.29
09.005.0036-A | 42.62
09.005.0037-0 | 1.18
09.005.0037-A | 1.16
09.005.0038-0 | 0.79
09.005.0038-A | 0.77
09.005.0039-0 | 0.12
09.005.0039-A | 0.12
09.005.0041-0 | 43.92
09.005.0041-A | 43.47
09.005.0052-0 | 272.93
09.005.0052-A | 262.54
09.005.0053-0 | 390.42
09.005.0053-A | 375.54
09.005.0054-0 | 617.85
09.005.0054-A | 593.39
09.005.0059-0 | 1.07
09.005.0059-A | 1
09.005.0060-0 | 2.69
09.005.0060-A | 2.51
09.005.0061-0 | 36.11
09.005.0061-A | 33.72
09.005.0100-0 | 3673.45
09.005.0100-A | 3432.33
09.005.0105-0 | 1489.48
09.005.0105-A | 1394.12
09.005.0110-0 | 4.47
09.005.0110-A | 4.17
09.005.0115-0 | 92.13
09.005.0115-A | 86.09
09.005.0120-0 | 1450.01
09.005.0120-A | 1354.42
09.005.0125-0 | 372.42
09.005.0125-A | 348.19
09.005.0130-0 | 0.35
09.005.0130-A | 0.33
09.005.0135-0 | 1.79
09.005.0135-A | 1.67
09.005.0140-0 | 1.43
09.005.0140-A | 1.33
09.005.0145-0 | 4.47
09.005.0145-A | 4.17
09.005.0150-0 | 0.21
09.005.0150-A | 0.2
09.005.0155-0 | 3.58
09.005.0155-A | 3.34
09.006.0003-0 | 119.95
09.006.0003-A | 119.35
09.006.0006-0 | 1145.82
09.006.0006-A | 1099.71
09.006.0007-0 | 1939.07
09.006.0007-A | 1915.18
09.006.0008-0 | 583.1
09.006.0008-A | 563.98
09.006.0009-0 | 71.6
09.006.0009-A | 66.82
09.006.0010-0 | 3267.57
09.006.0010-A | 3221.45
09.006.0015-0 | 1890.62
09.006.0015-A | 1844.5
09.006.0018-0 | 1.53
09.006.0018-A | 1.53
09.006.0030-0 | 393.04
09.006.0030-A | 389.93
09.006.0032-0 | 287.5
09.006.0032-A | 287.5
09.007.0001-0 | 143.21
09.007.0001-A | 133.65
09.007.0002-0 | 187.96
09.007.0002-A | 175.41
09.007.0003-0 | 217.5
09.007.0003-A | 202.98
09.007.0010-0 | 1.92
09.007.0010-A | 1.81
09.007.0015-0 | 26.85
09.007.0015-A | 25.05
09.007.0030-0 | 13.42
09.007.0030-A | 12.52
09.007.0035-0 | 89.5
09.007.0035-A | 83.53
09.008.0010-0 | 204.25
09.008.0010-A | 201.26
09.009.0001-0 | 24.44
09.009.0001-A | 23.82
09.009.0002-0 | 37.18
09.009.0002-A | 36.34
09.009.0003-0 | 22.16
09.009.0003-A | 21.68
09.009.0004-0 | 201.59
09.009.0004-A | 198.6
09.009.0010-0 | 7766.57
09.009.0010-A | 7626.79
09.010.0001-0 | 63.02
09.010.0001-A | 60.59
09.010.0002-0 | 36.84
09.010.0002-A | 35.18
09.011.0001-0 | 154.39
09.011.0001-A | 153.49
09.012.0001-0 | 381.97
09.012.0001-A | 363.24
09.012.0002-0 | 274.85
09.012.0002-A | 261.3
09.012.0003-0 | 781.53
09.012.0003-A | 750.04
09.012.0004-0 | 1348.83
09.012.0004-A | 1291.95
09.012.0010-0 | 690.1
09.012.0010-A | 690.1
09.012.0015-0 | 361.93
09.012.0015-A | 355.55
09.013.0001-0 | 944
09.013.0001-A | 930.77
09.013.0002-0 | 2347.9
09.013.0002-A | 2253.04
09.013.0010-0 | 941.82
09.013.0010-A | 892.17
09.013.0015-0 | 1636.61
09.013.0015-A | 1591.55
09.013.0016-0 | 589.46
09.013.0016-A | 570.76
09.013.0020-0 | 1030.52
09.013.0020-A | 1018.13
09.013.0030-0 | 211.12
09.013.0030-A | 205.71
09.013.0035-0 | 101.62
09.013.0035-A | 97.47
09.013.0040-0 | 130.44
09.013.0040-A | 122.37
09.014.0015-0 | 2014.71
09.014.0015-A | 1950.81
09.015.0003-0 | 210.91
09.015.0003-A | 205.45
09.015.0005-0 | 199.82
09.015.0005-A | 193.49
09.015.0006-0 | 268.89
09.015.0006-A | 258.56
09.015.0007-0 | 265.32
09.015.0007-A | 257.33
09.015.0008-0 | 230.39
09.015.0008-A | 223.93
09.015.0010-0 | 205.52
09.015.0010-A | 200.05
09.015.0015-0 | 159.41
09.015.0015-A | 157.23
09.015.0020-0 | 313.81
09.015.0020-A | 304.48
09.015.0025-0 | 167.94
09.015.0025-A | 161.07
09.015.0030-0 | 211.75
09.015.0030-A | 205.31
09.015.0032-0 | 186.91
09.015.0032-A | 180.86
09.015.0034-0 | 170.49
09.015.0034-A | 164.9
09.015.0036-0 | 147.71
09.015.0036-A | 142.88
09.015.0040-0 | 250.24
09.015.0040-A | 244.47
09.015.0042-0 | 242.27
09.015.0042-A | 236.87
09.015.0044-0 | 292.74
09.015.0044-A | 287.24
09.015.0046-0 | 308.29
09.015.0046-A | 303.31
09.015.0048-0 | 242.79
09.015.0048-A | 238.78
09.015.0050-0 | 250.93
09.015.0050-A | 245.68
09.015.0052-0 | 294.17
09.015.0052-A | 288.92
09.015.0056-0 | 321.03
09.015.0056-A | 315.75
09.015.0058-0 | 286.65
09.015.0058-A | 281.39
09.015.0060-0 | 347.96
09.015.0060-A | 342.51
09.015.0062-0 | 402.3
09.015.0062-A | 396.3
09.015.0064-0 | 199.82
09.015.0064-A | 193.49
09.015.0066-0 | 268.69
09.015.0066-A | 265.27
09.015.0068-0 | 249.15
09.015.0068-A | 240.83
09.015.0070-0 | 237.33
09.015.0070-A | 229.01
09.015.0072-0 | 314.47
09.015.0072-A | 305.11
09.015.0074-0 | 106.91
09.015.0074-A | 105.09
09.015.0078-0 | 137.01
09.015.0078-A | 135.19
09.015.0080-0 | 160.65
09.015.0080-A | 158.46
09.015.0200-0 | 66.43
09.015.0200-A | 65.23
09.015.0300-0 | 696.4
09.015.0300-A | 674.88
09.015.0302-0 | 1739.87
09.015.0302-A | 1718.35
09.015.0304-0 | 1497.35
09.015.0304-A | 1474.31
09.015.0306-0 | 1946.33
09.015.0306-A | 1930.67
09.015.0308-0 | 1207.73
09.015.0308-A | 1193.55
09.015.0310-0 | 10549.48
09.015.0310-A | 10222.88
09.015.0312-0 | 3118.02
09.015.0312-A | 3013.34
09.015.0314-0 | 3434.84
09.015.0314-A | 3329.73
09.015.0316-0 | 539.73
09.015.0316-A | 520.54
09.015.0318-0 | 1049.16
09.015.0318-A | 1016.9
09.015.0320-0 | 1820.84
09.015.0320-A | 1808.45
09.015.0322-0 | 2962.45
09.015.0322-A | 2859.06
09.015.0324-0 | 3753.03
09.015.0324-A | 3648.36
09.015.0326-0 | 1078.28
09.015.0326-A | 1054.73
09.015.0328-0 | 2365.67
09.015.0328-A | 2260.43
09.015.0330-0 | 2931.62
09.015.0330-A | 2822.29
09.015.0332-0 | 6978.81
09.015.0332-A | 6793.36
09.015.0334-0 | 585.39
09.015.0334-A | 569.13
09.015.0336-0 | 706.06
09.015.0336-A | 678.66
09.015.0338-0 | 711.27
09.015.0338-A | 688.94
09.015.0340-0 | 916.34
09.015.0340-A | 889.68
09.015.0342-0 | 1115.35
09.015.0342-A | 1075.97
09.026.0010-0 | 1016.86
09.026.0010-A | 1016.86
09.026.0015-0 | 307.97
09.026.0015-A | 307.97
09.026.0017-0 | 231.65
09.026.0017-A | 231.65
09.026.0020-0 | 100.13
09.026.0020-A | 100.13
09.026.0025-0 | 140.65
09.026.0025-A | 140.4
09.026.0030-0 | 56.64
09.026.0030-A | 56.64
09.026.0035-0 | 49.6
09.026.0035-A | 49.6
09.026.0040-0 | 100.84
09.026.0040-A | 100.84
09.026.0045-0 | 55.78
09.026.0045-A | 54.31
10.001.0004-1 | 243.19
10.001.0004-B | 239.93
10.001.0010-0 | 685.74
10.001.0010-A | 658.54
10.001.0015-0 | 820.88
10.001.0015-A | 785.86
10.002.0003-0 | 483.79
10.002.0003-A | 480.85
10.002.0010-0 | 153.34
10.002.0010-A | 151.61
10.002.0015-0 | 383.46
10.002.0015-A | 378.52
10.002.0020-0 | 548.28
10.002.0020-A | 541.34
10.002.0025-0 | 195.78
10.002.0025-A | 193.54
10.002.0030-0 | 468.6
10.002.0030-A | 463
10.002.0035-0 | 666.58
10.002.0035-A | 658.89
10.002.0040-0 | 228.56
10.002.0040-A | 225.92
10.002.0045-0 | 520.73
10.002.0045-A | 514.88
10.002.0050-0 | 745.91
10.002.0050-A | 737.79
10.002.0055-0 | 275.67
10.002.0055-A | 272.51
10.002.0060-0 | 615.14
10.002.0060-A | 608.62
10.002.0065-0 | 874.71
10.002.0065-A | 865.85
10.002.0070-0 | 307.89
10.002.0070-A | 304.33
10.002.0075-0 | 676.96
10.002.0075-A | 669.92
10.002.0080-0 | 955.3
10.002.0080-A | 946
10.002.0085-0 | 349.69
10.002.0085-A | 345.72
10.002.0090-0 | 748.83
10.002.0090-A | 741.52
10.002.0095-0 | 1080.2
10.002.0095-A | 1069.88
10.003.0005-1 | 28.86
10.003.0005-B | 28.11
10.003.0006-0 | 25.2
10.003.0006-A | 23.55
10.003.0010-0 | 39.54
10.003.0010-A | 38.47
10.003.0011-0 | 26.47
10.003.0011-A | 24.73
10.003.0015-0 | 56.23
10.003.0015-A | 54.66
10.003.0016-0 | 27.73
10.003.0016-A | 25.9
10.003.0020-0 | 71.67
10.003.0020-A | 69.68
10.003.0021-0 | 30.12
10.003.0021-A | 28.16
10.003.0025-0 | 109.41
10.003.0025-A | 106.34
10.003.0026-0 | 38.51
10.003.0026-A | 36.01
10.003.0030-0 | 140.95
10.003.0030-A | 137.03
10.003.0031-0 | 50.15
10.003.0031-A | 46.92
10.003.0035-0 | 179.6
10.003.0035-A | 174.54
10.003.0036-0 | 51.41
10.003.0036-A | 48.1
10.003.0040-0 | 224.73
10.003.0040-A | 218.3
10.003.0041-0 | 53.31
10.003.0041-A | 49.87
10.003.0045-0 | 246.41
10.003.0045-A | 239.5
10.003.0046-0 | 66.52
10.003.0046-A | 62.27
10.003.0050-0 | 276.68
10.003.0050-A | 269.12
10.003.0051-0 | 99.48
10.003.0051-A | 93.13
10.003.0055-0 | 295.78
10.003.0055-A | 288.18
10.003.0056-0 | 174.68
10.003.0056-A | 163.53
10.003.0080-0 | 511.8
10.003.0080-A | 503.68
10.003.0082-0 | 614.91
10.003.0082-A | 606.25
10.003.0084-0 | 949.61
10.003.0084-A | 937.74
10.004.0130-0 | 85.72
10.004.0130-A | 85.72
10.004.0135-0 | 91.47
10.004.0135-A | 91.47
10.004.0140-0 | 109.65
10.004.0140-A | 109.65
10.004.0145-0 | 132.42
10.004.0145-A | 132.42
10.004.0149-0 | 167.71
10.004.0149-A | 167.71
10.004.0165-0 | 190.25
10.004.0165-A | 190.25
10.004.0170-0 | 206.51
10.004.0170-A | 206.51
10.004.0175-0 | 314.14
10.004.0175-A | 314.14
10.004.0180-0 | 201.88
10.004.0180-A | 201.88
10.004.0181-0 | 241.02
10.004.0181-A | 241.02
10.004.0182-0 | 304.29
10.004.0182-A | 304.29
10.004.0183-0 | 337.84
10.004.0183-A | 337.84
10.004.0184-0 | 469.68
10.004.0184-A | 469.68
10.004.0185-0 | 654.05
10.004.0185-A | 654.05
10.004.0200-0 | 74.16
10.004.0200-A | 74.16
10.004.0205-0 | 81.37
10.004.0205-A | 81.37
10.004.0210-0 | 90.64
10.004.0210-A | 90.64
10.004.0215-0 | 100.94
10.004.0215-A | 100.94
10.004.0220-0 | 113.3
10.004.0220-A | 113.3
10.004.0225-0 | 151
10.004.0225-A | 151
10.004.0230-0 | 193.64
10.004.0230-A | 193.64
10.004.0235-0 | 228.66
10.004.0235-A | 228.66
10.004.0260-0 | 111.24
10.004.0260-A | 111.24
10.004.0265-0 | 121.54
10.004.0265-A | 121.54
10.004.0270-0 | 135.96
10.004.0270-A | 135.96
10.004.0275-0 | 151.41
10.004.0275-A | 151.41
10.004.0280-0 | 169.95
10.004.0280-A | 169.95
10.004.0285-0 | 234.84
10.004.0285-A | 234.84
10.004.0290-0 | 290.46
10.004.0290-A | 290.46
10.004.0295-0 | 342.99
10.004.0295-A | 342.99
10.005.0002-0 | 347.87
10.005.0002-A | 342.94
10.005.0003-1 | 379.3
10.005.0003-B | 374.17
10.005.0004-0 | 446.59
10.005.0004-A | 441.04
10.005.0005-0 | 517.43
10.005.0005-A | 511.52
10.005.0006-0 | 600.53
10.005.0006-A | 593.64
10.005.0022-0 | 354.21
10.005.0022-A | 348.87
10.005.0023-1 | 385
10.005.0023-B | 379.49
10.005.0024-0 | 452.73
10.005.0024-A | 446.77
10.005.0025-0 | 524.01
10.005.0025-A | 517.66
10.005.0026-0 | 598.94
10.005.0026-A | 591.95
10.005.0030-0 | 180.61
10.005.0030-A | 178.16
10.005.0031-0 | 198.65
10.005.0031-A | 196.08
10.005.0032-0 | 238.95
10.005.0032-A | 236.17
10.005.0033-0 | 270.53
10.005.0033-A | 267.58
10.005.0034-0 | 289.48
10.005.0034-A | 286.24
10.005.0050-1 | 347.87
10.005.0050-B | 342.94
10.005.0052-0 | 394.17
10.005.0052-A | 388.58
10.005.0055-0 | 484.92
10.005.0055-A | 478.04
10.005.0057-0 | 584.52
10.005.0057-A | 576.23
10.005.0060-0 | 697.01
10.005.0060-A | 687.14
10.008.0001-1 | 271.89
10.008.0001-B | 253.63
10.008.0002-1 | 418.42
10.008.0002-B | 390.33
10.008.0003-1 | 313.47
10.008.0003-B | 292.42
10.008.0004-1 | 479.63
10.008.0004-B | 447.43
10.008.0005-1 | 356.65
10.008.0005-B | 332.71
10.008.0006-1 | 546.13
10.008.0006-B | 509.47
10.008.0007-1 | 452.08
10.008.0007-B | 421.73
10.008.0008-1 | 691.29
10.008.0008-B | 644.88
10.008.0009-1 | 557.64
10.008.0009-B | 520.2
10.008.0010-1 | 853.06
10.008.0010-B | 795.79
10.008.0020-0 | 380.64
10.008.0020-A | 355.09
10.008.0021-0 | 761.52
10.008.0021-A | 710.4
10.008.0022-0 | 438.86
10.008.0022-A | 409.39
10.008.0023-0 | 872.94
10.008.0023-A | 814.33
10.008.0024-0 | 499.31
10.008.0024-A | 465.79
10.008.0025-0 | 993.97
10.008.0025-A | 927.23
10.008.0026-0 | 632.91
10.008.0026-A | 590.42
10.008.0027-0 | 1258.16
10.008.0027-A | 1173.69
10.008.0028-0 | 780.69
10.008.0028-A | 728.28
10.008.0029-0 | 1552.58
10.008.0029-A | 1448.34
10.008.0040-0 | 421.42
10.008.0040-A | 393.13
10.008.0041-0 | 843.12
10.008.0041-A | 786.51
10.008.0042-0 | 485.88
10.008.0042-A | 453.26
10.008.0043-0 | 966.47
10.008.0043-A | 901.58
10.008.0044-0 | 552.81
10.008.0044-A | 515.7
10.008.0045-0 | 1100.46
10.008.0045-A | 1026.58
10.008.0046-0 | 700.72
10.008.0046-A | 653.68
10.008.0047-0 | 1392.96
10.008.0047-A | 1299.44
10.008.0048-0 | 864.34
10.008.0048-A | 806.31
10.008.0049-0 | 1718.93
10.008.0049-A | 1603.52
10.008.0050-1 | 178.21
10.008.0050-B | 166.25
10.008.0051-1 | 345.53
10.008.0051-B | 322.34
10.008.0060-0 | 249.5
10.008.0060-A | 232.75
10.008.0061-0 | 628.88
10.008.0061-A | 586.66
10.008.0070-0 | 276.23
10.008.0070-A | 257.69
10.008.0071-0 | 696.26
10.008.0071-A | 649.51
10.010.0001-1 | 312.34
10.010.0001-B | 304.57
10.010.0002-0 | 300.01
10.010.0002-A | 292.78
10.010.0003-1 | 338.86
10.010.0003-B | 330.47
10.010.0004-1 | 670.74
10.010.0004-B | 651.88
10.010.0005-1 | 763.8
10.010.0005-B | 742.24
10.010.0008-0 | 363.83
10.010.0008-A | 353.45
10.010.0009-0 | 520.26
10.010.0009-A | 507.07
10.010.0010-0 | 894.38
10.010.0010-A | 868.99
10.010.0012-0 | 1732.74
10.010.0012-A | 1678.23
10.010.0020-0 | 201.55
10.010.0020-A | 196.14
10.010.0025-0 | 358.28
10.010.0025-A | 348.76
10.010.0030-0 | 477.55
10.010.0030-A | 463.57
10.010.0035-0 | 207.01
10.010.0035-A | 201.23
10.010.0040-0 | 368.11
10.010.0040-A | 357.94
10.010.0045-0 | 491.75
10.010.0045-A | 476.82
10.010.0050-0 | 215.75
10.010.0050-A | 209.39
10.010.0055-0 | 373.03
10.010.0055-A | 362.52
10.010.0060-0 | 499.94
10.010.0060-A | 484.46
10.010.0065-0 | 318.34
10.010.0065-A | 308.19
10.010.0070-0 | 563.34
10.010.0070-A | 545.54
10.010.0075-0 | 750.2
10.010.0075-A | 724.88
10.010.0080-0 | 333.09
10.010.0080-A | 321.95
10.010.0085-0 | 580.82
10.010.0085-A | 561.85
10.010.0090-0 | 775.32
10.010.0090-A | 748.32
10.010.0095-0 | 344.01
10.010.0095-A | 332.14
10.010.0100-0 | 602.66
10.010.0100-A | 582.24
10.010.0105-0 | 822.28
10.010.0105-A | 792.15
10.011.0006-1 | 134.94
10.011.0006-B | 130.6
10.011.0007-0 | 182.18
10.011.0007-A | 176.31
10.011.0008-0 | 215.91
10.011.0008-A | 208.96
10.011.0009-1 | 229.41
10.011.0009-B | 222.02
10.011.0010-0 | 309.7
10.011.0010-A | 299.73
10.011.0011-0 | 367.06
10.011.0011-A | 355.23
10.011.0020-0 | 19.29
10.011.0020-A | 18.67
10.012.0001-0 | 182.12
10.012.0001-A | 169.95
10.012.0005-0 | 236.76
10.012.0005-A | 220.93
10.012.0010-0 | 418.88
10.012.0010-A | 390.88
10.012.0015-0 | 491.73
10.012.0015-A | 458.86
10.012.0050-0 | 531.87
10.012.0050-A | 521.36
10.012.0055-1 | 797.8
10.012.0055-B | 782.04
10.012.0060-0 | 921.9
10.012.0060-A | 903.69
10.012.0065-0 | 1063.74
10.012.0065-A | 1042.72
10.012.0070-0 | 1329.67
10.012.0070-A | 1303.41
10.012.0080-0 | 1648.79
10.012.0080-A | 1616.23
10.012.0100-0 | 196.95
10.012.0100-A | 184.73
10.012.0101-0 | 308.78
10.012.0101-A | 289.43
10.012.0105-0 | 337.4
10.012.0105-A | 316.51
10.012.0107-0 | 393.56
10.012.0107-A | 369.21
10.012.0110-0 | 423.46
10.012.0110-A | 397.49
10.012.0112-0 | 460.06
10.012.0112-A | 432.26
10.012.0115-0 | 236.46
10.012.0115-A | 221.84
10.012.0120-0 | 351.19
10.012.0120-A | 329.69
10.012.0150-0 | 199.11
10.012.0150-A | 186.86
10.012.0155-0 | 296.4
10.012.0155-A | 277.96
10.012.0160-0 | 490.69
10.012.0160-A | 468.43
10.013.0002-0 | 53.88
10.013.0002-A | 52.32
10.013.0005-0 | 46.11
10.013.0005-A | 44.48
10.014.0001-0 | 10.29
10.014.0001-A | 10.29
10.014.0005-0 | 10.29
10.014.0005-A | 10.29
10.014.0010-0 | 27.12
10.014.0010-A | 26.97
10.014.0015-0 | 24.24
10.014.0015-A | 24.2
10.014.0020-0 | 7.91
10.014.0020-A | 7.91
10.014.0021-0 | 10.8
10.014.0021-A | 10.8
10.014.0022-0 | 7.56
10.014.0022-A | 7.56
10.015.0001-0 | 4.1
10.015.0001-A | 4.1
10.015.0005-0 | 12.84
10.015.0005-A | 12.71
10.015.0010-0 | 18.15
10.015.0010-A | 17.99
10.015.0015-0 | 23.66
10.015.0015-A | 23.47
10.016.0001-0 | 401.99
10.016.0001-A | 392.11
10.017.0002-0 | 105.36
10.017.0002-A | 102.34
10.017.0005-0 | 108.82
10.017.0005-A | 105.69
10.017.0008-1 | 186.58
10.017.0008-B | 182.16
10.017.0013-0 | 113.97
10.017.0013-A | 110.38
10.017.0016-0 | 164.21
10.017.0016-A | 160.45
10.017.0021-0 | 190.9
10.017.0021-A | 186.5
10.028.0005-0 | 66.3
10.028.0005-A | 63.8
10.028.0010-0 | 90.88
10.028.0010-A | 87.59
10.028.0015-0 | 117.39
10.028.0015-A | 113.17
10.028.0025-0 | 90.86
10.028.0025-A | 87.62
10.028.0030-0 | 118.91
10.028.0030-A | 115.14
10.028.0035-0 | 159.82
10.028.0035-A | 155.15
10.028.0040-0 | 208.39
10.028.0040-A | 205.21
10.028.0045-0 | 342.09
10.028.0045-A | 337.38
10.028.0050-0 | 498.06
10.028.0050-A | 492.27
10.060.0004-0 | 193.49
10.060.0004-A | 186.28
10.065.0001-0 | 1251.27
10.065.0001-A | 1210.07
10.065.0002-0 | 1527.2
10.065.0002-A | 1477.02
10.065.0003-0 | 2502.55
10.065.0003-A | 2420.15
10.065.0004-0 | 3375.86
10.065.0004-A | 3264.62
10.070.0001-0 | 13.84
10.070.0001-A | 13.54
10.080.0001-0 | 109.69
10.080.0001-A | 102.33
11.001.0001-1 | 405.18
11.001.0001-B | 405.18
11.001.0005-1 | 428.15
11.001.0005-B | 428.15
11.001.0006-1 | 453.44
11.001.0006-B | 453.44
11.001.0007-1 | 474.27
11.001.0007-B | 474.27
11.001.0008-1 | 504.68
11.001.0008-B | 504.68
11.001.0010-0 | 506.15
11.001.0010-A | 506.15
11.001.0013-1 | 505.29
11.001.0013-B | 505.29
11.001.0015-1 | 494.12
11.001.0015-B | 494.12
11.001.0018-0 | 1249.64
11.001.0018-A | 1249.64
11.001.0019-0 | 482.17
11.001.0019-A | 482.17
11.001.0020-1 | 358.16
11.001.0020-B | 358.16
11.001.0030-0 | 491.18
11.001.0030-A | 491.18
11.001.0032-1 | 680.58
11.001.0032-B | 680.58
11.001.0036-1 | 544.17
11.001.0036-B | 544.17
11.001.0038-1 | 589.51
11.001.0038-B | 589.51
11.001.0040-1 | 629.42
11.001.0040-B | 629.42
11.002.0010-0 | 175.51
11.002.0010-A | 163.72
11.002.0011-1 | 67.13
11.002.0011-B | 63.74
11.002.0012-1 | 82.93
11.002.0012-B | 77.92
11.002.0013-1 | 104.71
11.002.0013-B | 98.08
11.002.0014-1 | 125.31
11.002.0014-B | 117.46
11.002.0015-1 | 143.61
11.002.0015-B | 134.77
11.002.0017-1 | 50.17
11.002.0017-B | 48.15
11.002.0018-0 | 61.79
11.002.0018-A | 58.97
11.002.0021-1 | 124.7
11.002.0021-B | 116.61
11.002.0022-1 | 130.17
11.002.0022-B | 121.78
11.002.0023-1 | 157.47
11.002.0023-B | 147.52
11.002.0024-1 | 173.95
11.002.0024-B | 162.95
11.002.0025-1 | 231.29
11.002.0025-B | 216.37
11.002.0027-1 | 109.37
11.002.0027-B | 102.29
11.002.0028-1 | 127.08
11.002.0028-B | 118.82
11.002.0029-1 | 142.17
11.002.0029-B | 133.23
11.002.0030-1 | 158.46
11.002.0030-B | 148.49
11.002.0031-1 | 209.29
11.002.0031-B | 195.84
11.002.0033-1 | 95.5
11.002.0033-B | 89.17
11.002.0034-1 | 96.09
11.002.0034-B | 89.71
11.002.0035-1 | 97
11.002.0035-B | 90.55
11.002.0036-1 | 100.61
11.002.0036-B | 93.91
11.002.0037-1 | 116.13
11.002.0037-B | 108.39
11.002.0039-1 | 9.03
11.002.0039-B | 8.42
11.002.0040-1 | 5.49
11.002.0040-B | 5.19
11.002.0041-0 | 109.7
11.002.0041-A | 102.42
11.002.0042-0 | 110.36
11.002.0042-A | 103.03
11.002.0043-1 | 111.55
11.002.0043-B | 104.13
11.002.0044-0 | 115.56
11.002.0044-A | 107.87
11.002.0045-0 | 133.44
11.002.0045-A | 124.54
11.002.0060-0 | 191.25
11.002.0060-A | 179.52
11.003.0001-1 | 667.37
11.003.0001-B | 650.79
11.003.0002-0 | 690.34
11.003.0002-A | 673.76
11.003.0003-1 | 715.63
11.003.0003-B | 699.06
11.003.0005-1 | 736.46
11.003.0005-B | 719.88
11.003.0006-0 | 766.87
11.003.0006-A | 750.29
11.003.0007-0 | 768.34
11.003.0007-A | 751.76
11.003.0008-0 | 767.48
11.003.0008-A | 750.91
11.003.0010-0 | 726.92
11.003.0010-A | 710.34
11.003.0014-1 | 597.55
11.003.0014-B | 583.25
11.003.0015-0 | 503.21
11.003.0015-A | 488.9
11.003.0020-0 | 584.09
11.003.0020-A | 569.54
11.003.0050-0 | 65.38
11.003.0050-A | 62.58
11.003.0052-0 | 66.77
11.003.0052-A | 63.97
11.003.0054-0 | 67.91
11.003.0054-A | 65.11
11.003.0056-0 | 69.59
11.003.0056-A | 66.79
11.003.0060-0 | 76.08
11.003.0060-A | 73.28
11.003.0062-0 | 78.11
11.003.0062-A | 75.3
11.003.0064-0 | 79.77
11.003.0064-A | 76.97
11.003.0066-0 | 82.2
11.003.0066-A | 79.4
11.003.0070-0 | 88.93
11.003.0070-A | 86.12
11.003.0072-0 | 91.71
11.003.0072-A | 88.91
11.003.0074-0 | 94
11.003.0074-A | 91.2
11.003.0076-0 | 97.34
11.003.0076-A | 94.54
11.004.0001-1 | 41.46
11.004.0001-B | 39.26
11.004.0002-0 | 341.9
11.004.0002-A | 323.61
11.004.0003-0 | 454.81
11.004.0003-A | 436.53
11.004.0020-1 | 80.03
11.004.0020-B | 76.13
11.004.0021-1 | 89.55
11.004.0021-B | 85.66
11.004.0022-1 | 102.16
11.004.0022-B | 98.26
11.004.0023-1 | 118.74
11.004.0023-B | 114.84
11.004.0024-1 | 148.86
11.004.0024-B | 142.33
11.004.0025-1 | 133.43
11.004.0025-B | 126.91
11.004.0026-0 | 83.44
11.004.0026-A | 79.71
11.004.0027-0 | 228.71
11.004.0027-A | 223.02
11.004.0028-0 | 172.51
11.004.0028-A | 165.97
11.004.0029-0 | 41.84
11.004.0029-A | 40.08
11.004.0030-1 | 82.75
11.004.0030-B | 80.4
11.004.0035-1 | 14.24
11.004.0035-B | 13.64
11.004.0036-0 | 18.12
11.004.0036-A | 17.47
11.004.0037-0 | 20.93
11.004.0037-A | 20.18
11.004.0038-1 | 27.89
11.004.0038-B | 26.89
11.004.0053-1 | 113.03
11.004.0053-B | 108.69
11.004.0055-0 | 5750.13
11.004.0055-A | 5715.11
11.004.0060-0 | 226.9
11.004.0060-A | 221.2
11.004.0061-0 | 16.73
11.004.0061-A | 16.21
11.004.0063-0 | 15.2
11.004.0063-A | 14.68
11.004.0065-0 | 45.68
11.004.0065-A | 43.93
11.004.0066-0 | 39.9
11.004.0066-A | 38.15
11.004.0069-1 | 59.89
11.004.0069-B | 57.44
11.004.0070-1 | 53.34
11.004.0070-B | 50.89
11.004.0072-1 | 92.95
11.004.0072-B | 89.09
11.004.0073-1 | 83.14
11.004.0073-B | 79.28
11.004.0075-0 | 106.64
11.004.0075-A | 102.09
11.004.0076-1 | 95.45
11.004.0076-B | 90.9
11.004.0080-0 | 5.11
11.004.0080-A | 4.89
11.004.0100-0 | 152.51
11.004.0100-A | 150.35
11.004.0200-0 | 1161.1
11.004.0200-A | 1129.63
11.005.0001-1 | 105.16
11.005.0001-B | 99.41
11.005.0002-1 | 145.66
11.005.0002-B | 139.9
11.005.0005-1 | 248.99
11.005.0005-B | 241.07
11.005.0006-1 | 193.81
11.005.0006-B | 185.36
11.005.0010-0 | 82.77
11.005.0010-A | 78.35
11.005.0012-0 | 102.45
11.005.0012-A | 98.03
11.005.0015-0 | 133.16
11.005.0015-A | 127.41
11.005.0020-0 | 51.24
11.005.0020-A | 49.49
11.005.0050-0 | 349.56
11.005.0050-A | 333.22
11.005.0055-0 | 291.45
11.005.0055-A | 276.34
11.008.0001-1 | 6.98
11.008.0001-B | 6.98
11.008.0003-0 | 6.98
11.008.0003-A | 6.98
11.008.0004-1 | 6.45
11.008.0004-B | 6.45
11.009.0011-0 | 7.74
11.009.0011-A | 7.74
11.009.0012-0 | 7.63
11.009.0012-A | 7.63
11.009.0013-1 | 7.11
11.009.0013-B | 7.11
11.009.0014-1 | 6.93
11.009.0014-B | 6.93
11.009.0015-1 | 6.74
11.009.0015-B | 6.74
11.009.0050-1 | 13.26
11.009.0050-B | 12.84
11.009.0052-1 | 12.21
11.009.0052-B | 11.86
11.009.0054-1 | 10.63
11.009.0054-B | 10.35
11.009.0060-1 | 13.49
11.009.0060-B | 13.11
11.009.0062-1 | 12.86
11.009.0062-B | 12.51
11.009.0070-1 | 13.39
11.009.0070-B | 12.97
11.009.0072-1 | 12.42
11.009.0072-B | 12.05
11.009.0074-1 | 11.45
11.009.0074-B | 11.13
11.009.0100-1 | 14.17
11.009.0100-B | 13.74
11.009.0102-1 | 13.39
11.009.0102-B | 13.01
11.009.0104-1 | 12.07
11.009.0104-B | 11.75
11.009.0110-1 | 14.93
11.009.0110-B | 14.5
11.009.0112-1 | 14.04
11.009.0112-B | 13.66
11.009.0120-1 | 14.3
11.009.0120-B | 13.88
11.009.0122-1 | 13.34
11.009.0122-B | 12.96
11.009.0124-1 | 12.36
11.009.0124-B | 12.04
11.010.0008-0 | 9.24
11.010.0008-A | 9.24
11.010.0028-0 | 18.19
11.010.0028-A | 18.19
11.010.0029-0 | 15.2
11.010.0029-A | 15.2
11.010.0030-0 | 14.97
11.010.0030-A | 14.97
11.010.0031-0 | 15.49
11.010.0031-A | 15.49
11.010.0032-0 | 14.93
11.010.0032-A | 14.93
11.010.0033-0 | 14.89
11.010.0033-A | 14.89
11.010.0034-0 | 13.16
11.010.0034-A | 13.16
11.010.0035-0 | 12.38
11.010.0035-A | 12.38
11.010.0036-0 | 12.12
11.010.0036-A | 12.12
11.010.0037-0 | 11.79
11.010.0037-A | 11.79
11.010.0038-0 | 11.42
11.010.0038-A | 11.42
11.010.0039-0 | 11.3
11.010.0039-A | 11.3
11.010.0060-0 | 12.48
11.010.0060-A | 12.48
11.010.0081-0 | 20.81
11.010.0081-A | 20.81
11.010.0082-0 | 19.88
11.010.0082-A | 19.88
11.010.0083-0 | 18.45
11.010.0083-A | 18.45
11.010.0084-0 | 17.37
11.010.0084-A | 17.37
11.010.0085-0 | 17.83
11.010.0085-A | 17.83
11.010.0086-0 | 17.12
11.010.0086-A | 17.12
11.010.0087-0 | 15.8
11.010.0087-A | 15.8
11.010.0088-0 | 14.74
11.010.0088-A | 14.74
11.010.0089-0 | 14.52
11.010.0089-A | 14.52
11.010.0090-0 | 14.68
11.010.0090-A | 14.68
11.010.0091-0 | 14.42
11.010.0091-A | 14.42
11.010.0092-0 | 14.08
11.010.0092-A | 14.08
11.011.0010-0 | 4.37
11.011.0010-A | 4.21
11.011.0011-0 | 4.57
11.011.0011-A | 4.4
11.011.0012-0 | 4.83
11.011.0012-A | 4.64
11.011.0013-0 | 5.03
11.011.0013-A | 4.82
11.011.0014-0 | 5.15
11.011.0014-A | 4.93
11.011.0015-0 | 5.26
11.011.0015-A | 5.04
11.011.0016-0 | 5.33
11.011.0016-A | 5.1
11.011.0017-1 | 5.95
11.011.0017-B | 5.7
11.011.0018-0 | 6.33
11.011.0018-A | 6.05
11.011.0019-0 | 6.52
11.011.0019-A | 6.22
11.011.0020-0 | 6.89
11.011.0020-A | 6.56
11.011.0021-0 | 7.04
11.011.0021-A | 6.7
11.011.0022-0 | 7.48
11.011.0022-A | 7.1
11.011.0023-1 | 6.27
11.011.0023-B | 5.85
11.011.0024-1 | 5.22
11.011.0024-B | 4.87
11.011.0025-1 | 4.18
11.011.0025-B | 3.9
11.011.0027-0 | 5.75
11.011.0027-A | 5.36
11.011.0028-0 | 5.22
11.011.0028-A | 4.87
11.011.0029-1 | 6.27
11.011.0029-B | 5.85
11.011.0030-1 | 5.49
11.011.0030-B | 5.12
11.011.0031-1 | 4.7
11.011.0031-B | 4.39
11.011.0035-0 | 7.19
11.011.0035-A | 6.76
11.011.0036-0 | 6.4
11.011.0036-A | 6.03
11.011.0037-0 | 5.62
11.011.0037-A | 5.29
11.011.0045-1 | 2.61
11.011.0045-B | 2.43
11.012.0015-0 | 444.24
11.012.0015-A | 440.17
11.012.0016-0 | 705.85
11.012.0016-A | 697.55
11.012.0017-0 | 827.41
11.012.0017-A | 815.04
11.012.0018-0 | 918.36
11.012.0018-A | 902.07
11.012.0019-0 | 1033.23
11.012.0019-A | 1016.19
11.012.0020-0 | 1072.62
11.012.0020-A | 1054.92
11.012.0021-0 | 1070.74
11.012.0021-A | 1052.46
11.012.0025-1 | 1457.71
11.012.0025-B | 1437.51
11.012.0030-0 | 2405.12
11.012.0030-A | 2381.11
11.012.0035-0 | 3413.42
11.012.0035-A | 3386.79
11.012.0040-0 | 6682.47
11.012.0040-A | 6653.88
11.012.0045-0 | 8517.11
11.012.0045-A | 8486.74
11.012.0050-0 | 8852.11
11.012.0050-A | 8817.76
11.012.0060-0 | 634.33
11.012.0060-A | 630.26
11.012.0061-0 | 736.68
11.012.0061-A | 728.38
11.012.0062-0 | 854.27
11.012.0062-A | 841.9
11.012.0063-0 | 952.16
11.012.0063-A | 935.87
11.012.0064-0 | 1249.91
11.012.0064-A | 1232.87
11.012.0065-0 | 1284.11
11.012.0065-A | 1266.41
11.012.0066-0 | 1314.47
11.012.0066-A | 1296.19
11.012.0070-0 | 1840.16
11.012.0070-A | 1819.96
11.012.0075-0 | 2922.86
11.012.0075-A | 2898.85
11.012.0080-0 | 4414.09
11.012.0080-A | 4387.46
11.012.0085-0 | 6297.24
11.012.0085-A | 6268.65
11.012.0090-0 | 8882.41
11.012.0090-A | 8852.04
11.012.0095-0 | 11424.93
11.012.0095-A | 11390.58
11.013.0003-1 | 2373.64
11.013.0003-B | 2278.73
11.013.0006-0 | 63.33
11.013.0006-A | 61.22
11.013.0009-0 | 53.46
11.013.0009-A | 51.79
11.013.0014-0 | 2933.69
11.013.0014-A | 2839.24
11.013.0015-0 | 2945.69
11.013.0015-A | 2851.24
11.013.0016-0 | 2973.69
11.013.0016-A | 2879.24
11.013.0059-0 | 228.5
11.013.0059-A | 219.66
11.013.0060-0 | 292.64
11.013.0060-A | 284.46
11.013.0061-0 | 262.23
11.013.0061-A | 252.49
11.013.0062-0 | 343.69
11.013.0062-A | 334.2
11.013.0063-0 | 309.29
11.013.0063-A | 297.95
11.013.0064-0 | 380.95
11.013.0064-A | 370.35
11.013.0065-0 | 889.09
11.013.0065-A | 847.32
11.013.0066-0 | 369.55
11.013.0066-A | 358.71
11.013.0067-0 | 884.52
11.013.0067-A | 842.52
11.013.0068-0 | 422.76
11.013.0068-A | 410.37
11.013.0069-0 | 947.85
11.013.0069-A | 904.3
11.013.0070-1 | 3094.72
11.013.0070-B | 2997.16
11.013.0075-0 | 3106.72
11.013.0075-A | 3009.16
11.013.0080-0 | 3134.72
11.013.0080-A | 3037.16
11.013.0100-0 | 3128.78
11.013.0100-A | 3030.05
11.013.0105-0 | 3073.19
11.013.0105-A | 2978.98
11.013.0110-0 | 3104.06
11.013.0110-A | 3009.86
11.013.0130-0 | 2531.46
11.013.0130-A | 2456.69
11.013.0135-0 | 2543.46
11.013.0135-A | 2468.69
11.013.0140-0 | 2571.46
11.013.0140-A | 2496.69
11.015.0001-0 | 8.53
11.015.0001-A | 8.53
11.015.0003-0 | 8.58
11.015.0003-A | 8.58
11.015.0004-0 | 5.93
11.015.0004-A | 5.93
11.015.0010-0 | 31.7
11.015.0010-A | 31.7
11.015.0019-1 | 4006.46
11.015.0019-B | 3984.17
11.015.0020-0 | 3634.58
11.015.0020-A | 3612.29
11.015.0021-0 | 18.03
11.015.0021-A | 17.01
11.015.0022-0 | 34.23
11.015.0022-A | 32.2
11.015.0030-0 | 103.66
11.015.0030-A | 102.93
11.016.0001-0 | 21.51
11.016.0001-A | 21.03
11.016.0002-1 | 26474.6
11.016.0002-B | 25464.9
11.016.0003-0 | 268.91
11.016.0003-A | 262.86
11.016.0004-0 | 291.24
11.016.0004-A | 284.69
11.016.0005-0 | 368.98
11.016.0005-A | 360.69
11.016.0006-0 | 473.33
11.016.0006-A | 462.69
11.016.0007-0 | 20.42
11.016.0007-A | 20.01
11.016.0020-0 | 12.74
11.016.0020-A | 12.59
11.016.0022-0 | 17.11
11.016.0022-A | 16.67
11.016.0030-0 | 29.46
11.016.0030-A | 28.55
11.016.0040-0 | 969.42
11.016.0040-A | 949.23
11.016.0045-0 | 530.11
11.016.0045-A | 529.82
11.016.0047-0 | 442.09
11.016.0047-A | 422.13
11.016.0100-0 | 36.89
11.016.0100-A | 35.94
11.016.0101-0 | 17.37
11.016.0101-A | 16.41
11.016.0102-0 | 19.52
11.016.0102-A | 19.52
11.016.0200-0 | 11.44
11.016.0200-A | 11.44
11.016.0201-0 | 20.94
11.016.0201-A | 19.62
11.016.0505-1 | 19.36
11.016.0505-B | 18.98
11.018.0020-0 | 803.25
11.018.0020-A | 803.25
11.018.0021-0 | 1252.7
11.018.0021-A | 1242.07
11.018.0025-0 | 1023.75
11.018.0025-A | 1023.75
11.018.0026-0 | 1473.2
11.018.0026-A | 1462.57
11.018.0030-0 | 1165.5
11.018.0030-A | 1165.5
11.018.0031-0 | 1614.95
11.018.0031-A | 1604.32
11.018.0050-0 | 294
11.018.0050-A | 294
11.018.0051-0 | 383.25
11.018.0051-A | 383.25
11.018.0052-0 | 194.25
11.018.0052-A | 194.25
11.018.0053-0 | 519.75
11.018.0053-A | 519.75
11.018.0054-0 | 761.25
11.018.0054-A | 761.25
11.018.0060-0 | 165.22
11.018.0060-A | 165.22
11.018.0075-0 | 35.73
11.018.0075-A | 33.98
11.018.0080-0 | 39.03
11.018.0080-A | 37.28
11.018.0085-0 | 43.36
11.018.0085-A | 41.61
11.018.0090-0 | 48.48
11.018.0090-A | 46.73
11.019.0001-0 | 75.33
11.019.0001-A | 73.54
11.019.0005-0 | 666.08
11.019.0005-A | 649.25
11.019.0010-0 | 652.15
11.019.0010-A | 635.32
11.019.0015-0 | 650.91
11.019.0015-A | 634.08
11.020.0001-0 | 55.72
11.020.0001-A | 53.25
11.020.0002-0 | 30.19
11.020.0002-A | 28.89
11.020.0003-0 | 109.22
11.020.0003-A | 105.15
11.020.0006-0 | 184.17
11.020.0006-A | 177.68
11.020.0007-1 | 84.02
11.020.0007-B | 80.88
11.020.0011-1 | 141.67
11.020.0011-B | 136.67
11.020.0012-0 | 71.41
11.020.0012-A | 68.75
11.020.0015-0 | 120.42
11.020.0015-A | 116.17
11.020.0020-0 | 32.25
11.020.0020-A | 30.09
11.021.0010-1 | 34.54
11.021.0010-B | 33.81
11.023.0030-0 | 6.98
11.023.0030-A | 6.98
11.023.0032-0 | 9.9
11.023.0032-A | 9.9
11.023.0034-0 | 10.76
11.023.0034-A | 10.76
11.023.0036-1 | 22.23
11.023.0036-B | 22.23
11.023.0038-0 | 15.73
11.023.0038-A | 15.73
11.024.0001-1 | 1961.31
11.024.0001-B | 1935.51
11.024.0002-0 | 1569.04
11.024.0002-A | 1548.41
11.024.0005-0 | 1372.91
11.024.0005-A | 1354.86
11.024.0008-0 | 1098.33
11.024.0008-A | 1083.89
11.024.0010-1 | 2635.64
11.024.0010-B | 2609.85
11.024.0012-0 | 2108.51
11.024.0012-A | 2087.88
11.024.0015-0 | 1844.95
11.024.0015-A | 1826.9
11.024.0018-0 | 1475.96
11.024.0018-A | 1461.52
11.025.0002-0 | 702.87
11.025.0002-A | 696.81
11.025.0006-0 | 704.97
11.025.0006-A | 698.91
11.025.0009-0 | 734.37
11.025.0009-A | 728.31
11.025.0012-0 | 755.37
11.025.0012-A | 749.31
11.025.0013-0 | 776.37
11.025.0013-A | 770.31
11.025.0014-0 | 818.37
11.025.0014-A | 812.31
11.026.0010-0 | 67.08
11.026.0010-A | 64.35
11.026.0015-0 | 3.72
11.026.0015-A | 3.47
11.026.0016-0 | 15.83
11.026.0016-A | 14.78
11.026.0020-0 | 186.87
11.026.0020-A | 177.55
11.026.0025-0 | 184.86
11.026.0025-A | 175.73
11.026.0030-0 | 346.1
11.026.0030-A | 340.93
11.026.0032-0 | 908.05
11.026.0032-A | 900.59
11.026.0033-0 | 859.84
11.026.0033-A | 852.38
11.026.0035-0 | 75.84
11.026.0035-A | 73.99
11.030.0020-0 | 172.77
11.030.0020-A | 169.7
11.030.0025-0 | 173.19
11.030.0025-A | 170.12
11.030.0030-0 | 174.17
11.030.0030-A | 171.1
11.030.0050-0 | 179.28
11.030.0050-A | 175.9
11.030.0055-0 | 179.82
11.030.0055-A | 176.44
11.030.0060-0 | 181.08
11.030.0060-A | 177.7
11.030.0080-0 | 195.04
11.030.0080-A | 191.37
11.030.0085-0 | 195.58
11.030.0085-A | 191.91
11.030.0090-0 | 196.84
11.030.0090-A | 193.17
11.030.0110-0 | 257.33
11.030.0110-A | 253.56
11.030.0115-0 | 257.87
11.030.0115-A | 254.1
11.030.0120-0 | 259.13
11.030.0120-A | 255.36
11.031.0005-0 | 514.48
11.031.0005-A | 509.87
11.031.0006-0 | 312.11
11.031.0006-A | 309.2
11.031.0010-0 | 525.22
11.031.0010-A | 520.61
11.031.0011-0 | 322.85
11.031.0011-A | 319.94
11.031.0050-0 | 285.92
11.031.0050-A | 283.23
11.031.0051-0 | 211.58
11.031.0051-A | 209.61
11.032.0005-0 | 536.82
11.032.0005-A | 533.09
11.034.0005-0 | 182.41
11.034.0005-A | 180.26
11.034.0010-0 | 224.46
11.034.0010-A | 222.05
11.035.0001-1 | 18.69
11.035.0001-B | 17.8
11.035.0002-1 | 16.42
11.035.0002-B | 15.52
11.035.0005-0 | 81.82
11.035.0005-A | 81.1
11.035.0010-0 | 93
11.035.0010-A | 92.09
11.035.0015-0 | 98.12
11.035.0015-A | 97.01
11.035.0020-0 | 134.25
11.035.0020-A | 132.93
11.036.0003-1 | 505.3
11.036.0003-B | 504.91
11.036.0004-1 | 602.12
11.036.0004-B | 601.73
11.037.0001-0 | 88.03
11.037.0001-A | 85.52
11.038.0001-0 | 14.51
11.038.0001-A | 13.55
11.039.0001-0 | 189450.28
11.039.0001-A | 184505.02
11.040.0100-0 | 7124.59
11.040.0100-A | 7084.26
11.040.0105-0 | 10113.59
11.040.0105-A | 10073.26
11.040.0120-0 | 1212.74
11.040.0120-A | 1173.65
11.040.0130-0 | 1567.74
11.040.0130-A | 1528.65
11.040.0150-0 | 445.56
11.040.0150-A | 438.64
11.043.0002-0 | 81.7
11.043.0002-A | 79.29
11.043.0003-0 | 96.92
11.043.0003-A | 94.51
11.043.0004-0 | 112.14
11.043.0004-A | 109.73
11.043.0005-0 | 127.35
11.043.0005-A | 124.95
11.043.0006-0 | 88.37
11.043.0006-A | 85.2
11.043.0007-0 | 108.85
11.043.0007-A | 105.68
11.043.0008-0 | 129.32
11.043.0008-A | 126.15
11.043.0009-0 | 149.8
11.043.0009-A | 146.63
11.043.0010-0 | 170.27
11.043.0010-A | 167.1
11.043.0011-0 | 97.33
11.043.0011-A | 94.28
11.043.0012-0 | 112.55
11.043.0012-A | 109.5
11.043.0013-0 | 127.76
11.043.0013-A | 124.72
11.043.0014-1 | 142.98
11.043.0014-B | 139.94
11.043.0015-0 | 175.32
11.043.0015-A | 172.28
11.043.0016-0 | 96.41
11.043.0016-A | 93.12
11.043.0017-0 | 116.89
11.043.0017-A | 113.59
11.043.0018-0 | 137.36
11.043.0018-A | 134.07
11.043.0019-1 | 165.43
11.043.0019-B | 161.62
11.043.0020-0 | 185.9
11.043.0020-A | 182.1
11.043.0021-0 | 176.28
11.043.0021-A | 168.17
11.043.0022-0 | 191.5
11.043.0022-A | 183.39
11.043.0023-0 | 206.72
11.043.0023-A | 198.61
11.043.0024-1 | 221.94
11.043.0024-B | 213.82
11.043.0025-0 | 254.28
11.043.0025-A | 246.17
11.043.0026-0 | 175.37
11.043.0026-A | 167
11.043.0027-0 | 195.85
11.043.0027-A | 187.48
11.043.0028-0 | 216.32
11.043.0028-A | 207.95
11.043.0029-1 | 263.36
11.043.0029-B | 253.21
11.043.0030-0 | 283.83
11.043.0030-A | 273.69
11.044.0006-0 | 3243.48
11.044.0006-A | 3108.74
11.044.0007-0 | 3787.57
11.044.0007-A | 3630.32
11.044.0008-0 | 4636.46
11.044.0008-A | 4465.05
11.044.0009-0 | 5521.24
11.044.0009-A | 5290.77
11.044.0010-0 | 6526.49
11.044.0010-A | 6228.7
11.044.0056-0 | 1232.13
11.044.0056-A | 1176.05
11.044.0058-0 | 1437.36
11.044.0058-A | 1371.92
11.044.0060-0 | 1893.33
11.044.0060-A | 1797.41
11.045.0006-0 | 3327.47
11.045.0006-A | 3187.11
11.045.0007-0 | 3885.57
11.045.0007-A | 3721.77
11.045.0008-0 | 4743.25
11.045.0008-A | 4564.7
11.045.0009-0 | 5664.9
11.045.0009-A | 5424.82
11.045.0010-0 | 6712.03
11.045.0010-A | 6401.83
11.046.0001-0 | 490
11.046.0001-A | 490
11.046.0004-0 | 500
11.046.0004-A | 500
11.046.0007-0 | 510
11.046.0007-A | 510
11.046.0010-0 | 522
11.046.0010-A | 522
11.046.0013-0 | 550
11.046.0013-A | 550
11.046.0014-0 | 570
11.046.0014-A | 570
11.046.0015-0 | 600
11.046.0015-A | 600
11.046.0060-0 | 553.68
11.046.0060-A | 553.68
11.046.0080-1 | 758.82
11.046.0080-B | 744.16
11.046.0105-0 | 808.87
11.046.0105-A | 794.21
11.046.0110-0 | 854.21
11.046.0110-A | 839.55
11.046.0115-0 | 894.13
11.046.0115-A | 879.47
11.046.0180-0 | 60
11.046.0180-A | 60
11.047.0010-1 | 488.38
11.047.0010-B | 481.36
11.047.0011-1 | 2500.73
11.047.0011-B | 2439.22
11.047.0012-0 | 505.47
11.047.0012-A | 498.46
11.047.0015-0 | 227.03
11.047.0015-A | 223.74
11.047.0016-0 | 2009.71
11.047.0016-A | 1948.19
11.047.0050-0 | 585.61
11.047.0050-A | 562.22
11.048.0010-1 | 587.12
11.048.0010-B | 580.67
11.048.0015-1 | 597.12
11.048.0015-B | 590.67
11.048.0020-1 | 607.12
11.048.0020-B | 600.67
11.048.0025-1 | 619.12
11.048.0025-B | 612.67
11.048.0030-1 | 647.12
11.048.0030-B | 640.67
11.048.0035-1 | 667.12
11.048.0035-B | 660.67
11.048.0040-1 | 697.12
11.048.0040-B | 690.67
11.048.0050-0 | 213.62
11.048.0050-A | 209.52
11.048.0055-0 | 228.79
11.048.0055-A | 224.4
11.048.0060-0 | 243.97
11.048.0060-A | 239.28
11.050.0001-1 | 37.5
11.050.0001-B | 37.5
11.050.0002-0 | 7.5
11.050.0002-A | 7.5
11.050.0010-0 | 27
11.050.0010-A | 27
11.055.0001-1 | 27.11
11.055.0001-B | 25.47
11.055.0002-0 | 6.31
11.055.0002-A | 5.92
11.055.0010-0 | 15.3
11.055.0010-A | 14.45
11.060.0160-0 | 22037.75
11.060.0160-A | 21075.4
11.060.0165-0 | 41199.06
11.060.0165-A | 39501.33
11.060.0170-0 | 24964.73
11.060.0170-A | 23832.13
11.060.0175-0 | 46528.43
11.060.0175-A | 44650.22
11.060.0180-0 | 53292
11.060.0180-A | 51067.47
11.060.0185-0 | 46689.18
11.060.0185-A | 44728.81
11.060.0190-0 | 54715.84
11.060.0190-A | 52476.96
11.060.0195-0 | 61214.05
11.060.0195-A | 58768.13
11.060.0200-0 | 9725.5
11.060.0200-A | 9360.99
11.060.0205-0 | 13635.61
11.060.0205-A | 13635.61
11.060.0410-0 | 616.09
11.060.0410-A | 604.39
11.060.0415-0 | 211.35
11.060.0415-A | 201.9
11.061.0001-0 | 376.52
11.061.0001-A | 364.35
11.061.0002-0 | 181.68
11.061.0002-A | 169.51
11.080.0010-0 | 50.97
11.080.0010-A | 49.22
11.090.0500-0 | 56.23
11.090.0500-A | 53.68
11.090.0505-0 | 119.86
11.090.0505-A | 117.4
11.090.0510-0 | 32.68
11.090.0510-A | 30.93
11.090.0515-0 | 59.13
11.090.0515-A | 57.66
11.090.0520-0 | 621.54
11.090.0520-A | 611.03
11.090.0530-0 | 278.88
11.090.0530-A | 277.14
11.090.0535-0 | 78
11.090.0535-A | 76.89
11.090.0600-0 | 8171.54
11.090.0600-A | 8143.52
11.090.0610-0 | 2830.19
11.090.0610-A | 2805.12
11.090.0611-0 | 29.18
11.090.0611-A | 27.22
11.090.0620-0 | 13.96
11.090.0620-A | 13.1
11.091.0001-0 | 1169.47
11.091.0001-A | 1095.22
11.092.0001-0 | 1042.63
11.092.0001-A | 1025.65
12.001.0010-0 | 657.51
12.001.0010-A | 632.31
12.001.0015-0 | 785.58
12.001.0015-A | 753.07
12.001.0020-0 | 583.27
12.001.0020-A | 563.06
12.001.0025-0 | 704.31
12.001.0025-A | 675.99
12.001.0030-0 | 836.32
12.001.0030-A | 799.15
12.001.0035-0 | 971.63
12.001.0035-A | 925.39
12.001.0040-0 | 104.45
12.001.0040-A | 97.68
12.001.0045-0 | 208.92
12.001.0045-A | 195.36
12.001.0070-0 | 404.3
12.001.0070-A | 391.01
12.001.0075-0 | 489.32
12.001.0075-A | 470.34
12.001.0090-0 | 875.09
12.001.0090-A | 835.34
12.001.0095-0 | 1031.97
12.001.0095-A | 981.71
12.001.0100-0 | 1165.36
12.001.0100-A | 1104.9
12.001.0105-0 | 1374.54
12.001.0105-A | 1300.07
12.001.0115-0 | 182.89
12.001.0115-A | 170.86
12.002.0010-0 | 1609.2
12.002.0010-A | 1566.61
12.002.0011-0 | 1576.14
12.002.0011-A | 1535.77
12.002.0015-0 | 302.83
12.002.0015-A | 295.58
12.002.0016-0 | 297.87
12.002.0016-A | 290.95
12.002.0020-0 | 332.32
12.002.0020-A | 323.62
12.002.0025-0 | 378.01
12.002.0025-A | 365.72
12.002.0030-0 | 419.7
12.002.0030-A | 405.14
12.002.0035-1 | 157.42
12.002.0035-B | 153.23
12.002.0036-0 | 154.12
12.002.0036-A | 150.15
12.002.0040-0 | 169.26
12.002.0040-A | 164.58
12.002.0045-0 | 197.28
12.002.0045-A | 190.41
12.002.0050-0 | 219.98
12.002.0050-A | 211.89
12.002.0060-1 | 170.34
12.002.0060-B | 165.63
12.002.0065-1 | 334.59
12.002.0065-B | 326.1
12.002.0070-1 | 372.57
12.002.0070-B | 362.61
12.002.0080-0 | 65.24
12.002.0080-A | 63.63
12.002.0085-0 | 38.89
12.002.0085-A | 37.67
12.002.0100-0 | 1014.32
12.002.0100-A | 989.8
12.003.0055-0 | 146.37
12.003.0055-A | 140.26
12.003.0056-0 | 142.24
12.003.0056-A | 136.41
12.003.0060-0 | 165.3
12.003.0060-A | 158.09
12.003.0065-0 | 205.57
12.003.0065-A | 195.5
12.003.0070-0 | 239.35
12.003.0070-A | 227.17
12.003.0075-1 | 74.15
12.003.0075-B | 70.91
12.003.0076-0 | 71.45
12.003.0076-A | 68.39
12.003.0080-0 | 83.32
12.003.0080-A | 79.47
12.003.0085-0 | 108.7
12.003.0085-A | 103.14
12.003.0090-0 | 127
12.003.0090-A | 120.22
12.003.0095-0 | 117.09
12.003.0095-A | 112.66
12.003.0096-0 | 113.78
12.003.0096-A | 109.58
12.003.0100-0 | 128.57
12.003.0100-A | 123.38
12.003.0105-0 | 159.69
12.003.0105-A | 152.41
12.003.0110-0 | 180.6
12.003.0110-A | 171.92
12.003.0115-0 | 58.59
12.003.0115-A | 56.27
12.003.0116-0 | 57.16
12.003.0116-A | 54.93
12.003.0120-0 | 67.35
12.003.0120-A | 64.49
12.003.0125-0 | 83.55
12.003.0125-A | 79.61
12.003.0150-0 | 95.58
12.003.0150-A | 90.83
12.003.0155-0 | 154.93
12.003.0155-A | 148.93
12.003.0160-0 | 150.8
12.003.0160-A | 145.07
12.003.0165-0 | 173.86
12.003.0165-A | 166.75
12.003.0170-0 | 214.13
12.003.0170-A | 204.16
12.003.0175-0 | 247.91
12.003.0175-A | 235.84
12.003.0180-1 | 76.62
12.003.0180-B | 73.41
12.003.0185-0 | 73.92
12.003.0185-A | 70.89
12.003.0190-0 | 85.79
12.003.0190-A | 81.97
12.003.0195-0 | 111.17
12.003.0195-A | 105.64
12.003.0200-0 | 129.47
12.003.0200-A | 122.72
12.003.0205-0 | 122.44
12.003.0205-A | 118.08
12.003.0210-0 | 119.13
12.003.0210-A | 114.99
12.003.0215-0 | 133.92
12.003.0215-A | 128.8
12.003.0220-0 | 165.04
12.003.0220-A | 157.82
12.003.0225-0 | 185.95
12.003.0225-A | 177.34
12.003.0230-0 | 60.24
12.003.0230-A | 57.94
12.003.0235-0 | 58.8
12.003.0235-A | 56.6
12.003.0240-0 | 69.17
12.003.0240-A | 66.33
12.003.0245-0 | 85.36
12.003.0245-A | 81.44
12.003.0250-0 | 97.39
12.003.0250-A | 92.66
12.004.0160-0 | 679.52
12.004.0160-A | 674.82
12.005.0010-0 | 72.02
12.005.0010-A | 69.48
12.005.0015-0 | 82.47
12.005.0015-A | 79.24
12.005.0020-0 | 106.01
12.005.0020-A | 101.19
12.005.0025-0 | 108.62
12.005.0025-A | 103.63
12.005.0030-0 | 93.37
12.005.0030-A | 90.34
12.005.0035-0 | 97.03
12.005.0035-A | 93.75
12.005.0040-0 | 109.06
12.005.0040-A | 104.97
12.005.0045-0 | 116.9
12.005.0045-A | 112.29
12.005.0080-0 | 125.59
12.005.0080-A | 121.6
12.005.0085-1 | 130.82
12.005.0085-B | 126.48
12.005.0090-0 | 146.51
12.005.0090-A | 141.12
12.005.0095-1 | 156.97
12.005.0095-B | 150.87
12.005.0100-0 | 72.4
12.005.0100-A | 69.88
12.005.0103-1 | 82.86
12.005.0103-B | 79.64
12.005.0105-0 | 106.39
12.005.0105-A | 101.59
12.005.0107-1 | 109.01
12.005.0107-B | 104.03
12.005.0110-0 | 93.95
12.005.0110-A | 90.94
12.005.0112-1 | 97.61
12.005.0112-B | 94.35
12.005.0115-0 | 109.64
12.005.0115-A | 105.57
12.005.0117-1 | 117.48
12.005.0117-B | 112.89
12.005.0120-0 | 126.29
12.005.0120-A | 122.3
12.005.0122-1 | 131.52
12.005.0122-B | 127.18
12.005.0124-0 | 147.21
12.005.0124-A | 141.82
12.005.0126-1 | 157.67
12.005.0126-B | 151.58
12.005.0130-1 | 100.92
12.005.0130-B | 97.71
12.005.0135-1 | 170.79
12.005.0135-B | 167.18
12.005.0140-1 | 181.25
12.005.0140-B | 176.94
12.005.0160-0 | 98.76
12.005.0160-A | 95.72
12.005.0165-0 | 102.42
12.005.0165-A | 99.14
12.005.0170-0 | 114.45
12.005.0170-A | 110.36
12.005.0175-0 | 122.29
12.005.0175-A | 117.68
12.005.0185-0 | 100.15
12.005.0185-A | 97.14
12.005.0190-0 | 103.81
12.005.0190-A | 100.56
12.005.0195-0 | 115.83
12.005.0195-A | 111.78
12.005.0200-0 | 123.68
12.005.0200-A | 119.1
12.006.0010-0 | 305.06
12.006.0010-A | 298.02
12.007.0015-0 | 268.62
12.007.0015-A | 265.77
12.007.0020-0 | 165.5
12.007.0020-A | 164.05
12.007.0025-0 | 205.39
12.007.0025-A | 203.38
12.007.0030-0 | 320.3
12.007.0030-A | 317.36
12.007.0040-0 | 455.5
12.007.0040-A | 450.79
12.007.0045-0 | 248.35
12.007.0045-A | 246.24
12.008.0015-0 | 235.74
12.008.0015-A | 228.65
12.008.0020-0 | 252.34
12.008.0020-A | 244.68
12.009.0001-0 | 2321.28
12.009.0001-A | 2303.75
12.009.0002-0 | 1808.61
12.009.0002-A | 1791.05
12.009.0003-0 | 958.13
12.009.0003-A | 942.35
12.009.0006-0 | 578.37
12.009.0006-A | 564.32
12.010.0010-0 | 96.05
12.010.0010-A | 95.22
12.010.0015-0 | 235.04
12.010.0015-A | 233.48
12.010.0020-0 | 176.93
12.010.0020-A | 175.69
12.011.0005-0 | 288.35
12.011.0005-A | 283.44
12.012.0001-0 | 520.23
12.012.0001-A | 491.06
12.012.0002-0 | 548.14
12.012.0002-A | 518.16
12.013.0010-0 | 230.79
12.013.0010-A | 223.5
12.015.0016-0 | 113.3
12.015.0016-A | 113.3
12.015.0041-0 | 142.14
12.015.0041-A | 142.14
12.015.0071-0 | 139.05
12.015.0071-A | 139.05
12.016.0004-0 | 79.6
12.016.0004-A | 78.22
12.016.0006-0 | 108.47
12.016.0006-A | 106.91
12.016.0008-0 | 82.32
12.016.0008-A | 80.94
12.016.0010-0 | 111.19
12.016.0010-A | 109.63
12.016.0012-0 | 128.97
12.016.0012-A | 127.1
12.016.0014-0 | 157.84
12.016.0014-A | 155.79
12.016.0016-0 | 132.11
12.016.0016-A | 130.24
12.016.0018-0 | 160.98
12.016.0018-A | 158.93
12.016.0020-0 | 95.7
12.016.0020-A | 94.31
12.016.0022-0 | 124.56
12.016.0022-A | 123.01
12.016.0024-0 | 121.39
12.016.0024-A | 120.01
12.016.0026-0 | 150.26
12.016.0026-A | 148.7
12.016.0028-0 | 112.48
12.016.0028-A | 111.09
12.016.0030-0 | 141.34
12.016.0030-A | 139.78
12.016.0032-0 | 117.8
12.016.0032-A | 116.41
12.016.0034-0 | 146.66
12.016.0034-A | 145.11
12.020.0001-0 | 403.38
12.020.0001-A | 386.66
12.025.0001-0 | 797.36
12.025.0001-A | 787.41
12.030.0001-0 | 178.86
12.030.0001-A | 170.7
12.035.0001-0 | 704.66
12.035.0001-A | 694.71
12.035.0002-0 | 704.66
12.035.0002-A | 694.71
12.035.0005-0 | 704.66
12.035.0005-A | 694.71
12.035.0010-0 | 704.66
12.035.0010-A | 694.71
12.035.0015-0 | 509.48
12.035.0015-A | 499.53
12.035.0020-0 | 1013.66
12.035.0020-A | 1003.71
12.042.0001-0 | 193.68
12.042.0001-A | 189.85
12.043.0001-0 | 34.71
12.043.0001-A | 33.61
12.050.0001-0 | 113.85
12.050.0001-A | 109.86
12.050.0005-0 | 37.55
12.050.0005-A | 36.22
12.050.0010-0 | 28.69
12.050.0010-A | 27.51
12.050.0015-0 | 158.73
12.050.0015-A | 150.39
12.050.0020-0 | 147.44
12.050.0020-A | 141.22
13.001.0010-1 | 7.85
13.001.0010-B | 7.48
13.001.0011-0 | 17.34
13.001.0011-A | 16.79
13.001.0013-0 | 6.5
13.001.0013-A | 6.29
13.001.0014-0 | 15.18
13.001.0014-A | 14.44
13.001.0015-0 | 39.2
13.001.0015-A | 37.37
13.001.0020-1 | 38.61
13.001.0020-B | 36.78
13.001.0025-1 | 37.7
13.001.0025-B | 35.85
13.001.0026-0 | 41.38
13.001.0026-A | 39.5
13.001.0030-1 | 37.37
13.001.0030-B | 35.51
13.001.0031-0 | 49.06
13.001.0031-A | 47.18
13.001.0035-0 | 37.71
13.001.0035-A | 35.84
13.001.0036-0 | 29.86
13.001.0036-A | 28.35
13.001.0040-0 | 40.69
13.001.0040-A | 38.78
13.001.0041-0 | 32.84
13.001.0041-A | 31.3
13.001.0050-1 | 49.97
13.001.0050-B | 48.06
13.001.0055-1 | 46.15
13.001.0055-B | 44.19
13.001.0060-1 | 45.26
13.001.0060-B | 43.24
13.001.0065-1 | 41.06
13.001.0065-B | 39.08
13.001.0100-0 | 24.51
13.001.0100-A | 23.92
13.001.0105-0 | 31.43
13.001.0105-A | 30.48
13.001.0106-0 | 24.99
13.001.0106-A | 24.09
13.001.0107-0 | 18.57
13.001.0107-A | 17.71
13.002.0010-1 | 47.93
13.002.0010-B | 45.94
13.002.0011-1 | 42.61
13.002.0011-B | 40.63
13.002.0015-1 | 47.22
13.002.0015-B | 45.17
13.002.0016-0 | 41.71
13.002.0016-A | 39.78
13.002.0017-0 | 40.89
13.002.0017-A | 38.91
13.003.0001-0 | 36.82
13.003.0001-A | 35.07
13.003.0003-0 | 38.69
13.003.0003-A | 37.28
13.003.0004-0 | 47.57
13.003.0004-A | 46.17
13.003.0005-0 | 55.43
13.003.0005-A | 53.65
13.003.0010-0 | 38.07
13.003.0010-A | 36.18
13.004.0010-0 | 61.8
13.004.0010-A | 58.86
13.004.0015-0 | 58.73
13.004.0015-A | 55.81
13.005.0010-0 | 73.31
13.005.0010-A | 70.29
13.005.0015-0 | 71.39
13.005.0015-A | 68.4
13.005.0020-0 | 65.64
13.005.0020-A | 62.71
13.005.0025-0 | 70.74
13.005.0025-A | 67.29
13.006.0010-0 | 68.91
13.006.0010-A | 65.44
13.006.0020-0 | 64.45
13.006.0020-A | 61.18
13.006.0025-0 | 56.3
13.006.0025-A | 53.29
13.008.0010-0 | 25.12
13.008.0010-A | 23.57
13.008.0020-0 | 27.41
13.008.0020-A | 25.86
13.009.0030-0 | 31.69
13.009.0030-A | 30.29
13.009.0035-0 | 27.38
13.009.0035-A | 25.98
13.009.0040-0 | 34.52
13.009.0040-A | 32.95
13.009.0045-0 | 30.12
13.009.0045-A | 28.55
13.009.0050-0 | 56.39
13.009.0050-A | 54.05
13.009.0051-0 | 66
13.009.0051-A | 63.59
13.010.0015-0 | 20.77
13.010.0015-A | 19.39
13.010.0020-0 | 22.02
13.010.0020-A | 20.56
13.010.0025-0 | 21.86
13.010.0025-A | 20.4
13.010.0029-0 | 1230.51
13.010.0029-A | 1181.17
13.010.0049-0 | 1173.6
13.010.0049-A | 1120.75
13.011.0005-0 | 17.36
13.011.0005-A | 16.66
13.011.0010-0 | 44.37
13.011.0010-A | 42.82
13.012.0010-0 | 77.55
13.012.0010-A | 76.85
13.022.0020-0 | 261
13.022.0020-A | 256.23
13.022.0025-0 | 260.98
13.022.0025-A | 256.22
13.022.0029-0 | 277.78
13.022.0029-A | 274.31
13.022.0035-0 | 270.16
13.022.0035-A | 265.41
13.022.0040-0 | 237.05
13.022.0040-A | 232.3
13.022.0045-0 | 239.5
13.022.0045-A | 232.55
13.022.0046-0 | 223.03
13.022.0046-A | 218.1
13.022.0047-0 | 181.33
13.022.0047-A | 176.77
13.022.0500-0 | 110.69
13.022.0500-A | 105.22
13.024.0010-0 | 282.33
13.024.0010-A | 277.01
13.024.0011-0 | 217.52
13.024.0011-A | 214.6
13.024.0015-0 | 304.6
13.024.0015-A | 299.28
13.024.0016-0 | 239.79
13.024.0016-A | 236.87
13.024.0018-0 | 310.67
13.024.0018-A | 305.36
13.024.0019-0 | 245.86
13.024.0019-A | 242.95
13.024.0020-0 | 545.1
13.024.0020-A | 539.78
13.024.0021-0 | 480.28
13.024.0021-A | 477.37
13.025.0005-0 | 57.83
13.025.0005-A | 54.15
13.025.0010-0 | 108.3
13.025.0010-A | 102.26
13.025.0016-0 | 112.78
13.025.0016-A | 106.74
13.025.0020-0 | 3.25
13.025.0020-A | 3.05
13.025.0055-0 | 88.45
13.025.0055-A | 84.81
13.025.0058-0 | 96.31
13.025.0058-A | 92.29
13.025.0059-0 | 54.61
13.025.0059-A | 50.96
13.025.0060-0 | 55.59
13.025.0060-A | 52.2
13.025.0061-0 | 58.32
13.025.0061-A | 54.9
13.025.0080-0 | 33.29
13.025.0080-A | 33.2
13.026.0010-0 | 167.75
13.026.0010-A | 161.71
13.026.0011-0 | 117.28
13.026.0011-A | 113.59
13.026.0015-0 | 155.75
13.026.0015-A | 151.73
13.030.0200-0 | 265.66
13.030.0200-A | 251.59
13.030.0210-0 | 261.74
13.030.0210-A | 247.31
13.030.0250-0 | 182.56
13.030.0250-A | 175.8
13.030.0251-0 | 170.57
13.030.0251-A | 165.82
13.030.0252-0 | 128.56
13.030.0252-A | 125.27
13.030.0255-0 | 125.07
13.030.0255-A | 121.79
13.030.0257-0 | 150.7
13.030.0257-A | 147.04
13.030.0262-0 | 266.03
13.030.0262-A | 260.7
13.030.0263-0 | 246.4
13.030.0263-A | 241.47
13.030.0264-0 | 246.01
13.030.0264-A | 241.41
13.030.0265-0 | 226.38
13.030.0265-A | 222.19
13.030.0267-0 | 246.01
13.030.0267-A | 241.41
13.030.0268-0 | 226.38
13.030.0268-A | 222.19
13.030.0290-0 | 139.97
13.030.0290-A | 133.93
13.030.0291-0 | 123.5
13.030.0291-A | 119.48
13.030.0292-0 | 81.8
13.030.0292-A | 78.15
13.035.0010-0 | 494.15
13.035.0010-A | 472.77
13.035.0015-0 | 605.3
13.035.0015-A | 576.91
13.035.0020-0 | 653.66
13.035.0020-A | 621.75
13.035.0025-0 | 817.1
13.035.0025-A | 774.68
13.036.0010-0 | 599.72
13.036.0010-A | 590.64
13.036.0011-0 | 577.02
13.036.0011-A | 568.26
13.036.0015-0 | 92.82
13.036.0015-A | 90.68
13.036.0016-0 | 79.72
13.036.0016-A | 77.64
13.036.0050-0 | 694.49
13.036.0050-A | 685.41
13.036.0051-0 | 671.78
13.036.0051-A | 663.03
13.036.0080-0 | 668.34
13.036.0080-A | 661.01
13.036.0081-0 | 645.64
13.036.0081-A | 638.63
13.045.0040-0 | 97.13
13.045.0040-A | 95.3
13.045.0045-0 | 105.02
13.045.0045-A | 103.16
13.045.0050-0 | 134.72
13.045.0050-A | 132.83
13.045.0051-0 | 46.24
13.045.0051-A | 45.02
13.045.0052-0 | 85.74
13.045.0052-A | 84.2
13.045.0054-0 | 134.99
13.045.0054-A | 133.16
13.045.0065-0 | 552.85
13.045.0065-A | 543.73
13.045.0066-0 | 525.63
13.045.0066-A | 516.87
13.045.0070-0 | 573.61
13.045.0070-A | 562.23
13.045.0071-0 | 540.47
13.045.0071-A | 529.61
13.045.0075-0 | 823.77
13.045.0075-A | 814.65
13.045.0076-0 | 791.27
13.045.0076-A | 783.39
13.045.0080-0 | 505.83
13.045.0080-A | 499.34
13.045.0081-0 | 486.41
13.045.0081-A | 480.28
13.050.0055-0 | 88.05
13.050.0055-A | 86.22
13.050.0065-0 | 536.32
13.050.0065-A | 527.2
13.050.0070-0 | 573.61
13.050.0070-A | 562.23
13.065.0010-0 | 843.62
13.065.0010-A | 834.5
13.065.0015-0 | 1154.58
13.065.0015-A | 1144.95
13.065.0030-0 | 1180.73
13.065.0030-A | 1169.34
13.075.0010-0 | 188.25
13.075.0010-A | 184.66
13.080.0005-0 | 2878.95
13.080.0005-A | 2878.95
13.157.0010-0 | 48.01
13.157.0010-A | 46.8
13.160.0010-0 | 1573.8
13.160.0010-A | 1562.86
13.165.0010-0 | 220.68
13.165.0010-A | 215.43
13.168.0010-0 | 1009.4
13.168.0010-A | 1009.4
13.168.0020-0 | 681.5
13.168.0020-A | 681.5
13.170.0011-0 | 150.7
13.170.0011-A | 147.36
13.170.0016-0 | 170.35
13.170.0016-A | 165.7
13.170.0018-0 | 104.24
13.170.0018-A | 103.77
13.170.0020-0 | 77.59
13.170.0020-A | 74.09
13.170.0025-0 | 90.11
13.170.0025-A | 87.31
13.175.0010-0 | 75
13.175.0010-A | 75
13.180.0010-0 | 68.96
13.180.0010-A | 65.31
13.180.0015-1 | 60
13.180.0015-B | 60
13.187.0010-0 | 312.93
13.187.0010-A | 309.58
13.190.0015-0 | 145.5
13.190.0015-A | 145.5
13.193.0010-0 | 445.16
13.193.0010-A | 443.5
13.195.0010-0 | 123.18
13.195.0010-A | 119.32
13.195.0015-0 | 204.75
13.195.0015-A | 200.9
13.195.0030-0 | 92.32
13.195.0030-A | 88.91
13.196.0010-0 | 140.96
13.196.0010-A | 139.29
13.196.0015-0 | 169.82
13.196.0015-A | 167.98
13.196.0020-0 | 183.83
13.196.0020-A | 182.17
13.196.0025-0 | 212.7
13.196.0025-A | 210.86
13.196.0030-0 | 84.15
13.196.0030-A | 82.49
13.196.0035-0 | 113.02
13.196.0035-A | 111.18
13.196.0040-0 | 76.16
13.196.0040-A | 74.49
13.196.0045-0 | 105.02
13.196.0045-A | 103.19
13.196.0050-0 | 181.04
13.196.0050-A | 179.37
13.196.0080-0 | 53.98
13.196.0080-A | 53.06
13.196.0085-0 | 64.95
13.196.0085-A | 64.03
13.196.0090-0 | 70.52
13.196.0090-A | 69.6
13.196.0095-0 | 178.06
13.196.0095-A | 177.14
13.196.0100-0 | 195.35
13.196.0100-A | 194.71
13.196.0101-0 | 100.52
13.196.0101-A | 98.86
13.196.0102-0 | 93.6
13.196.0102-A | 91.93
13.196.0103-0 | 114.89
13.196.0103-A | 113.23
13.196.0104-0 | 122.26
13.196.0104-A | 120.59
13.196.0105-0 | 297.92
13.196.0105-A | 296.25
13.196.0107-0 | 136.2
13.196.0107-A | 134.53
13.196.0111-0 | 40.15
13.196.0111-A | 39.28
13.196.0112-0 | 51.12
13.196.0112-A | 50.25
13.196.0113-0 | 49.58
13.196.0113-A | 48.71
13.196.0114-0 | 59.54
13.196.0114-A | 58.16
13.196.0115-0 | 88.4
13.196.0115-A | 86.85
13.196.0116-0 | 70.51
13.196.0116-A | 69.13
13.196.0117-0 | 99.38
13.196.0117-A | 97.82
13.196.0118-0 | 68.97
13.196.0118-A | 67.58
13.196.0119-0 | 97.83
13.196.0119-A | 96.28
13.196.0120-0 | 59.01
13.196.0120-A | 57.63
13.196.0121-0 | 87.88
13.196.0121-A | 86.32
13.196.0122-0 | 69.98
13.196.0122-A | 68.6
13.196.0123-0 | 98.85
13.196.0123-A | 97.29
13.196.0124-0 | 68.44
13.196.0124-A | 67.06
13.196.0125-0 | 97.3
13.196.0125-A | 95.75
13.196.0126-0 | 61.73
13.196.0126-A | 60.35
13.196.0127-0 | 90.6
13.196.0127-A | 89.04
13.196.0128-0 | 72.7
13.196.0128-A | 71.32
13.196.0129-0 | 101.57
13.196.0129-A | 100.01
13.196.0130-0 | 71.16
13.196.0130-A | 69.78
13.196.0131-0 | 100.02
13.196.0131-A | 98.47
13.196.0132-0 | 64.87
13.196.0132-A | 63.49
13.196.0133-0 | 93.74
13.196.0133-A | 92.18
13.196.0134-0 | 75.84
13.196.0134-A | 74.46
13.196.0135-0 | 104.71
13.196.0135-A | 103.15
13.196.0136-0 | 74.3
13.196.0136-A | 72.92
13.196.0137-0 | 103.16
13.196.0137-A | 101.61
13.196.0138-0 | 50.73
13.196.0138-A | 49.81
13.196.0139-0 | 79.6
13.196.0139-A | 78.5
13.196.0140-0 | 61.7
13.196.0140-A | 60.78
13.196.0141-0 | 90.57
13.196.0141-A | 89.48
13.196.0142-0 | 60.16
13.196.0142-A | 59.24
13.196.0143-0 | 89.03
13.196.0143-A | 87.93
13.196.0144-0 | 53.45
13.196.0144-A | 52.53
13.196.0145-0 | 82.32
13.196.0145-A | 81.22
13.196.0146-0 | 64.42
13.196.0146-A | 63.5
13.196.0147-0 | 93.29
13.196.0147-A | 92.2
13.196.0148-0 | 62.88
13.196.0148-A | 61.96
13.196.0149-0 | 91.75
13.196.0149-A | 90.65
13.196.0150-0 | 56.59
13.196.0150-A | 55.67
13.196.0151-0 | 85.46
13.196.0151-A | 84.36
13.196.0152-0 | 67.56
13.196.0152-A | 66.64
13.196.0153-0 | 96.43
13.196.0153-A | 95.34
13.196.0154-0 | 66.02
13.196.0154-A | 65.1
13.196.0155-0 | 94.89
13.196.0155-A | 93.79
13.196.0156-0 | 70.4
13.196.0156-A | 69.47
13.196.0157-0 | 99.26
13.196.0157-A | 98.17
13.196.0158-0 | 92.34
13.196.0158-A | 91.42
13.196.0159-0 | 121.21
13.196.0159-A | 120.11
13.196.0160-0 | 89.25
13.196.0160-A | 88.33
13.196.0161-0 | 118.12
13.196.0161-A | 117.02
13.196.0162-0 | 73.12
13.196.0162-A | 72.19
13.196.0163-0 | 101.98
13.196.0163-A | 100.89
13.196.0164-0 | 95.06
13.196.0164-A | 94.14
13.196.0165-0 | 123.92
13.196.0165-A | 122.83
13.196.0166-0 | 91.97
13.196.0166-A | 91.05
13.196.0167-0 | 120.84
13.196.0167-A | 119.74
13.196.0168-0 | 76.26
13.196.0168-A | 75.33
13.196.0169-0 | 105.12
13.196.0169-A | 104.03
13.196.0170-0 | 98.2
13.196.0170-A | 97.28
13.196.0171-0 | 127.06
13.196.0171-A | 125.97
13.196.0172-0 | 95.11
13.196.0172-A | 94.19
13.196.0173-0 | 123.98
13.196.0173-A | 122.88
13.197.0010-0 | 62.34
13.197.0010-A | 59.19
13.199.0010-0 | 192.69
13.199.0010-A | 186.49
13.199.0015-0 | 1225.4
13.199.0015-A | 1219.2
13.200.0010-0 | 169.3
13.200.0010-A | 166.32
13.200.0015-1 | 133.81
13.200.0015-B | 128.23
13.200.0020-0 | 175.74
13.200.0020-A | 167.37
13.200.0025-0 | 217.67
13.200.0025-A | 206.51
13.205.0010-0 | 196.03
13.205.0010-A | 195.45
13.205.0015-0 | 206.26
13.205.0015-A | 205.68
13.205.0020-0 | 206.26
13.205.0020-A | 205.68
13.205.0022-0 | 128.58
13.205.0022-A | 128
13.205.0025-0 | 226.45
13.205.0025-A | 222.8
13.301.0080-1 | 49.05
13.301.0080-B | 46.23
13.301.0081-0 | 44.87
13.301.0081-A | 42.32
13.301.0082-0 | 66.18
13.301.0082-A | 62.59
13.301.0083-0 | 71.02
13.301.0083-A | 67.14
13.301.0085-0 | 65.4
13.301.0085-A | 61.48
13.301.0090-0 | 60.23
13.301.0090-A | 56.66
13.301.0092-0 | 23.11
13.301.0092-A | 21.66
13.301.0093-0 | 31.97
13.301.0093-A | 30.22
13.301.0094-0 | 18.66
13.301.0094-A | 17.45
13.301.0095-0 | 44.74
13.301.0095-A | 42.26
13.301.0100-0 | 78.15
13.301.0100-A | 73.95
13.301.0105-0 | 19.85
13.301.0105-A | 18.57
13.301.0110-0 | 22
13.301.0110-A | 20.63
13.301.0115-0 | 36.61
13.301.0115-A | 34.42
13.301.0117-0 | 23.36
13.301.0117-A | 22.08
13.301.0118-0 | 28.5
13.301.0118-A | 27.02
13.301.0119-0 | 33.65
13.301.0119-A | 31.96
13.301.0120-1 | 38.79
13.301.0120-B | 36.91
13.301.0125-1 | 43.94
13.301.0125-B | 41.85
13.301.0130-1 | 49.08
13.301.0130-B | 46.79
13.301.0131-0 | 54.22
13.301.0131-A | 51.73
13.301.0132-0 | 64.51
13.301.0132-A | 61.62
13.301.0133-0 | 74.8
13.301.0133-A | 71.5
13.301.0134-0 | 79.95
13.301.0134-A | 76.45
13.301.0140-0 | 95.38
13.301.0140-A | 91.27
13.301.0500-0 | 68.24
13.301.0500-A | 64.34
13.301.0505-0 | 118.29
13.301.0505-A | 113.97
13.301.0510-0 | 132.32
13.301.0510-A | 127.5
13.302.0010-0 | 16.28
13.302.0010-A | 15.5
13.330.0010-0 | 87.5
13.330.0010-A | 82.9
13.330.0012-0 | 84.78
13.330.0012-A | 80.5
13.330.0015-0 | 77.44
13.330.0015-A | 73.43
13.330.0018-0 | 49.13
13.330.0018-A | 46.71
13.330.0020-0 | 137.86
13.330.0020-A | 130.63
13.330.0022-0 | 136.35
13.330.0022-A | 129.07
13.330.0023-0 | 137.86
13.330.0023-A | 130.63
13.330.0024-0 | 136.35
13.330.0024-A | 129.07
13.330.0025-0 | 68.23
13.330.0025-A | 63.96
13.330.0028-0 | 34.93
13.330.0028-A | 32.79
13.330.0030-0 | 85.54
13.330.0030-A | 80.18
13.330.0031-0 | 26.46
13.330.0031-A | 24.96
13.330.0033-0 | 31.44
13.330.0033-A | 29.65
13.330.0034-0 | 42.53
13.330.0034-A | 40.22
13.330.0035-0 | 72.44
13.330.0035-A | 68.17
13.330.0036-0 | 36.94
13.330.0036-A | 35.11
13.330.0052-0 | 106.68
13.330.0052-A | 102.43
13.330.0053-0 | 118.41
13.330.0053-A | 114.2
13.330.0060-0 | 151.85
13.330.0060-A | 146.86
13.330.0061-0 | 163.57
13.330.0061-A | 158.63
13.330.0070-0 | 224.2
13.330.0070-A | 219.95
13.330.0071-0 | 235.93
13.330.0071-A | 231.71
13.330.0075-0 | 96.23
13.330.0075-A | 92.53
13.330.0076-0 | 107.96
13.330.0076-A | 104.29
13.330.0078-0 | 112.27
13.330.0078-A | 109.18
13.330.0079-0 | 128.28
13.330.0079-A | 124.77
13.330.0100-0 | 44.39
13.330.0100-A | 41.99
13.330.0101-0 | 44.28
13.330.0101-A | 41.99
13.330.0110-0 | 50.17
13.330.0110-A | 47.66
13.330.0111-0 | 50.33
13.330.0111-A | 47.94
13.330.0500-0 | 82.04
13.330.0500-A | 77.8
13.331.0015-0 | 134.29
13.331.0015-A | 130.28
13.331.0017-0 | 118.36
13.331.0017-A | 114.35
13.331.0020-0 | 179.82
13.331.0020-A | 175.81
13.331.0022-0 | 164.76
13.331.0022-A | 160.75
13.331.0025-0 | 216.49
13.331.0025-A | 212.47
13.331.0027-0 | 202.29
13.331.0027-A | 198.28
13.331.0030-0 | 167.04
13.331.0030-A | 163.03
13.331.0032-0 | 151.98
13.331.0032-A | 147.97
13.331.0035-0 | 202.93
13.331.0035-A | 198.92
13.331.0037-0 | 182.69
13.331.0037-A | 178.67
13.331.0051-0 | 43.93
13.331.0051-A | 41.64
13.331.0052-0 | 52.72
13.331.0052-A | 50.44
13.331.0055-0 | 49.07
13.331.0055-A | 46.76
13.331.0056-0 | 62.26
13.331.0056-A | 59.95
13.332.0010-0 | 179.32
13.332.0010-A | 174.72
13.332.0011-0 | 169.26
13.332.0011-A | 165.25
13.332.0012-0 | 151.89
13.332.0012-A | 147.88
13.333.0010-0 | 174.02
13.333.0010-A | 169.42
13.333.0011-0 | 146.59
13.333.0011-A | 142.58
13.333.0015-0 | 174.02
13.333.0015-A | 169.42
13.333.0016-0 | 146.59
13.333.0016-A | 142.58
13.335.0030-0 | 270.85
13.335.0030-A | 263.15
13.345.0015-0 | 481.51
13.345.0015-A | 474.3
13.345.0016-0 | 776.76
13.345.0016-A | 769.55
13.345.0017-0 | 451.74
13.345.0017-A | 444.74
13.345.0018-0 | 746.99
13.345.0018-A | 739.99
13.345.0020-0 | 71.97
13.345.0020-A | 69.83
13.345.0021-0 | 67.42
13.345.0021-A | 65.34
13.345.0025-0 | 73.05
13.345.0025-A | 71.54
13.345.0026-0 | 68.3
13.345.0026-A | 66.82
13.345.0030-0 | 80.26
13.345.0030-A | 78.75
13.345.0031-0 | 74.91
13.345.0031-A | 73.44
13.345.0035-0 | 116.18
13.345.0035-A | 114.65
13.345.0036-0 | 107.97
13.345.0036-A | 106.5
13.345.0040-0 | 190.54
13.345.0040-A | 188.95
13.345.0041-0 | 174.1
13.345.0041-A | 172.62
13.345.0055-0 | 88.4
13.345.0055-A | 86.83
13.345.0056-0 | 81.52
13.345.0056-A | 80.05
13.345.0060-0 | 152.09
13.345.0060-A | 149.08
13.345.0061-0 | 143.21
13.345.0061-A | 140.26
13.345.0065-0 | 156.98
13.345.0065-A | 153.96
13.345.0066-0 | 146.52
13.345.0066-A | 143.57
13.348.0010-0 | 619.42
13.348.0010-A | 612.21
13.348.0011-0 | 591.26
13.348.0011-A | 584.25
13.348.0035-0 | 93.59
13.348.0035-A | 91.44
13.348.0036-0 | 79.72
13.348.0036-A | 77.64
13.348.0040-0 | 198.91
13.348.0040-A | 195.96
13.348.0041-0 | 188.93
13.348.0041-A | 186.05
13.348.0045-0 | 132.51
13.348.0045-A | 130.56
13.348.0046-0 | 125.86
13.348.0046-A | 123.95
13.348.0050-0 | 118.61
13.348.0050-A | 116.78
13.348.0051-0 | 113.32
13.348.0051-A | 111.6
13.348.0055-0 | 168.09
13.348.0055-A | 166.44
13.348.0056-0 | 161.99
13.348.0056-A | 160.27
13.348.0070-0 | 92.22
13.348.0070-A | 90.71
13.348.0071-0 | 88.15
13.348.0071-A | 86.67
13.348.0075-0 | 99.73
13.348.0075-A | 98.22
13.348.0076-0 | 95.02
13.348.0076-A | 93.54
13.348.0080-0 | 151.49
13.348.0080-A | 149.96
13.348.0081-0 | 143.68
13.348.0081-A | 142.21
13.365.0010-0 | 785.45
13.365.0010-A | 778.24
13.365.0011-0 | 754.56
13.365.0011-A | 747.56
13.365.0015-0 | 785.45
13.365.0015-A | 778.24
13.365.0016-0 | 754.56
13.365.0016-A | 747.56
13.365.0020-0 | 103.02
13.365.0020-A | 100.88
13.365.0021-0 | 99.15
13.365.0021-A | 97.06
13.365.0025-0 | 113.13
13.365.0025-A | 111.62
13.365.0026-0 | 108.67
13.365.0026-A | 107.2
13.365.0030-0 | 126.35
13.365.0030-A | 124.84
13.365.0031-0 | 121.05
13.365.0031-A | 119.58
13.365.0035-0 | 191.44
13.365.0035-A | 189.91
13.365.0036-0 | 182.96
13.365.0036-A | 181.48
13.365.0055-0 | 140.54
13.365.0055-A | 138.96
13.365.0056-0 | 133.43
13.365.0056-A | 131.96
13.365.0060-0 | 238.33
13.365.0060-A | 235.38
13.365.0061-0 | 228.64
13.365.0061-A | 225.76
13.365.0065-0 | 245.63
13.365.0065-A | 242.67
13.365.0066-0 | 234.83
13.365.0066-A | 231.95
13.365.0075-0 | 519.47
13.365.0075-A | 512.47
13.365.0076-0 | 500.8
13.365.0076-A | 493.79
13.365.0083-0 | 93.59
13.365.0083-A | 91.44
13.365.0084-0 | 79.72
13.365.0084-A | 77.64
13.365.0085-0 | 202.44
13.365.0085-A | 199.49
13.365.0086-0 | 188.93
13.365.0086-A | 186.05
13.365.0087-0 | 152.04
13.365.0087-A | 150.44
13.365.0088-0 | 119.34
13.365.0088-A | 117.87
13.365.0100-0 | 94.78
13.365.0100-A | 93.25
13.365.0101-0 | 78.44
13.365.0101-A | 76.96
13.365.0150-0 | 118.61
13.365.0150-A | 116.78
13.365.0151-0 | 113.32
13.365.0151-A | 111.6
13.365.0155-0 | 171.8
13.365.0155-A | 169.91
13.365.0156-0 | 158.28
13.365.0156-A | 156.8
13.365.0170-0 | 92.6
13.365.0170-A | 91.1
13.365.0171-0 | 88.15
13.365.0171-A | 86.67
13.365.0175-0 | 100.21
13.365.0175-A | 98.7
13.365.0176-0 | 95.02
13.365.0176-A | 93.54
13.365.0180-0 | 152.26
13.365.0180-A | 150.72
13.365.0181-0 | 143.68
13.365.0181-A | 142.21
13.366.0010-0 | 379.54
13.366.0010-A | 372
13.366.0011-0 | 306.25
13.366.0011-A | 299.25
13.368.0010-0 | 410.93
13.368.0010-A | 407.03
13.368.0011-0 | 363.76
13.368.0011-A | 360.26
13.368.0012-0 | 460.99
13.368.0012-A | 453.45
13.368.0013-0 | 416.05
13.368.0013-A | 409.05
13.370.0010-0 | 77.86
13.370.0010-A | 75.29
13.370.0015-0 | 78.57
13.370.0015-A | 76.48
13.370.0020-0 | 90.19
13.370.0020-A | 87.91
13.370.0025-0 | 108.29
13.370.0025-A | 105.72
13.370.0040-0 | 94.26
13.370.0040-A | 90.96
13.370.0045-0 | 107.66
13.370.0045-A | 103.95
13.370.0050-0 | 99.84
13.370.0050-A | 96.26
13.370.0055-0 | 106.59
13.370.0055-A | 102.4
13.370.0060-0 | 71.68
13.370.0060-A | 68.23
13.371.0010-0 | 80.12
13.371.0010-A | 77.88
13.371.0015-0 | 81.9
13.371.0015-A | 80.1
13.371.0020-0 | 93.64
13.371.0020-A | 91.71
13.371.0025-0 | 111.25
13.371.0025-A | 109.12
13.373.0010-0 | 35.1
13.373.0010-A | 33.26
13.373.0020-0 | 135.87
13.373.0020-A | 132.39
13.373.0021-0 | 107.77
13.373.0021-A | 104.85
13.373.0025-0 | 162.83
13.373.0025-A | 157.61
13.373.0026-0 | 137.18
13.373.0026-A | 132.28
13.373.0030-0 | 164.5
13.373.0030-A | 161.02
13.373.0031-0 | 142.99
13.373.0031-A | 139.56
13.373.0035-0 | 194.7
13.373.0035-A | 191.22
13.373.0036-0 | 173.91
13.373.0036-A | 170.43
13.375.0010-0 | 43.87
13.375.0010-A | 43.12
13.375.0015-0 | 54.73
13.375.0015-A | 53.79
13.380.0010-0 | 98.42
13.380.0010-A | 94.98
13.380.0011-0 | 102.77
13.380.0011-A | 99.34
13.380.0012-0 | 87.78
13.380.0012-A | 84.34
13.380.0013-0 | 99.11
13.380.0013-A | 95.67
13.380.0015-0 | 31.68
13.380.0015-A | 29.77
13.380.0016-0 | 31.83
13.380.0016-A | 29.92
13.380.0020-0 | 79.1
13.380.0020-A | 75.49
13.380.0021-0 | 79.1
13.380.0021-A | 75.49
13.380.0025-0 | 197.01
13.380.0025-A | 186.83
13.380.0026-0 | 226.25
13.380.0026-A | 214.57
13.380.0100-0 | 136.09
13.380.0100-A | 128.46
13.380.0101-0 | 114.09
13.380.0101-A | 106.46
13.381.0050-0 | 10.5
13.381.0050-A | 9.95
13.381.0051-0 | 11.22
13.381.0051-A | 10.67
13.381.0085-0 | 19.22
13.381.0085-A | 18.66
13.382.0001-0 | 17
13.382.0001-A | 15.93
13.383.0002-0 | 42.41
13.383.0002-A | 40.87
13.383.0003-0 | 31.22
13.383.0003-A | 30.17
13.384.0001-0 | 21.73
13.384.0001-A | 20.33
13.384.0002-0 | 22.22
13.384.0002-A | 20.82
13.385.0001-0 | 187.3
13.385.0001-A | 187.3
13.385.0002-0 | 195.7
13.385.0002-A | 195.7
13.385.0003-0 | 195.7
13.385.0003-A | 195.7
13.385.0005-0 | 85.74
13.385.0005-A | 85.74
13.385.0006-0 | 89.94
13.385.0006-A | 89.94
13.385.0007-0 | 89.94
13.385.0007-A | 89.94
13.385.0008-0 | 348.7
13.385.0008-A | 348.7
13.385.0009-0 | 365.59
13.385.0009-A | 365.59
13.385.0010-0 | 348.7
13.385.0010-A | 348.7
13.385.0050-0 | 473.66
13.385.0050-A | 464.32
13.385.0051-0 | 295.55
13.385.0051-A | 289.27
13.385.0055-0 | 318.78
13.385.0055-A | 311.32
13.385.0056-0 | 262.8
13.385.0056-A | 257.55
13.385.0100-0 | 106.22
13.385.0100-A | 102.88
13.385.0101-0 | 72.76
13.385.0101-A | 70.78
13.390.0020-0 | 139.62
13.390.0020-A | 139
13.390.0025-0 | 156.66
13.390.0025-A | 156.04
13.390.0028-0 | 136.54
13.390.0028-A | 135.92
13.390.0036-0 | 228.81
13.390.0036-A | 228.2
13.390.0038-0 | 224.51
13.390.0038-A | 223.96
13.390.0039-0 | 437.66
13.390.0039-A | 437.11
13.390.0040-0 | 223.1
13.390.0040-A | 222.56
13.390.0042-0 | 223.1
13.390.0042-A | 222.56
13.390.0050-0 | 23.79
13.390.0050-A | 23.54
13.390.0055-0 | 22.4
13.390.0055-A | 21.85
13.390.0058-0 | 46.15
13.390.0058-A | 45.6
13.390.0070-0 | 66.23
13.390.0070-A | 64.59
13.390.0075-0 | 13.86
13.390.0075-A | 13.54
13.391.0500-0 | 49.07
13.391.0500-A | 46.62
13.395.0010-0 | 124.27
13.395.0010-A | 123.92
13.395.0011-0 | 305.97
13.395.0011-A | 305.62
13.395.0015-0 | 144.82
13.395.0015-A | 144.47
13.395.0020-0 | 356.53
13.395.0020-A | 356.18
13.395.0025-0 | 153.47
13.395.0025-A | 153.12
13.395.0026-0 | 78.75
13.395.0026-A | 78.4
13.398.0010-1 | 249.15
13.398.0010-B | 246.07
13.398.0015-0 | 400.37
13.398.0015-A | 394.99
13.398.0016-0 | 307.93
13.398.0016-A | 305.13
13.398.0017-0 | 36.78
13.398.0017-A | 35.78
13.398.0018-0 | 50.92
13.398.0018-A | 49.93
13.398.0020-0 | 22.34
13.398.0020-A | 21.43
13.398.0025-0 | 28.94
13.398.0025-A | 28.02
13.398.0030-0 | 43.53
13.398.0030-A | 42.62
13.410.0010-0 | 163.44
13.410.0010-A | 160.36
13.410.0011-0 | 181.32
13.410.0011-A | 177.05
13.410.0012-0 | 96.25
13.410.0012-A | 96.25
13.410.0015-0 | 141.5
13.410.0015-A | 139.9
13.410.0020-0 | 193.46
13.410.0020-A | 188.38
13.410.0025-0 | 188.61
13.410.0025-A | 183.85
13.410.0030-0 | 163.44
13.410.0030-A | 160.36
13.411.0500-0 | 119.18
13.411.0500-A | 112.18
13.413.0010-0 | 256.23
13.413.0010-A | 251.09
13.413.0011-0 | 241.86
13.413.0011-A | 236.88
13.413.0012-0 | 309.04
13.413.0012-A | 303.9
13.413.0013-0 | 293.24
13.413.0013-A | 288.26
13.413.0020-0 | 103.61
13.413.0020-A | 100.29
13.413.0021-0 | 89.24
13.413.0021-A | 86.09
13.413.0025-0 | 94.79
13.413.0025-A | 91.12
13.413.0026-0 | 80.42
13.413.0026-A | 76.92
13.413.0027-0 | 147.95
13.413.0027-A | 144.63
13.413.0028-0 | 133.58
13.413.0028-A | 130.43
13.413.0030-0 | 44.49
13.413.0030-A | 42.69
13.413.0031-0 | 42.27
13.413.0031-A | 40.52
13.413.0035-0 | 34.84
13.413.0035-A | 33.05
13.413.0036-0 | 33.28
13.413.0036-A | 31.53
13.415.0010-0 | 93.26
13.415.0010-A | 91.85
13.415.0011-0 | 196.53
13.415.0011-A | 194.7
13.415.0015-0 | 31.78
13.415.0015-A | 30.66
13.415.0020-0 | 113.77
13.415.0020-A | 111.98
13.416.0010-0 | 124.01
13.416.0010-A | 122.19
13.416.0015-0 | 124.01
13.416.0015-A | 122.19
13.440.0015-0 | 923.37
13.440.0015-A | 912.87
13.440.0025-0 | 1107.12
13.440.0025-A | 1096.62
13.440.0030-0 | 645.54
13.440.0030-A | 642.04
13.440.0035-0 | 1051.97
13.440.0035-A | 1049.87
13.460.0015-0 | 530
13.460.0015-A | 530
13.460.0025-0 | 288.4
13.460.0025-A | 288.4
13.460.0030-0 | 690
13.460.0030-A | 690
13.460.0032-0 | 741.6
13.460.0032-A | 741.6
13.460.0035-0 | 649.93
13.460.0035-A | 649.93
13.462.0010-0 | 232.26
13.462.0010-A | 227.63
13.462.0015-0 | 232.26
13.462.0015-A | 227.63
13.462.0020-0 | 213.39
13.462.0020-A | 209.24
13.462.0025-0 | 220.6
13.462.0025-A | 216.45
13.468.0010-0 | 122.74
13.468.0010-A | 117.27
13.469.0010-0 | 169.52
13.469.0010-A | 164.41
14.001.0001-0 | 2408.3
14.001.0001-A | 2405.2
14.001.0002-0 | 3997.94
14.001.0002-A | 3994.3
14.001.0006-0 | 4208.83
14.001.0006-A | 4203.36
14.001.0011-0 | 9683.9
14.001.0011-A | 9675.7
14.001.0016-0 | 1474.36
14.001.0016-A | 1471.63
14.001.0030-0 | 3459.37
14.001.0030-A | 3454.63
14.001.0035-0 | 3328.95
14.001.0035-A | 3324.21
14.001.0040-0 | 3261.97
14.001.0040-A | 3257.23
14.001.0045-0 | 4647.8
14.001.0045-A | 4641.06
14.001.0050-0 | 4376.51
14.001.0050-A | 4369.77
14.001.0055-0 | 7156.9
14.001.0055-A | 7148.69
14.001.0065-0 | 220.2
14.001.0065-A | 214.78
14.001.0070-0 | 152.44
14.001.0070-A | 148.79
14.001.0072-0 | 177.67
14.001.0072-A | 173.29
14.001.0076-0 | 275.17
14.001.0076-A | 269.34
14.001.0080-0 | 4318.81
14.001.0080-A | 4315.16
14.001.0085-0 | 5771.11
14.001.0085-A | 5767.46
14.001.0100-0 | 245.65
14.001.0100-A | 242.55
14.001.0105-0 | 434.13
14.001.0105-A | 431.03
14.001.0110-0 | 327.37
14.001.0110-A | 324.27
14.001.0115-0 | 272.64
14.001.0115-A | 269.54
14.001.0120-0 | 386.82
14.001.0120-A | 383.72
14.001.0125-0 | 288.09
14.001.0125-A | 284.99
14.001.0300-0 | 274.67
14.001.0300-A | 274.67
14.002.0010-0 | 1672.66
14.002.0010-A | 1588.8
14.002.0012-0 | 1732.66
14.002.0012-A | 1645.15
14.002.0013-0 | 1820.58
14.002.0013-A | 1729.42
14.002.0014-0 | 1355.36
14.002.0014-A | 1285.36
14.002.0030-0 | 746.79
14.002.0030-A | 746.79
14.002.0035-0 | 782.56
14.002.0035-A | 782.56
14.002.0041-0 | 3250.93
14.002.0041-A | 3089.4
14.002.0046-0 | 1281
14.002.0046-A | 1219.01
14.002.0050-0 | 2245.22
14.002.0050-A | 2132.92
14.002.0052-0 | 782.13
14.002.0052-A | 750.59
14.002.0053-0 | 808.72
14.002.0053-A | 774.09
14.002.0054-0 | 164.28
14.002.0054-A | 158.81
14.002.0055-0 | 1354.3
14.002.0055-A | 1345.81
14.002.0058-0 | 1374.9
14.002.0058-A | 1366.41
14.002.0059-0 | 1879.6
14.002.0059-A | 1871.11
14.002.0062-0 | 1321.46
14.002.0062-A | 1313.02
14.002.0064-0 | 1335.88
14.002.0064-A | 1327.44
14.002.0066-0 | 1763.33
14.002.0066-A | 1754.89
14.002.0070-0 | 1519.27
14.002.0070-A | 1442.7
14.002.0071-0 | 1535.56
14.002.0071-A | 1458.99
14.002.0072-0 | 1932.09
14.002.0072-A | 1830
14.002.0076-0 | 2475.8
14.002.0076-A | 2366.42
14.002.0078-0 | 2383.38
14.002.0078-A | 2273.99
14.002.0081-0 | 1716.18
14.002.0081-A | 1649.09
14.002.0082-0 | 746.81
14.002.0082-A | 732.22
14.002.0084-0 | 805.69
14.002.0084-A | 776.52
14.002.0085-0 | 5515.48
14.002.0085-A | 5457.07
14.002.0087-0 | 1059.47
14.002.0087-A | 1035.77
14.002.0088-0 | 2034.73
14.002.0088-A | 1969.69
14.002.0089-0 | 2515.3
14.002.0089-A | 2442.8
14.002.0092-0 | 2515.29
14.002.0092-A | 2439.29
14.002.0095-0 | 3227.78
14.002.0095-A | 3140.54
14.002.0096-0 | 4303.04
14.002.0096-A | 4221
14.002.0097-0 | 853.62
14.002.0097-A | 837.21
14.002.0098-0 | 9186.8
14.002.0098-A | 9044.98
14.002.0099-0 | 6366.34
14.002.0099-A | 6325.59
14.002.0100-0 | 1207.98
14.002.0100-A | 1207.82
14.002.0101-0 | 1136.07
14.002.0101-A | 1135.91
14.002.0102-0 | 1320.08
14.002.0102-A | 1319.92
14.002.0103-0 | 1281.7
14.002.0103-A | 1281.54
14.002.0105-0 | 657.63
14.002.0105-A | 617.52
14.002.0108-0 | 735
14.002.0108-A | 691.25
14.002.0110-0 | 695.99
14.002.0110-A | 663.91
14.002.0113-0 | 1952.8
14.002.0113-A | 1936.47
14.002.0120-0 | 887.8
14.002.0120-A | 847.45
14.002.0125-0 | 1315.58
14.002.0125-A | 1304.64
14.002.0131-0 | 1033.73
14.002.0131-A | 984.32
14.002.0132-0 | 745.77
14.002.0132-A | 720.61
14.002.0133-0 | 862.93
14.002.0133-A | 833.76
14.002.0134-0 | 688.42
14.002.0134-A | 655.53
14.002.0155-0 | 1033.73
14.002.0155-A | 984.32
14.002.0156-0 | 352.8
14.002.0156-A | 345.51
14.002.0158-0 | 1887.67
14.002.0158-A | 1814.74
14.002.0161-0 | 1274.3
14.002.0161-A | 1213.4
14.002.0162-0 | 669.39
14.002.0162-A | 640.22
14.002.0166-0 | 1021.49
14.002.0166-A | 972.08
14.002.0180-0 | 1759.8
14.002.0180-A | 1706.23
14.002.0182-0 | 1362.34
14.002.0182-A | 1314.67
14.002.0184-0 | 2044.69
14.002.0184-A | 1990.99
14.002.0186-0 | 670.83
14.002.0186-A | 639.22
14.002.0187-0 | 634.62
14.002.0187-A | 615.75
14.002.0188-0 | 929.35
14.002.0188-A | 911.68
14.002.0189-0 | 795.89
14.002.0189-A | 788.26
14.002.0191-0 | 612.57
14.002.0191-A | 598.42
14.002.0192-0 | 1167.72
14.002.0192-A | 1117.34
14.002.0193-0 | 3722.72
14.002.0193-A | 3670.87
14.002.0194-0 | 2341.09
14.002.0194-A | 2290.07
14.002.0195-0 | 1715.06
14.002.0195-A | 1670.12
14.002.0196-0 | 2621.75
14.002.0196-A | 2567.77
14.002.0198-0 | 485.39
14.002.0198-A | 479.92
14.002.0199-0 | 440.44
14.002.0199-A | 428.23
14.002.0200-0 | 128.26
14.002.0200-A | 128.1
14.002.0201-0 | 141.32
14.002.0201-A | 140.97
14.002.0202-0 | 145.59
14.002.0202-A | 145.43
14.002.0203-0 | 152.69
14.002.0203-A | 152.35
14.002.0205-0 | 992.45
14.002.0205-A | 951.25
14.002.0206-0 | 1251.35
14.002.0206-A | 1189.73
14.002.0207-1 | 877.6
14.002.0207-B | 854.71
14.002.0208-0 | 408.48
14.002.0208-A | 394.6
14.002.0209-0 | 496.86
14.002.0209-A | 481.27
14.002.0210-0 | 527.78
14.002.0210-A | 520.48
14.002.0211-0 | 353.78
14.002.0211-A | 349.45
14.002.0212-0 | 361.55
14.002.0212-A | 357.9
14.002.0213-0 | 1610.13
14.002.0213-A | 1604.66
14.002.0214-0 | 1415.62
14.002.0214-A | 1382.48
14.002.0215-0 | 269.01
14.002.0215-A | 258.18
14.002.0216-0 | 322.93
14.002.0216-A | 312.69
14.002.0217-0 | 436.81
14.002.0217-A | 426.1
14.002.0218-0 | 488.83
14.002.0218-A | 476.54
14.002.0220-0 | 159.77
14.002.0220-A | 152.55
14.002.0227-0 | 716.53
14.002.0227-A | 681.89
14.002.0230-0 | 780.42
14.002.0230-A | 736.67
14.002.0232-0 | 764.44
14.002.0232-A | 720.68
14.002.0235-0 | 136.15
14.002.0235-A | 133.74
14.002.0240-0 | 61.5
14.002.0240-A | 59.68
14.002.0242-0 | 40.95
14.002.0242-A | 39.75
14.002.0244-0 | 32.58
14.002.0244-A | 31.56
14.002.0246-0 | 76.5
14.002.0246-A | 74.61
14.002.0248-0 | 37.06
14.002.0248-A | 35.17
14.002.0250-0 | 585.33
14.002.0250-A | 552.51
14.002.0254-0 | 687.71
14.002.0254-A | 654.9
14.002.0260-0 | 539.26
14.002.0260-A | 508.26
14.002.0265-0 | 51.57
14.002.0265-A | 50.38
14.002.0280-0 | 68.13
14.002.0280-A | 66.31
14.002.0283-0 | 61.33
14.002.0283-A | 59.5
14.002.0285-0 | 54.52
14.002.0285-A | 52.7
14.002.0372-0 | 231.91
14.002.0372-A | 227.51
14.002.0373-0 | 47.05
14.002.0373-A | 45.22
14.002.0374-0 | 600.39
14.002.0374-A | 593.1
14.002.0375-0 | 1340.39
14.002.0375-A | 1334.92
14.002.0376-0 | 701.73
14.002.0376-A | 690.79
14.002.0377-0 | 379.73
14.002.0377-A | 365.15
14.002.0380-0 | 93.22
14.002.0380-A | 92.79
14.002.0383-0 | 17.57
14.002.0383-A | 17.19
14.002.0385-0 | 751.72
14.002.0385-A | 719.81
14.002.0390-0 | 837.19
14.002.0390-A | 803.64
14.002.0400-0 | 2375.19
14.002.0400-A | 2367.89
14.002.0402-0 | 973.89
14.002.0402-A | 968.42
14.002.0404-0 | 947.51
14.002.0404-A | 942.04
14.002.0406-0 | 950.2
14.002.0406-A | 944.73
14.002.0409-0 | 616.92
14.002.0409-A | 611.45
14.002.0411-0 | 1757.2
14.002.0411-A | 1749.9
14.002.0412-0 | 1499.7
14.002.0412-A | 1492.4
14.002.0414-0 | 421.79
14.002.0414-A | 416.32
14.002.0416-0 | 873.98
14.002.0416-A | 868.51
14.002.0431-0 | 110.21
14.002.0431-A | 108.81
14.002.0432-0 | 295.38
14.002.0432-A | 293.47
14.002.0434-0 | 332.43
14.002.0434-A | 330.31
14.002.0436-0 | 421.7
14.002.0436-A | 419.33
14.002.0455-0 | 963.63
14.002.0455-A | 958.89
14.002.0457-0 | 750.42
14.002.0457-A | 746.77
14.002.0459-0 | 1193.81
14.002.0459-A | 1182.87
14.002.0465-0 | 837.14
14.002.0465-A | 830.76
14.002.0467-0 | 912.6
14.002.0467-A | 905.3
14.002.0470-0 | 311.75
14.002.0470-A | 307.36
14.002.0472-0 | 328.78
14.002.0472-A | 324.39
14.002.0478-0 | 389
14.002.0478-A | 383.53
14.002.0480-0 | 548.99
14.002.0480-A | 545.34
14.002.0485-0 | 875.65
14.002.0485-A | 872.22
14.002.0489-0 | 329.41
14.002.0489-A | 325.98
14.002.0490-0 | 329.41
14.002.0490-A | 325.98
14.002.0493-0 | 355.07
14.002.0493-A | 351.42
14.002.0494-0 | 521.62
14.002.0494-A | 518.19
14.002.0496-0 | 1286.03
14.002.0496-A | 1279.1
14.002.0498-0 | 1299.18
14.002.0498-A | 1293.63
14.002.0500-0 | 970.41
14.002.0500-A | 966.98
14.002.0502-0 | 427.33
14.002.0502-A | 424.05
14.002.0503-0 | 895.76
14.002.0503-A | 892.11
14.002.0520-0 | 8619.63
14.002.0520-A | 8608.69
14.002.0521-0 | 9643.73
14.002.0521-A | 9632.79
14.002.0522-0 | 9673.83
14.002.0522-A | 9662.89
14.002.0523-0 | 9693.89
14.002.0523-A | 9682.95
14.002.0524-0 | 15143.08
14.002.0524-A | 15132.14
14.002.0525-0 | 16314.78
14.002.0525-A | 16303.84
14.002.0526-0 | 18321.11
14.002.0526-A | 18310.17
14.002.0527-0 | 20227.12
14.002.0527-A | 20216.18
14.002.0535-0 | 8953.11
14.002.0535-A | 8942.17
14.002.0536-0 | 9762.36
14.002.0536-A | 9751.42
14.002.0537-0 | 10766.4
14.002.0537-A | 10755.46
14.002.0538-0 | 11800.54
14.002.0538-A | 11789.6
14.002.0539-0 | 20166.05
14.002.0539-A | 20155.11
14.002.0540-0 | 21190.16
14.002.0540-A | 21179.22
14.002.0541-0 | 21230.28
14.002.0541-A | 21219.34
14.002.0542-0 | 21430.92
14.002.0542-A | 21419.98
14.003.0016-0 | 591.15
14.003.0016-A | 576.56
14.003.0017-0 | 679.82
14.003.0017-A | 663.05
14.003.0020-0 | 602.71
14.003.0020-A | 588.12
14.003.0021-0 | 693.11
14.003.0021-A | 676.34
14.003.0025-0 | 539.73
14.003.0025-A | 525.14
14.003.0026-0 | 620.69
14.003.0026-A | 603.91
14.003.0028-0 | 596.84
14.003.0028-A | 582.25
14.003.0029-0 | 686.37
14.003.0029-A | 669.59
14.003.0050-0 | 730.57
14.003.0050-A | 715.98
14.003.0051-0 | 840.15
14.003.0051-A | 823.38
14.003.0061-0 | 725.73
14.003.0061-A | 711.15
14.003.0062-0 | 834.6
14.003.0062-A | 817.82
14.003.0070-0 | 503.41
14.003.0070-A | 492.47
14.003.0071-0 | 578.92
14.003.0071-A | 566.34
14.003.0076-0 | 584.06
14.003.0076-A | 573.12
14.003.0077-0 | 671.66
14.003.0077-A | 659.08
14.003.0121-0 | 790.51
14.003.0121-A | 775.92
14.003.0122-0 | 909.09
14.003.0122-A | 892.31
14.003.0130-0 | 668.79
14.003.0130-A | 654.21
14.003.0131-0 | 769.11
14.003.0131-A | 752.34
14.003.0145-0 | 944.01
14.003.0145-A | 929.43
14.003.0146-0 | 1085.61
14.003.0146-A | 1068.84
14.003.0148-0 | 1029.08
14.003.0148-A | 1014.49
14.003.0149-0 | 1182.94
14.003.0149-A | 1166.17
14.003.0151-0 | 944.01
14.003.0151-A | 929.43
14.003.0152-0 | 1085.61
14.003.0152-A | 1068.84
14.003.0153-0 | 570.44
14.003.0153-A | 555.85
14.003.0154-0 | 656.01
14.003.0154-A | 639.23
14.003.0156-0 | 922.44
14.003.0156-A | 907.86
14.003.0157-0 | 1060.81
14.003.0157-A | 1044.04
14.003.0160-0 | 632.56
14.003.0160-A | 617.97
14.003.0161-0 | 727.44
14.003.0161-A | 710.67
14.003.0163-0 | 433
14.003.0163-A | 422.07
14.003.0164-0 | 497.96
14.003.0164-A | 485.38
14.003.0165-0 | 33.34
14.003.0165-A | 31.51
14.003.0200-0 | 1328.54
14.003.0200-A | 1317.6
14.003.0201-0 | 1527.82
14.003.0201-A | 1515.24
14.003.0205-0 | 1267.11
14.003.0205-A | 1256.17
14.003.0206-0 | 1457.18
14.003.0206-A | 1444.6
14.003.0210-0 | 1393.07
14.003.0210-A | 1382.13
14.003.0211-0 | 1602.03
14.003.0211-A | 1589.46
14.003.0220-0 | 1582.19
14.003.0220-A | 1571.25
14.003.0221-0 | 1819.52
14.003.0221-A | 1806.94
14.003.0225-0 | 1363.05
14.003.0225-A | 1352.11
14.003.0226-0 | 1567.51
14.003.0226-A | 1554.93
14.003.0230-0 | 1363.05
14.003.0230-A | 1352.11
14.003.0231-0 | 1567.51
14.003.0231-A | 1554.93
14.003.0240-0 | 234.2
14.003.0240-A | 228.73
14.003.0241-0 | 596.31
14.003.0241-A | 579.18
14.003.0243-0 | 892.48
14.003.0243-A | 851.28
14.003.0250-0 | 53.22
14.003.0250-A | 51.33
14.003.0255-0 | 35.18
14.003.0255-A | 33.28
14.003.0260-0 | 39.07
14.003.0260-A | 37.17
14.003.0265-0 | 157.33
14.003.0265-A | 156.24
14.003.0300-0 | 1050.85
14.003.0300-A | 997.18
14.003.0400-0 | 122.56
14.003.0400-A | 119.64
14.004.0010-0 | 128.55
14.004.0010-A | 127.15
14.004.0015-0 | 148.16
14.004.0015-A | 146.58
14.004.0020-0 | 173.43
14.004.0020-A | 171.68
14.004.0025-0 | 201.32
14.004.0025-A | 199.22
14.004.0030-0 | 439.51
14.004.0030-A | 436.71
14.004.0040-0 | 306.78
14.004.0040-A | 305.2
14.004.0045-0 | 136.25
14.004.0045-A | 134.68
14.004.0046-0 | 682.2
14.004.0046-A | 679.92
14.004.0047-0 | 481.17
14.004.0047-A | 479.07
14.004.0048-0 | 284.12
14.004.0048-A | 282.54
14.004.0050-0 | 348.61
14.004.0050-A | 346.51
14.004.0060-0 | 187.81
14.004.0060-A | 186.24
14.004.0070-0 | 418.86
14.004.0070-A | 416.76
14.004.0073-0 | 646.83
14.004.0073-A | 644.03
14.004.0100-0 | 346.8
14.004.0100-A | 339.51
14.004.0120-0 | 548.72
14.004.0120-A | 548.72
14.004.0121-0 | 323.78
14.004.0121-A | 323.78
14.004.0150-0 | 1096.35
14.004.0150-A | 1092.85
14.004.0155-0 | 2140.49
14.004.0155-A | 2135.24
14.004.0160-0 | 13924.73
14.004.0160-A | 13915.97
14.004.0200-0 | 43.76
14.004.0200-A | 43.45
14.004.0205-0 | 17.88
14.004.0205-A | 17.58
14.005.0010-0 | 216.76
14.005.0010-A | 215.67
14.005.0015-0 | 335.63
14.005.0015-A | 334.54
14.005.0020-0 | 438.63
14.005.0020-A | 437.54
14.005.0025-0 | 667.83
14.005.0025-A | 666.74
14.006.0005-0 | 1477.63
14.006.0005-A | 1429.94
14.006.0008-0 | 1420.61
14.006.0008-A | 1375.45
14.006.0010-0 | 1338.59
14.006.0010-A | 1295.95
14.006.0012-0 | 1285.56
14.006.0012-A | 1245.45
14.006.0014-0 | 1098.63
14.006.0014-A | 1061.05
14.006.0016-0 | 2614.52
14.006.0016-A | 2526.98
14.006.0017-0 | 706.33
14.006.0017-A | 677.67
14.006.0019-0 | 885.56
14.006.0019-A | 854.56
14.006.0021-0 | 930.89
14.006.0021-A | 897.55
14.006.0023-0 | 1005.22
14.006.0023-A | 969.53
14.006.0025-0 | 1054.55
14.006.0025-A | 1016.52
14.006.0030-0 | 1138.42
14.006.0030-A | 1114.54
14.006.0033-0 | 1130.73
14.006.0033-A | 1107.03
14.006.0036-0 | 1123.03
14.006.0036-A | 1099.51
14.006.0037-0 | 1040.97
14.006.0037-A | 1019.95
14.006.0038-0 | 1034.95
14.006.0038-A | 1014.06
14.006.0039-0 | 730.73
14.006.0039-A | 716.14
14.006.0041-0 | 730.73
14.006.0041-A | 716.14
14.006.0043-0 | 730.73
14.006.0043-A | 716.14
14.006.0048-0 | 1028.94
14.006.0048-A | 1008.17
14.006.0050-0 | 1115.38
14.006.0050-A | 1091.5
14.006.0052-0 | 1102.54
14.006.0052-A | 1078.84
14.006.0054-0 | 1089.69
14.006.0054-A | 1066.17
14.006.0058-0 | 707.69
14.006.0058-A | 693.1
14.006.0062-0 | 702.54
14.006.0062-A | 687.95
14.006.0064-0 | 697.39
14.006.0064-A | 682.8
14.006.0078-0 | 1103.68
14.006.0078-A | 1081.23
14.006.0079-0 | 1096.6
14.006.0079-A | 1074.3
14.006.0081-0 | 1089.52
14.006.0081-A | 1067.38
14.006.0085-0 | 359.86
14.006.0085-A | 345.27
14.006.0086-0 | 346.51
14.006.0086-A | 331.92
14.006.0087-0 | 329.17
14.006.0087-A | 314.58
14.006.0088-0 | 933.59
14.006.0088-A | 901.53
14.006.0089-0 | 864.76
14.006.0089-A | 835.47
14.006.0090-0 | 1233.19
14.006.0090-A | 1194.71
14.006.0091-0 | 1594.22
14.006.0091-A | 1570.34
14.006.0092-0 | 1586.53
14.006.0092-A | 1562.83
14.006.0093-0 | 1931.78
14.006.0093-A | 1907.69
14.006.0094-0 | 1918.35
14.006.0094-A | 1894.43
14.006.0095-0 | 1904.92
14.006.0095-A | 1881.18
14.006.0100-0 | 3178.52
14.006.0100-A | 3139.04
14.006.0101-0 | 3205.38
14.006.0101-A | 3165.55
14.006.0102-0 | 3655.44
14.006.0102-A | 3607.7
14.006.0103-0 | 1186.53
14.006.0103-A | 1171.94
14.006.0104-0 | 1186.53
14.006.0104-A | 1171.94
14.006.0105-0 | 1390.1
14.006.0105-A | 1366.22
14.006.0110-0 | 1380.66
14.006.0110-A | 1356.96
14.006.0115-0 | 1366.43
14.006.0115-A | 1342.91
14.006.0120-0 | 1871.12
14.006.0120-A | 1831.92
14.006.0140-0 | 732.81
14.006.0140-A | 709.29
14.006.0141-0 | 746.5
14.006.0141-A | 722.8
14.006.0142-0 | 760.2
14.006.0142-A | 736.32
14.006.0143-0 | 802.9
14.006.0143-A | 778.83
14.006.0144-0 | 820.59
14.006.0144-A | 796.35
14.006.0150-0 | 1115.42
14.006.0150-A | 1076.23
14.006.0155-0 | 1143.14
14.006.0155-A | 1103.58
14.006.0160-0 | 1169.23
14.006.0160-A | 1129.31
14.006.0185-0 | 1560.45
14.006.0185-A | 1538
14.006.0190-0 | 943.61
14.006.0190-A | 917.63
14.006.0220-0 | 707.15
14.006.0220-A | 682.72
14.006.0225-0 | 696.88
14.006.0225-A | 667.71
14.006.0230-0 | 2031.15
14.006.0230-A | 1992.25
14.006.0232-0 | 1102.03
14.006.0232-A | 1079.73
14.006.0233-0 | 1132.66
14.006.0233-A | 1110.21
14.006.0234-0 | 1192.3
14.006.0234-A | 1169.69
14.006.0235-0 | 886.79
14.006.0235-A | 865.75
14.006.0237-0 | 863.7
14.006.0237-A | 842.8
14.006.0238-0 | 801.86
14.006.0238-A | 781.09
14.006.0239-0 | 1516.05
14.006.0239-A | 1479.42
14.006.0241-0 | 1469.83
14.006.0241-A | 1433.46
14.006.0242-0 | 1345.84
14.006.0242-A | 1309.72
14.006.0250-0 | 502.88
14.006.0250-A | 488.3
14.006.0255-0 | 2666.42
14.006.0255-A | 2622.66
14.006.0260-0 | 2164.71
14.006.0260-A | 2098.17
14.006.0265-0 | 1839.51
14.006.0265-A | 1817.63
14.006.0270-0 | 2133.84
14.006.0270-A | 2111.96
14.006.0275-0 | 2644.21
14.006.0275-A | 2618.68
14.006.0285-0 | 1854.31
14.006.0285-A | 1832.43
14.006.0286-0 | 1355.46
14.006.0286-A | 1337.22
14.006.0288-0 | 2312.12
14.006.0288-A | 2279.31
14.006.0290-0 | 2713.41
14.006.0290-A | 2687.89
14.006.0295-0 | 3513.09
14.006.0295-A | 3483.92
14.006.0297-0 | 3895.83
14.006.0297-A | 3877.6
14.006.0299-0 | 4474.03
14.006.0299-A | 4455.8
14.006.0301-0 | 5595.1
14.006.0301-A | 5569.58
14.006.0303-0 | 8396.17
14.006.0303-A | 8367
14.006.0305-0 | 1799.71
14.006.0305-A | 1770.54
14.006.0353-0 | 227.75
14.006.0353-A | 218.28
14.006.0355-0 | 441.68
14.006.0355-A | 430.74
14.006.0360-0 | 691.89
14.006.0360-A | 673.66
14.006.0362-0 | 256.41
14.006.0362-A | 249.12
14.006.0370-0 | 588.23
14.006.0370-A | 580.93
14.006.0371-0 | 331.26
14.006.0371-A | 317.36
14.006.0372-0 | 1869.94
14.006.0372-A | 1802.28
14.006.0373-0 | 2191.89
14.006.0373-A | 2144.49
14.006.0375-0 | 95.03
14.006.0375-A | 91.39
14.006.0380-0 | 103.18
14.006.0380-A | 99.54
14.006.0385-0 | 111.07
14.006.0385-A | 107.42
14.006.0399-0 | 98.66
14.006.0399-A | 95.75
14.006.0400-0 | 110.09
14.006.0400-A | 107.17
14.006.0401-0 | 46.75
14.006.0401-A | 46.05
14.006.0405-0 | 55.92
14.006.0405-A | 54.65
14.006.0407-0 | 67.94
14.006.0407-A | 66.67
14.006.0408-0 | 62.26
14.006.0408-A | 60.99
14.006.0409-0 | 12.71
14.006.0409-A | 12.44
14.006.0415-0 | 63.64
14.006.0415-A | 61.66
14.006.0417-0 | 65.15
14.006.0417-A | 63.11
14.006.0420-0 | 641.19
14.006.0420-A | 620.1
14.006.0422-1 | 469.23
14.006.0422-B | 459.31
14.006.0423-0 | 338.67
14.006.0423-A | 328.76
14.006.0424-0 | 2143.84
14.006.0424-A | 2135.82
14.006.0426-0 | 1421.09
14.006.0426-A | 1413.07
14.006.0428-0 | 2078.31
14.006.0428-A | 2074.66
14.006.0430-0 | 1341.9
14.006.0430-A | 1339.17
14.006.0440-0 | 2858.34
14.006.0440-A | 2773.32
14.006.0445-0 | 731.45
14.006.0445-A | 721.21
14.006.0609-0 | 19.36
14.006.0609-A | 19.36
14.006.0612-0 | 32.8
14.006.0612-A | 32.8
14.006.0615-0 | 45.81
14.006.0615-A | 45.81
14.006.0624-0 | 20.57
14.006.0624-A | 20.57
14.006.0627-0 | 35.85
14.006.0627-A | 35.85
14.006.0630-0 | 51.28
14.006.0630-A | 51.28
14.006.0633-0 | 66.8
14.006.0633-A | 66.8
14.006.0636-0 | 89.83
14.006.0636-A | 89.83
14.006.0639-0 | 48.27
14.006.0639-A | 48.27
14.006.0645-0 | 67.01
14.006.0645-A | 67.01
14.006.0648-0 | 46.25
14.006.0648-A | 46.25
14.006.0680-0 | 32.13
14.006.0680-A | 32.13
14.006.0685-0 | 54.45
14.006.0685-A | 54.45
14.006.0688-0 | 78.7
14.006.0688-A | 78.7
14.006.0695-0 | 120.2
14.006.0695-A | 120.2
14.007.0006-0 | 120.24
14.007.0006-A | 120.24
14.007.0012-0 | 153.18
14.007.0012-A | 153.18
14.007.0016-0 | 155.16
14.007.0016-A | 155.16
14.007.0021-0 | 337.01
14.007.0021-A | 337.01
14.007.0026-0 | 284.08
14.007.0026-A | 284.08
14.007.0030-0 | 111.8
14.007.0030-A | 111.8
14.007.0036-0 | 144.66
14.007.0036-A | 144.66
14.007.0038-0 | 150.73
14.007.0038-A | 150.73
14.007.0039-0 | 420.71
14.007.0039-A | 420.71
14.007.0041-0 | 100.45
14.007.0041-A | 100.45
14.007.0045-0 | 88.71
14.007.0045-A | 88.71
14.007.0051-0 | 385.87
14.007.0051-A | 385.87
14.007.0055-0 | 474.36
14.007.0055-A | 474.36
14.007.0057-0 | 98.13
14.007.0057-A | 98.13
14.007.0061-0 | 117.69
14.007.0061-A | 117.69
14.007.0065-0 | 119.39
14.007.0065-A | 119.39
14.007.0070-0 | 86.57
14.007.0070-A | 86.57
14.007.0075-0 | 97.07
14.007.0075-A | 97.07
14.007.0080-0 | 86.93
14.007.0080-A | 86.93
14.007.0085-0 | 753.05
14.007.0085-A | 753.05
14.007.0090-0 | 274.54
14.007.0090-A | 274.54
14.007.0095-0 | 432.6
14.007.0095-A | 432.6
14.007.0100-0 | 298.78
14.007.0100-A | 298.78
14.007.0102-0 | 313.68
14.007.0102-A | 313.68
14.007.0106-0 | 558.96
14.007.0106-A | 558.96
14.007.0110-0 | 42.18
14.007.0110-A | 42.18
14.007.0115-0 | 83.41
14.007.0115-A | 83.41
14.007.0120-0 | 62.34
14.007.0120-A | 62.34
14.007.0125-0 | 59.46
14.007.0125-A | 59.46
14.007.0130-0 | 434.86
14.007.0130-A | 434.86
14.007.0135-0 | 27.17
14.007.0135-A | 27.17
14.007.0140-0 | 206.54
14.007.0140-A | 206.54
14.007.0145-0 | 63.38
14.007.0145-A | 63.38
14.007.0150-0 | 92.38
14.007.0150-A | 92.38
14.007.0155-0 | 216.7
14.007.0155-A | 216.7
14.007.0160-0 | 275.82
14.007.0160-A | 275.82
14.007.0165-0 | 369.44
14.007.0165-A | 369.44
14.007.0170-0 | 528.93
14.007.0170-A | 528.93
14.007.0175-0 | 724.34
14.007.0175-A | 724.34
14.007.0185-0 | 1324.78
14.007.0185-A | 1324.78
14.007.0190-0 | 326.66
14.007.0190-A | 326.66
14.007.0195-0 | 188.26
14.007.0195-A | 188.26
14.007.0200-0 | 375.68
14.007.0200-A | 375.68
14.007.0249-0 | 52.57
14.007.0249-A | 52.57
14.007.0252-0 | 101.34
14.007.0252-A | 101.34
14.007.0256-0 | 45.39
14.007.0256-A | 45.39
14.007.0259-0 | 57.13
14.007.0259-A | 57.13
14.007.0261-0 | 43.61
14.007.0261-A | 43.61
14.007.0264-0 | 74.37
14.007.0264-A | 74.37
14.007.0266-0 | 50.45
14.007.0266-A | 50.45
14.007.0268-0 | 17.49
14.007.0268-A | 17.49
14.007.0269-0 | 9.94
14.007.0269-A | 9.94
14.007.0270-0 | 37.81
14.007.0270-A | 37.81
14.007.0276-0 | 50.13
14.007.0276-A | 50.13
14.007.0277-0 | 9.94
14.007.0277-A | 9.94
14.007.0278-0 | 46.22
14.007.0278-A | 46.22
14.007.0279-0 | 16.76
14.007.0279-A | 16.76
14.007.0280-0 | 99.5
14.007.0280-A | 99.5
14.007.0281-0 | 25.83
14.007.0281-A | 25.83
14.007.0282-0 | 35.07
14.007.0282-A | 35.07
14.007.0283-0 | 3.55
14.007.0283-A | 3.55
14.007.0284-0 | 9.98
14.007.0284-A | 9.98
14.007.0286-0 | 32.58
14.007.0286-A | 32.58
14.007.0287-0 | 61.07
14.007.0287-A | 61.07
14.007.0288-0 | 17.94
14.007.0288-A | 17.94
14.007.0289-0 | 54.25
14.007.0289-A | 54.25
14.007.0290-0 | 8.1
14.007.0290-A | 8.1
14.007.0294-0 | 61.7
14.007.0294-A | 61.7
14.007.0296-0 | 43.25
14.007.0296-A | 43.25
14.007.0298-0 | 140.07
14.007.0298-A | 140.07
14.007.0300-0 | 28.74
14.007.0300-A | 28.74
14.007.0302-0 | 61.7
14.007.0302-A | 61.7
14.007.0304-0 | 91.88
14.007.0304-A | 91.88
14.007.0306-0 | 5.25
14.007.0306-A | 5.25
14.007.0308-0 | 8.62
14.007.0308-A | 8.62
14.007.0310-0 | 95.28
14.007.0310-A | 95.28
14.007.0312-0 | 31.33
14.007.0312-A | 31.33
14.007.0313-0 | 126.81
14.007.0313-A | 126.81
14.007.0314-0 | 92.6
14.007.0314-A | 92.6
14.007.0315-0 | 161.71
14.007.0315-A | 161.71
14.007.0316-0 | 12
14.007.0316-A | 12
14.007.0318-0 | 24.62
14.007.0318-A | 24.62
14.007.0320-0 | 24.62
14.007.0320-A | 24.62
14.007.0322-0 | 28.42
14.007.0322-A | 28.42
14.007.0324-0 | 44.29
14.007.0324-A | 44.29
14.007.0326-0 | 46.89
14.007.0326-A | 46.89
14.007.0328-0 | 7.89
14.007.0328-A | 7.89
14.007.0332-0 | 3.74
14.007.0332-A | 3.74
14.007.0334-0 | 15.35
14.007.0334-A | 15.35
14.007.0335-0 | 27.56
14.007.0335-A | 27.56
14.007.0336-0 | 29.57
14.007.0336-A | 29.57
14.007.0337-0 | 64.88
14.007.0337-A | 64.88
14.007.0338-0 | 30.8
14.007.0338-A | 30.8
14.007.0340-0 | 18.77
14.007.0340-A | 18.77
14.007.0342-0 | 41.34
14.007.0342-A | 41.34
14.007.0344-0 | 165.55
14.007.0344-A | 165.55
14.007.0345-0 | 26.26
14.007.0345-A | 26.26
14.007.0346-0 | 32.28
14.007.0346-A | 32.28
14.007.0347-0 | 45.35
14.007.0347-A | 45.35
14.007.0348-0 | 15.45
14.007.0348-A | 15.45
14.007.0360-0 | 5.73
14.007.0360-A | 5.55
14.007.0365-0 | 5.19
14.007.0365-A | 5.01
14.007.0390-0 | 1.38
14.007.0390-A | 1.38
14.007.0396-0 | 16.25
14.007.0396-A | 16.25
14.007.0500-0 | 475.92
14.007.0500-A | 473.92
14.007.0505-0 | 903.49
14.007.0505-A | 898.93
14.008.0010-0 | 1063.23
14.008.0010-A | 1024.77
14.008.0015-0 | 1249.53
14.008.0015-A | 1208.53
14.008.0020-0 | 1301.94
14.008.0020-A | 1258.38
14.008.0022-0 | 1383.34
14.008.0022-A | 1337.24
14.008.0025-0 | 1815.08
14.008.0025-A | 1746.76
14.008.0030-0 | 2188.01
14.008.0030-A | 2114.6
14.008.0035-0 | 2293.13
14.008.0035-A | 2214.64
14.008.0045-0 | 933.59
14.008.0045-A | 901.53
14.008.0050-0 | 4075.43
14.008.0050-A | 4060.84
14.008.0052-0 | 2598.3
14.008.0052-A | 2583.71
14.008.0055-0 | 2369.54
14.008.0055-A | 2354.95
14.008.0065-0 | 867.26
14.008.0065-A | 831.18
14.008.0070-0 | 215.47
14.008.0070-A | 206.8
14.008.0075-0 | 250.38
14.008.0075-A | 240.59
14.008.0080-0 | 285.03
14.008.0080-A | 274.12
14.008.0087-0 | 332.53
14.008.0087-A | 325.51
14.008.0088-0 | 324.55
14.008.0088-A | 312.44
14.008.0089-0 | 335.86
14.008.0089-A | 320.83
14.008.0095-0 | 934.98
14.008.0095-A | 893.43
14.008.0096-0 | 1456.17
14.008.0096-A | 1393.13
14.008.0097-0 | 1462.17
14.008.0097-A | 1399.13
14.008.0100-0 | 1597.45
14.008.0100-A | 1541.66
14.008.0101-0 | 1837.46
14.008.0101-A | 1778.93
14.008.0102-0 | 1904.71
14.008.0102-A | 1843.43
14.008.0103-0 | 2011.38
14.008.0103-A | 1947.36
14.008.0104-0 | 2261.57
14.008.0104-A | 2194.8
14.008.0105-0 | 2363.22
14.008.0105-A | 2293.71
14.008.0106-0 | 2460.74
14.008.0106-A | 2388.48
14.008.0110-0 | 1990.61
14.008.0110-A | 1926.11
14.008.0111-0 | 2057.86
14.008.0111-A | 1990.61
14.008.0112-0 | 2164.53
14.008.0112-A | 2094.54
14.008.0113-0 | 2414.72
14.008.0113-A | 2341.98
14.008.0114-0 | 2516.37
14.008.0114-A | 2440.89
14.008.0115-0 | 2613.89
14.008.0115-A | 2535.66
14.008.0120-0 | 2338.74
14.008.0120-A | 2264.45
14.008.0121-0 | 2461.76
14.008.0121-A | 2384.18
14.008.0122-0 | 2728.31
14.008.0122-A | 2647.44
14.008.0123-0 | 2846.29
14.008.0123-A | 2762.14
14.008.0130-0 | 2491.89
14.008.0130-A | 2411.63
14.008.0131-0 | 2614.91
14.008.0131-A | 2531.36
14.008.0132-0 | 2881.46
14.008.0132-A | 2794.62
14.008.0133-0 | 2999.44
14.008.0133-A | 2909.31
14.009.0010-0 | 73.51
14.009.0010-A | 68.62
14.009.0015-0 | 66.97
14.009.0015-A | 62.52
14.009.0020-0 | 60.76
14.009.0020-A | 56.72
14.009.0022-0 | 29.4
14.009.0022-A | 27.44
14.009.0024-0 | 26.79
14.009.0024-A | 25
14.009.0026-0 | 24.17
14.009.0026-A | 22.56
14.009.0040-0 | 24.5
14.009.0040-A | 22.87
14.009.0045-0 | 19.6
14.009.0045-A | 18.29
14.009.0050-0 | 14.7
14.009.0050-A | 13.72
14.009.0052-0 | 11.43
14.009.0052-A | 10.67
14.009.0054-0 | 9.8
14.009.0054-A | 9.14
14.009.0056-0 | 8.16
14.009.0056-A | 7.62
14.009.0060-0 | 16.33
14.009.0060-A | 15.24
14.009.0070-0 | 73.51
14.009.0070-A | 68.62
14.009.0075-0 | 55.54
14.009.0075-A | 51.84
14.009.0080-0 | 114.35
14.009.0080-A | 106.74
14.009.0085-0 | 8.16
14.009.0085-A | 7.62
14.009.0090-0 | 9.8
14.009.0090-A | 9.14
14.009.0095-0 | 6.53
14.009.0095-A | 6.09
14.009.0110-0 | 32.67
14.009.0110-A | 30.49
14.009.0120-0 | 65.34
14.009.0120-A | 60.99
14.009.0125-0 | 32.67
14.009.0125-A | 30.49
14.009.0130-0 | 32.67
14.009.0130-A | 30.49
14.010.0010-0 | 1592.79
14.010.0010-A | 1564.78
14.010.0015-0 | 1498.17
14.010.0015-A | 1470.15
15.001.0020-1 | 273.36
15.001.0020-B | 258.39
15.001.0025-0 | 315.7
15.001.0025-A | 299.94
15.001.0026-0 | 393.8
15.001.0026-A | 375.59
15.001.0027-0 | 639.63
15.001.0027-A | 612.36
15.001.0028-0 | 541.72
15.001.0028-A | 517.49
15.001.0029-0 | 1654.05
15.001.0029-A | 1593.9
15.001.0030-0 | 1899.62
15.001.0030-A | 1830.44
15.001.0031-0 | 1281.45
15.001.0031-A | 1233.53
15.001.0032-0 | 522.02
15.001.0032-A | 498.13
15.001.0033-0 | 422.31
15.001.0033-A | 401.58
15.001.0034-0 | 1449.78
15.001.0034-A | 1398.21
15.001.0035-0 | 1639.21
15.001.0035-A | 1580.36
15.001.0053-0 | 5163.23
15.001.0053-A | 5077.29
15.001.0054-0 | 2921.18
15.001.0054-A | 2869.54
15.001.0055-0 | 3270.31
15.001.0055-A | 3209.86
15.001.0056-0 | 1899.22
15.001.0056-A | 1862.27
15.001.0057-0 | 6795.3
15.001.0057-A | 6665.19
15.001.0060-0 | 739.51
15.001.0060-A | 709.17
15.001.0061-0 | 1285.94
15.001.0061-A | 1233.38
15.001.0069-0 | 594.46
15.001.0069-A | 560.95
15.001.0071-0 | 993.06
15.001.0071-A | 947.46
15.001.0072-0 | 1151.95
15.001.0072-A | 1101.65
15.001.0073-0 | 1458.37
15.001.0073-A | 1400.05
15.001.0075-0 | 927.98
15.001.0075-A | 885.4
15.001.0076-0 | 1293.06
15.001.0076-A | 1241.56
15.001.0077-0 | 159.75
15.001.0077-A | 159.75
15.001.0078-0 | 220.73
15.001.0078-A | 220.73
15.001.0079-0 | 500.43
15.001.0079-A | 500.43
15.001.0080-0 | 64.22
15.001.0080-A | 62.14
15.001.0090-0 | 82.29
15.001.0090-A | 79.61
15.001.0095-0 | 113.68
15.001.0095-A | 110.1
15.001.0100-0 | 157.46
15.001.0100-A | 152.56
15.002.0062-0 | 169.52
15.002.0062-A | 162.51
15.002.0063-0 | 355.08
15.002.0063-A | 348.08
15.002.0080-0 | 1780.03
15.002.0080-A | 1737.09
15.002.0082-0 | 2199.33
15.002.0082-A | 2147.79
15.002.0084-0 | 2430.33
15.002.0084-A | 2373.87
15.002.0086-0 | 2590.01
15.002.0086-A | 2529.46
15.002.0088-0 | 2677.79
15.002.0088-A | 2615.98
15.002.0090-0 | 2885.5
15.002.0090-A | 2819.25
15.002.0092-0 | 3190.45
15.002.0092-A | 3118.31
15.002.0094-0 | 3697.09
15.002.0094-A | 3614.09
15.002.0096-0 | 3960.73
15.002.0096-A | 3872.13
15.002.0120-0 | 267.67
15.002.0120-A | 258.04
15.002.0125-0 | 482.88
15.002.0125-A | 467.12
15.002.0130-0 | 1623.29
15.002.0130-A | 1565.33
15.002.0135-0 | 3048.62
15.002.0135-A | 2940.45
15.002.0200-0 | 415.25
15.002.0200-A | 409.67
15.002.0205-0 | 283.7
15.002.0205-A | 279.44
15.002.0210-0 | 180.28
15.002.0210-A | 177.49
15.002.0310-0 | 2383.13
15.002.0310-A | 2342.93
15.002.0400-0 | 169.52
15.002.0400-A | 162.51
15.002.0401-0 | 355.33
15.002.0401-A | 348.33
15.002.0580-0 | 7870.47
15.002.0580-A | 7821.05
15.002.0584-0 | 11792.82
15.002.0584-A | 11716.75
15.002.0588-0 | 13475.02
15.002.0588-A | 13388.12
15.002.0590-0 | 14673.56
15.002.0590-A | 14587.82
15.002.0596-0 | 19570.55
15.002.0596-A | 19455.77
15.002.0622-0 | 1601.38
15.002.0622-A | 1580.96
15.002.0623-0 | 2945.02
15.002.0623-A | 2918.89
15.002.0624-0 | 3456.71
15.002.0624-A | 3424.85
15.002.0625-0 | 6512.19
15.002.0625-A | 6474.8
15.002.0627-0 | 7597.81
15.002.0627-A | 7554.17
15.002.0630-0 | 7857.2
15.002.0630-A | 7807.93
15.002.0633-0 | 9182.85
15.002.0633-A | 9125.15
15.002.0637-0 | 10106.09
15.002.0637-A | 10041
15.002.0641-0 | 11792.82
15.002.0641-A | 11716.75
15.002.0643-0 | 13124.44
15.002.0643-A | 13037.4
15.002.0649-0 | 15121.77
15.002.0649-A | 15006.98
15.002.0662-0 | 2407.55
15.002.0662-A | 2381.42
15.002.0663-0 | 6620.99
15.002.0663-A | 6583.6
15.002.0664-0 | 7979.26
15.002.0664-A | 7929.85
15.002.0665-0 | 9404.34
15.002.0665-A | 9339.25
15.002.0666-0 | 14923.8
15.002.0666-A | 14838.06
15.002.0668-0 | 2542.49
15.002.0668-A | 2522.07
15.002.0669-0 | 3053.82
15.002.0669-A | 3027.69
15.002.0670-0 | 3565.51
15.002.0670-A | 3533.65
15.002.0671-0 | 6620.99
15.002.0671-A | 6583.6
15.002.0673-0 | 7706.6
15.002.0673-A | 7662.97
15.002.0676-0 | 7966
15.002.0676-A | 7916.73
15.002.0679-0 | 9291.65
15.002.0679-A | 9233.95
15.002.0683-0 | 10214.89
15.002.0683-A | 10149.8
15.002.0687-0 | 11901.62
15.002.0687-A | 11825.55
15.002.0689-0 | 13587.1
15.002.0689-A | 13500.06
15.002.0695-0 | 15230.57
15.002.0695-A | 15115.78
15.003.0023-0 | 51.85
15.003.0023-A | 50.16
15.003.0024-0 | 72.36
15.003.0024-A | 69.92
15.003.0025-1 | 97.27
15.003.0025-B | 94.14
15.003.0026-1 | 113.25
15.003.0026-B | 109.41
15.003.0027-1 | 137.4
15.003.0027-B | 132.99
15.003.0028-0 | 178.98
15.003.0028-A | 174.3
15.003.0066-0 | 1333.63
15.003.0066-A | 1302.11
15.003.0068-0 | 1597.21
15.003.0068-A | 1551.23
15.003.0069-0 | 691.46
15.003.0069-A | 680.96
15.003.0073-0 | 1009.76
15.003.0073-A | 974.56
15.003.0175-0 | 24.55
15.003.0175-A | 24.37
15.003.0176-0 | 14.34
15.003.0176-A | 14.16
15.003.0177-0 | 30.07
15.003.0177-A | 28.73
15.003.0178-0 | 42.53
15.003.0178-A | 40.48
15.003.0179-0 | 28.94
15.003.0179-A | 28.76
15.003.0180-0 | 61.72
15.003.0180-A | 59.53
15.003.0181-0 | 28.74
15.003.0181-A | 28.74
15.003.0185-0 | 25.27
15.003.0185-A | 25.09
15.003.0186-0 | 178.25
15.003.0186-A | 177.97
15.003.0190-0 | 410.02
15.003.0190-A | 404.77
15.003.0192-0 | 238.93
15.003.0192-A | 233.68
15.003.0193-0 | 205.56
15.003.0193-A | 200.48
15.003.0194-0 | 203.33
15.003.0194-A | 198.25
15.003.0200-0 | 12.93
15.003.0200-A | 12.54
15.003.0202-0 | 15.74
15.003.0202-A | 15.29
15.003.0204-0 | 20.35
15.003.0204-A | 19.79
15.003.0206-0 | 25.76
15.003.0206-A | 25.13
15.003.0208-0 | 31.74
15.003.0208-A | 31.04
15.003.0210-0 | 41.05
15.003.0210-A | 40.2
15.003.0212-0 | 65.46
15.003.0212-A | 64.41
15.003.0214-0 | 76.11
15.003.0214-A | 74.96
15.003.0216-0 | 132.7
15.003.0216-A | 131.3
15.003.0350-0 | 17
15.003.0350-A | 16.14
15.003.0351-0 | 26.72
15.003.0351-A | 25.37
15.003.0352-0 | 29.15
15.003.0352-A | 27.67
15.003.0353-0 | 43.72
15.003.0353-A | 41.51
15.003.0354-1 | 48.58
15.003.0354-B | 46.13
15.003.0355-0 | 72.87
15.003.0355-A | 69.19
15.003.0356-1 | 58.85
15.003.0356-B | 55.87
15.003.0357-0 | 88.27
15.003.0357-A | 83.81
15.003.0358-1 | 79.38
15.003.0358-B | 75.88
15.003.0359-0 | 130.98
15.003.0359-A | 125.2
15.003.0360-0 | 103.18
15.003.0360-A | 97.09
15.003.0361-0 | 148.71
15.003.0361-A | 139.58
15.003.0365-0 | 42.28
15.003.0365-A | 40.25
15.003.0370-0 | 15.06
15.003.0370-A | 14.36
15.003.0371-0 | 14.23
15.003.0371-A | 13.53
15.003.0372-0 | 14.5
15.003.0372-A | 13.8
15.003.0373-0 | 20.45
15.003.0373-A | 19.74
15.003.0375-0 | 76.6
15.003.0375-A | 72.54
15.003.0377-0 | 60.78
15.003.0377-A | 56.72
15.003.0379-0 | 30.43
15.003.0379-A | 28.4
15.003.0380-0 | 46.1
15.003.0380-A | 44.07
15.003.0381-0 | 35.52
15.003.0381-A | 33.49
15.003.0390-0 | 10.2
15.003.0390-A | 9.71
15.003.0391-0 | 10.45
15.003.0391-A | 9.96
15.003.0392-0 | 10.87
15.003.0392-A | 10.39
15.003.0393-0 | 12.03
15.003.0393-A | 11.5
15.003.0394-0 | 12.02
15.003.0394-A | 11.49
15.003.0395-0 | 13.25
15.003.0395-A | 12.68
15.003.0396-0 | 12.76
15.003.0396-A | 12.2
15.003.0397-0 | 14.98
15.003.0397-A | 14.37
15.003.0398-0 | 15.27
15.003.0398-A | 14.66
15.003.0400-0 | 282.84
15.003.0400-A | 268.83
15.003.0405-0 | 67.46
15.003.0405-A | 63.96
15.003.0410-0 | 174.67
15.003.0410-A | 167.67
15.003.0415-0 | 202.41
15.003.0415-A | 188.86
15.003.0420-0 | 32.89
15.003.0420-A | 30.77
15.003.0421-0 | 43.85
15.003.0421-A | 41.03
15.003.0500-0 | 36.17
15.003.0500-A | 35.55
15.003.0505-0 | 63.2
15.003.0505-A | 62.58
15.003.0510-0 | 36.47
15.003.0510-A | 35.85
15.003.0515-0 | 39.61
15.003.0515-A | 38.99
15.003.0520-0 | 51.53
15.003.0520-A | 50.9
15.003.0525-0 | 60.14
15.003.0525-A | 59.41
15.003.0530-0 | 77.9
15.003.0530-A | 77.06
15.003.0535-0 | 97.2
15.003.0535-A | 96.25
15.003.0540-0 | 114
15.003.0540-A | 112.91
15.003.0545-0 | 107.11
15.003.0545-A | 105.83
15.003.0550-0 | 140.09
15.003.0550-A | 138.64
15.003.0552-0 | 161.55
15.003.0552-A | 160.01
15.003.0555-0 | 226.41
15.003.0555-A | 224.59
15.003.0560-0 | 434.55
15.003.0560-A | 432.56
15.003.0565-0 | 509.27
15.003.0565-A | 507.11
15.003.0600-0 | 173.31
15.003.0600-A | 166.3
15.003.0650-0 | 167.38
15.003.0650-A | 160.37
15.004.0010-0 | 832.95
15.004.0010-A | 811.43
15.004.0011-0 | 1167.66
15.004.0011-A | 1140.98
15.004.0012-0 | 2452.37
15.004.0012-A | 2404.9
15.004.0013-0 | 3489.34
15.004.0013-A | 3435.09
15.004.0014-0 | 4976.76
15.004.0014-A | 4911.74
15.004.0023-0 | 26.64
15.004.0023-A | 25.29
15.004.0024-0 | 32.78
15.004.0024-A | 31.26
15.004.0025-0 | 40.38
15.004.0025-A | 38.68
15.004.0026-0 | 44.5
15.004.0026-A | 42.63
15.004.0027-0 | 59.83
15.004.0027-A | 57.71
15.004.0028-0 | 91.01
15.004.0028-A | 88.64
15.004.0045-0 | 305.42
15.004.0045-A | 289.66
15.004.0046-0 | 547.87
15.004.0046-A | 523.99
15.004.0050-0 | 240.23
15.004.0050-A | 229.02
15.004.0051-0 | 226.34
15.004.0051-A | 215.13
15.004.0053-0 | 464.14
15.004.0053-A | 441.73
15.004.0055-0 | 391.95
15.004.0055-A | 369.27
15.004.0058-0 | 391.83
15.004.0058-A | 369.15
15.004.0059-0 | 204.8
15.004.0059-A | 192.55
15.004.0060-1 | 325.84
15.004.0060-B | 310.08
15.004.0061-0 | 414.76
15.004.0061-A | 395.5
15.004.0062-0 | 414.07
15.004.0062-A | 394.81
15.004.0063-0 | 243.62
15.004.0063-A | 230.43
15.004.0064-0 | 307.27
15.004.0064-A | 290.78
15.004.0065-0 | 202.76
15.004.0065-A | 190.5
15.004.0067-0 | 228.73
15.004.0067-A | 215.64
15.004.0070-0 | 328.09
15.004.0070-A | 310.85
15.004.0074-0 | 461.18
15.004.0074-A | 438.45
15.004.0075-0 | 229.2
15.004.0075-A | 216.11
15.004.0076-0 | 53.15
15.004.0076-A | 51.93
15.004.0080-0 | 274.53
15.004.0080-A | 257.94
15.004.0085-0 | 274.98
15.004.0085-A | 261.88
15.004.0086-0 | 24.76
15.004.0086-A | 23.75
15.004.0090-0 | 206.51
15.004.0090-A | 194.26
15.004.0102-1 | 478.62
15.004.0102-B | 454.18
15.004.0103-0 | 416.67
15.004.0103-A | 393.99
15.004.0104-0 | 427.26
15.004.0104-A | 404.58
15.004.0105-0 | 452.47
15.004.0105-A | 429.79
15.004.0108-0 | 401.12
15.004.0108-A | 380.19
15.004.0110-0 | 392.06
15.004.0110-A | 371.13
15.004.0125-0 | 419.39
15.004.0125-A | 397.41
15.004.0126-0 | 384.2
15.004.0126-A | 363.27
15.004.0127-0 | 375.14
15.004.0127-A | 354.21
15.004.0130-0 | 403.7
15.004.0130-A | 382.77
15.004.0131-0 | 358.05
15.004.0131-A | 338.87
15.004.0133-0 | 348.99
15.004.0133-A | 329.81
15.004.0150-0 | 331.11
15.004.0150-A | 313.88
15.004.0151-0 | 278.23
15.004.0151-A | 264.22
15.004.0160-0 | 196.56
15.004.0160-A | 185.62
15.004.0161-0 | 254.67
15.004.0161-A | 240.68
15.004.0170-0 | 70.26
15.004.0170-A | 66.9
15.004.0175-1 | 257.58
15.004.0175-B | 250.58
15.004.0176-0 | 157.36
15.004.0176-A | 150.35
15.004.0180-0 | 158.65
15.004.0180-A | 155.15
15.004.0181-0 | 95.9
15.004.0181-A | 92.4
15.004.0190-0 | 57.98
15.004.0190-A | 55.18
15.004.0200-0 | 184.16
15.004.0200-A | 177.14
15.004.0202-0 | 122.46
15.004.0202-A | 116.93
15.004.0204-0 | 74.48
15.004.0204-A | 71.39
15.004.0210-0 | 37.86
15.004.0210-A | 36.46
15.004.0212-0 | 30.73
15.004.0212-A | 29.68
15.004.0220-0 | 205.34
15.004.0220-A | 198.32
15.004.0222-0 | 147.33
15.004.0222-A | 141.01
15.004.0224-0 | 80.8
15.004.0224-A | 77.7
15.004.0250-0 | 364.27
15.004.0250-A | 348.79
15.004.0251-0 | 493.33
15.004.0251-A | 470.84
15.004.0255-0 | 436.64
15.004.0255-A | 419.13
15.004.0300-0 | 9.39
15.004.0300-A | 9.39
15.004.0305-0 | 5.25
15.004.0305-A | 5.25
15.004.0310-0 | 9.39
15.004.0310-A | 9.39
15.004.0315-0 | 3.16
15.004.0315-A | 3.16
15.004.0320-0 | 8.94
15.004.0320-A | 8.94
15.004.0325-0 | 22.02
15.004.0325-A | 22.02
15.004.0330-0 | 30.5
15.004.0330-A | 30.5
15.004.0335-0 | 18.12
15.004.0335-A | 18.12
15.004.0500-0 | 184.72
15.004.0500-A | 182.11
15.004.0505-0 | 286.66
15.004.0505-A | 283.63
15.004.0600-0 | 127.04
15.004.0600-A | 126.86
15.004.0620-0 | 188.62
15.004.0620-A | 188.44
15.004.0640-0 | 121.06
15.004.0640-A | 120.88
15.004.0700-0 | 5.34
15.004.0700-A | 5.04
15.004.0705-0 | 6.89
15.004.0705-A | 6.49
15.004.0710-0 | 10.4
15.004.0710-A | 9.79
15.004.0715-0 | 13.56
15.004.0715-A | 12.75
15.004.0720-0 | 25.76
15.004.0720-A | 24.14
15.005.0010-0 | 457.07
15.005.0010-A | 446.56
15.005.0020-0 | 708.9
15.005.0020-A | 691.39
15.005.0030-0 | 385.08
15.005.0030-A | 371.07
15.005.0040-1 | 441.69
15.005.0040-B | 432.94
15.005.0050-0 | 505.94
15.005.0050-A | 496.31
15.005.0060-0 | 465.74
15.005.0060-A | 450.49
15.005.0070-0 | 452.66
15.005.0070-A | 443.17
15.005.0100-0 | 116.79
15.005.0100-A | 113.46
15.005.0110-0 | 167.86
15.005.0110-A | 164.28
15.005.0120-0 | 207.94
15.005.0120-A | 204.11
15.005.0130-0 | 296.22
15.005.0130-A | 291.81
15.005.0140-0 | 378.86
15.005.0140-A | 374.18
15.005.0180-0 | 629.78
15.005.0180-A | 606.44
15.005.0182-0 | 722.54
15.005.0182-A | 695.55
15.005.0184-0 | 819.64
15.005.0184-A | 788.83
15.005.0186-0 | 160.44
15.005.0186-A | 151.86
15.005.0188-0 | 439.22
15.005.0188-A | 420.35
15.005.0215-0 | 348.2
15.005.0215-A | 334.64
15.005.0220-0 | 574.12
15.005.0220-A | 553.7
15.005.0225-0 | 526.23
15.005.0225-A | 502.55
15.005.0226-0 | 70.88
15.005.0226-A | 69.17
15.005.0227-0 | 82.39
15.005.0227-A | 80.68
15.005.0228-0 | 91.67
15.005.0228-A | 89.95
15.005.0229-0 | 106.07
15.005.0229-A | 104.35
15.005.0230-0 | 117.95
15.005.0230-A | 116.24
15.005.0231-0 | 174.02
15.005.0231-A | 172.3
15.005.0232-0 | 192.05
15.005.0232-A | 190.34
15.005.0233-0 | 210.86
15.005.0233-A | 209.14
15.005.0234-0 | 230.02
15.005.0234-A | 228.31
15.005.0235-0 | 253.09
15.005.0235-A | 251.37
15.005.0236-0 | 278.39
15.005.0236-A | 276.68
15.005.0237-0 | 291.43
15.005.0237-A | 289.72
15.005.0238-0 | 388.87
15.005.0238-A | 387.15
15.005.0240-0 | 107.13
15.005.0240-A | 103.7
15.005.0245-0 | 172.25
15.005.0245-A | 167.96
15.005.0246-0 | 392.51
15.005.0246-A | 388.12
15.005.0247-0 | 495.35
15.005.0247-A | 490.24
15.005.0248-0 | 871
15.005.0248-A | 865.62
15.005.0249-0 | 1242.97
15.005.0249-A | 1236.7
15.005.0250-0 | 1342.94
15.005.0250-A | 1336.67
15.005.0253-0 | 69.46
15.005.0253-A | 67.44
15.005.0270-0 | 26.51
15.005.0270-A | 25.63
15.005.0272-0 | 30.66
15.005.0272-A | 29.78
15.005.0274-0 | 36.27
15.005.0274-A | 35.39
15.005.0275-0 | 61.74
15.005.0275-A | 59.71
15.005.0278-0 | 36.72
15.005.0278-A | 35.1
15.005.0280-0 | 64.94
15.005.0280-A | 62.92
15.006.0010-0 | 1349.22
15.006.0010-A | 1345.01
15.006.0012-0 | 1338.76
15.006.0012-A | 1335.26
15.006.0015-0 | 339.83
15.006.0015-A | 339.42
15.006.0016-0 | 678.14
15.006.0016-A | 677.43
15.006.0035-0 | 8005.02
15.006.0035-A | 7965.26
15.006.0040-0 | 1355.56
15.006.0040-A | 1324.6
15.006.0045-0 | 1709.54
15.006.0045-A | 1663.94
15.007.0204-0 | 116.6
15.007.0204-A | 115.62
15.007.0206-0 | 106.8
15.007.0206-A | 105.92
15.007.0208-0 | 61.98
15.007.0208-A | 61
15.007.0209-0 | 50.37
15.007.0209-A | 49.49
15.007.0210-0 | 1600.95
15.007.0210-A | 1564.82
15.007.0214-0 | 32.18
15.007.0214-A | 30.78
15.007.0216-0 | 44.67
15.007.0216-A | 42.92
15.007.0218-0 | 17.84
15.007.0218-A | 16.79
15.007.0270-0 | 22358.28
15.007.0270-A | 22344.27
15.007.0280-0 | 1889.79
15.007.0280-A | 1886.29
15.007.0285-0 | 987
15.007.0285-A | 983.5
15.007.0290-0 | 5091.46
15.007.0290-A | 5087.96
15.007.0295-0 | 3055.29
15.007.0295-A | 3051.79
15.007.0334-0 | 288.4
15.007.0334-A | 288.4
15.007.0338-0 | 343.86
15.007.0338-A | 336.86
15.007.0340-0 | 136.75
15.007.0340-A | 135.53
15.007.0345-0 | 71.43
15.007.0345-A | 70.73
15.007.0347-0 | 108.47
15.007.0347-A | 106.72
15.007.0350-0 | 699.52
15.007.0350-A | 671.5
15.007.0351-0 | 608.4
15.007.0351-A | 587.39
15.007.0357-0 | 608.49
15.007.0357-A | 604.99
15.007.0359-0 | 619.58
15.007.0359-A | 591.57
15.007.0400-0 | 129.12
15.007.0400-A | 122.82
15.007.0405-0 | 147.13
15.007.0405-A | 140.83
15.007.0410-0 | 187.44
15.007.0410-A | 179.56
15.007.0415-0 | 428.52
15.007.0415-A | 419.06
15.007.0420-0 | 491.27
15.007.0420-A | 483.02
15.007.0425-0 | 697.53
15.007.0425-A | 681.77
15.007.0430-0 | 761.88
15.007.0430-A | 746.12
15.007.0435-0 | 1492.94
15.007.0435-A | 1477.18
15.007.0440-0 | 1929.97
15.007.0440-A | 1914.21
15.007.0495-0 | 135.13
15.007.0495-A | 128.13
15.007.0498-0 | 157.59
15.007.0498-A | 150.59
15.007.0501-0 | 187.02
15.007.0501-A | 178.26
15.007.0504-0 | 426.76
15.007.0504-A | 416.26
15.007.0507-0 | 501.28
15.007.0507-A | 489.02
15.007.0511-0 | 648.72
15.007.0511-A | 631.21
15.007.0514-0 | 850.35
15.007.0514-A | 829.34
15.007.0517-0 | 1399.71
15.007.0517-A | 1376.95
15.007.0518-0 | 1978.35
15.007.0518-A | 1955.59
15.007.0520-0 | 97.58
15.007.0520-A | 97.09
15.007.0521-0 | 97.73
15.007.0521-A | 97.24
15.007.0522-0 | 113.59
15.007.0522-A | 113.1
15.007.0523-0 | 152.23
15.007.0523-A | 151.74
15.007.0524-0 | 137.61
15.007.0524-A | 137.04
15.007.0525-0 | 134.97
15.007.0525-A | 134.4
15.007.0526-0 | 144.35
15.007.0526-A | 143.78
15.007.0527-0 | 201.39
15.007.0527-A | 200.82
15.007.0528-0 | 203.57
15.007.0528-A | 203
15.007.0529-0 | 603.91
15.007.0529-A | 603.34
15.007.0530-0 | 59.41
15.007.0530-A | 58.71
15.007.0531-0 | 71.4
15.007.0531-A | 70.7
15.007.0532-0 | 60.41
15.007.0532-A | 59.71
15.007.0533-0 | 101.3
15.007.0533-A | 100.6
15.007.0534-0 | 85.38
15.007.0534-A | 84.68
15.007.0545-0 | 19.24
15.007.0545-A | 18.8
15.007.0547-0 | 33.2
15.007.0547-A | 32.76
15.007.0550-0 | 11.31
15.007.0550-A | 11
15.007.0552-0 | 16.98
15.007.0552-A | 16.67
15.007.0554-0 | 77.11
15.007.0554-A | 76.1
15.007.0556-0 | 228.37
15.007.0556-A | 227.36
15.007.0558-0 | 606.29
15.007.0558-A | 605.28
15.007.0560-0 | 788.19
15.007.0560-A | 787.18
15.007.0566-0 | 41.15
15.007.0566-A | 40.14
15.007.0567-0 | 58.19
15.007.0567-A | 57.18
15.007.0568-0 | 60.28
15.007.0568-A | 59.27
15.007.0569-0 | 87.88
15.007.0569-A | 86.87
15.007.0570-0 | 13.61
15.007.0570-A | 13.17
15.007.0572-0 | 14.75
15.007.0572-A | 14.31
15.007.0573-0 | 18.76
15.007.0573-A | 18.32
15.007.0574-0 | 51.76
15.007.0574-A | 51.32
15.007.0575-0 | 34.8
15.007.0575-A | 34.31
15.007.0576-0 | 36.03
15.007.0576-A | 35.54
15.007.0577-0 | 45.3
15.007.0577-A | 44.81
15.007.0578-0 | 97.62
15.007.0578-A | 97.13
15.007.0600-0 | 46.03
15.007.0600-A | 45.5
15.007.0601-0 | 56.25
15.007.0601-A | 55.72
15.007.0602-0 | 72.14
15.007.0602-A | 71.61
15.007.0605-0 | 142.4
15.007.0605-A | 141.87
15.007.0608-0 | 350.82
15.007.0608-A | 350.29
15.007.0609-0 | 350.82
15.007.0609-A | 350.29
15.007.0610-0 | 350.82
15.007.0610-A | 350.29
15.007.0611-0 | 944.84
15.007.0611-A | 944.31
15.007.0615-0 | 2004.8
15.007.0615-A | 2004.28
15.007.0616-0 | 1949.74
15.007.0616-A | 1949.21
15.007.0617-0 | 2917.59
15.007.0617-A | 2917.06
15.007.0640-0 | 49.09
15.007.0640-A | 48.65
15.007.0642-0 | 57.89
15.007.0642-A | 57.45
15.007.0643-0 | 174.97
15.007.0643-A | 174.53
15.007.0645-0 | 39.89
15.007.0645-A | 39.45
15.007.0646-0 | 51.34
15.007.0646-A | 50.9
15.007.0647-0 | 208.78
15.007.0647-A | 208.34
15.007.0680-0 | 422.57
15.007.0680-A | 421.17
15.007.0682-0 | 744.09
15.007.0682-A | 742.69
15.007.0684-0 | 1376.91
15.007.0684-A | 1375.51
15.007.0686-0 | 4751.13
15.007.0686-A | 4749.73
15.007.0688-0 | 6298.21
15.007.0688-A | 6296.81
15.007.0689-0 | 11888.48
15.007.0689-A | 11887.08
15.007.0696-0 | 269.32
15.007.0696-A | 265.82
15.007.0697-0 | 357.39
15.007.0697-A | 353.89
15.007.0699-0 | 386.79
15.007.0699-A | 383.29
15.007.0705-0 | 140.21
15.007.0705-A | 133.21
15.007.0710-0 | 161.76
15.007.0710-A | 156.51
15.007.0711-0 | 237.63
15.007.0711-A | 231.33
15.007.0712-0 | 279.75
15.007.0712-A | 272.75
15.008.0010-0 | 2.77
15.008.0010-A | 2.67
15.008.0015-0 | 3.43
15.008.0015-A | 3.29
15.008.0020-0 | 4.7
15.008.0020-A | 4.52
15.008.0025-0 | 6.64
15.008.0025-A | 6.43
15.008.0030-0 | 8.91
15.008.0030-A | 8.66
15.008.0035-0 | 13.24
15.008.0035-A | 12.96
15.008.0080-0 | 3.56
15.008.0080-A | 3.42
15.008.0085-0 | 4.94
15.008.0085-A | 4.76
15.008.0090-0 | 7.04
15.008.0090-A | 6.83
15.008.0095-0 | 9.19
15.008.0095-A | 8.95
15.008.0100-0 | 13.21
15.008.0100-A | 12.93
15.008.0105-0 | 19.05
15.008.0105-A | 18.73
15.008.0110-0 | 27.93
15.008.0110-A | 27.58
15.008.0112-0 | 39.58
15.008.0112-A | 39.05
15.008.0115-0 | 55.82
15.008.0115-A | 55.12
15.008.0120-0 | 78.83
15.008.0120-A | 77.96
15.008.0125-0 | 108.46
15.008.0125-A | 107.41
15.008.0130-0 | 130.01
15.008.0130-A | 128.79
15.008.0135-0 | 160.87
15.008.0135-A | 159.47
15.008.0140-0 | 194.98
15.008.0140-A | 193.4
15.008.0145-0 | 261.26
15.008.0145-A | 259.51
15.008.0150-0 | 273.31
15.008.0150-A | 271.38
15.008.0155-0 | 6.65
15.008.0155-A | 6.48
15.008.0157-0 | 8.88
15.008.0157-A | 8.7
15.008.0159-0 | 11.95
15.008.0159-A | 11.74
15.008.0161-0 | 15.3
15.008.0161-A | 15.09
15.008.0163-0 | 24.01
15.008.0163-A | 23.76
15.008.0165-0 | 36.55
15.008.0165-A | 36.3
15.008.0167-0 | 53.8
15.008.0167-A | 53.52
15.008.0169-0 | 75.14
15.008.0169-A | 74.86
15.008.0171-0 | 4.1
15.008.0171-A | 3.96
15.008.0173-0 | 5.37
15.008.0173-A | 5.19
15.008.0175-0 | 7.31
15.008.0175-A | 7.1
15.008.0177-0 | 9.56
15.008.0177-A | 9.32
15.008.0179-0 | 13.36
15.008.0179-A | 13.08
15.008.0181-0 | 19.52
15.008.0181-A | 19.21
15.008.0183-0 | 27.46
15.008.0183-A | 27.11
15.008.0185-0 | 38.42
15.008.0185-A | 37.89
15.008.0187-0 | 53.4
15.008.0187-A | 52.7
15.008.0189-0 | 73.31
15.008.0189-A | 72.44
15.008.0191-0 | 95.39
15.008.0191-A | 94.34
15.008.0193-0 | 120.26
15.008.0193-A | 119.03
15.008.0194-0 | 146.87
15.008.0194-A | 145.47
15.008.0197-0 | 175.45
15.008.0197-A | 173.88
15.008.0199-0 | 256.75
15.008.0199-A | 255
15.008.0200-0 | 3.96
15.008.0200-A | 3.82
15.008.0205-0 | 5.43
15.008.0205-A | 5.25
15.008.0210-0 | 7.48
15.008.0210-A | 7.27
15.008.0215-0 | 9.85
15.008.0215-A | 9.61
15.008.0220-0 | 14.95
15.008.0220-A | 14.67
15.008.0225-0 | 21.29
15.008.0225-A | 20.98
15.008.0230-0 | 31.25
15.008.0230-A | 30.9
15.008.0232-0 | 43.79
15.008.0232-A | 43.26
15.008.0235-0 | 61.5
15.008.0235-A | 60.8
15.008.0240-0 | 85.48
15.008.0240-A | 84.6
15.008.0245-0 | 111.06
15.008.0245-A | 110.01
15.008.0250-0 | 138.25
15.008.0250-A | 137.02
15.008.0255-0 | 168.96
15.008.0255-A | 167.56
15.008.0260-0 | 205.08
15.008.0260-A | 203.5
15.008.0265-0 | 267.26
15.008.0265-A | 265.51
15.008.0270-0 | 340.83
15.008.0270-A | 338.91
15.008.0300-0 | 5.75
15.008.0300-A | 5.58
15.008.0301-0 | 8.23
15.008.0301-A | 8.02
15.008.0302-0 | 12.72
15.008.0302-A | 12.41
15.008.0320-0 | 3.78
15.008.0320-A | 3.61
15.008.0321-0 | 5.63
15.008.0321-A | 5.45
15.008.0391-0 | 66.73
15.008.0391-A | 66.38
15.008.0392-0 | 83.11
15.008.0392-A | 82.58
15.008.0393-0 | 103.05
15.008.0393-A | 102.35
15.008.0394-0 | 115.97
15.008.0394-A | 115.09
15.009.0010-0 | 34.49
15.009.0010-A | 33.61
15.009.0015-0 | 42.74
15.009.0015-A | 41.68
15.009.0020-0 | 51.07
15.009.0020-A | 50.01
15.009.0025-0 | 60.32
15.009.0025-A | 59.26
15.009.0100-0 | 1.35
15.009.0100-A | 1.32
15.009.0105-0 | 1.92
15.009.0105-A | 1.89
15.009.0110-0 | 2.91
15.009.0110-A | 2.88
15.009.0115-0 | 4.42
15.009.0115-A | 4.37
15.009.0120-0 | 6.76
15.009.0120-A | 6.69
15.009.0125-0 | 10.51
15.009.0125-A | 10.42
15.009.0130-0 | 16.86
15.009.0130-A | 16.72
15.009.0135-0 | 27.3
15.009.0135-A | 27.02
15.009.0140-0 | 36.55
15.009.0140-A | 36.27
15.009.0143-0 | 51.62
15.009.0143-A | 51.27
15.009.0150-0 | 68.16
15.009.0150-A | 67.77
15.009.0155-0 | 93.02
15.009.0155-A | 92.6
15.010.0010-0 | 1.97
15.010.0010-A | 1.88
15.010.0012-0 | 3.22
15.010.0012-A | 3.08
15.010.0030-0 | 13.18
15.010.0030-A | 12.97
15.010.0031-0 | 23.1
15.010.0031-A | 22.86
15.010.0032-0 | 31.59
15.010.0032-A | 31.31
15.010.0035-0 | 74.67
15.010.0035-A | 73.62
15.010.0036-0 | 95.48
15.010.0036-A | 93.38
15.010.0040-0 | 8.81
15.010.0040-A | 8.6
15.010.0041-0 | 14.03
15.010.0041-A | 13.78
15.010.0042-0 | 22.25
15.010.0042-A | 21.97
15.010.0043-0 | 58.78
15.010.0043-A | 58.43
15.010.0045-0 | 57.76
15.010.0045-A | 57.27
15.010.0046-0 | 104.3
15.010.0046-A | 103.6
15.010.0047-0 | 233.53
15.010.0047-A | 227.23
15.010.0048-0 | 309.59
15.010.0048-A | 301.18
15.010.0060-0 | 5.21
15.010.0060-A | 5.14
15.010.0061-0 | 7.08
15.010.0061-A | 6.98
15.010.0062-0 | 7.06
15.010.0062-A | 6.88
15.010.0063-0 | 9.85
15.010.0063-A | 9.68
15.010.0064-0 | 4.83
15.010.0064-A | 4.76
15.010.0065-0 | 7.23
15.010.0065-A | 7.12
15.010.0066-0 | 9.49
15.010.0066-A | 9.31
15.010.0067-0 | 10.47
15.010.0067-A | 10.29
15.010.0070-0 | 2.46
15.010.0070-A | 2.39
15.010.0071-0 | 3.85
15.010.0071-A | 3.75
15.010.0072-0 | 5.45
15.010.0072-A | 5.27
15.010.0073-0 | 6.16
15.010.0073-A | 5.98
15.010.0115-0 | 4.7
15.010.0115-A | 4.45
15.010.0120-0 | 5.15
15.010.0120-A | 4.91
15.010.0200-0 | 8.65
15.010.0200-A | 8.44
15.011.0010-0 | 374.17
15.011.0010-A | 366.35
15.011.0013-0 | 417.86
15.011.0013-A | 409.91
15.011.0015-0 | 418.49
15.011.0015-A | 410.51
15.011.0016-0 | 551.07
15.011.0016-A | 539.9
15.011.0018-0 | 1395.01
15.011.0018-A | 1383.82
15.011.0019-0 | 1357.05
15.011.0019-A | 1344.27
15.011.0022-0 | 420.26
15.011.0022-A | 410.01
15.011.0025-0 | 568.25
15.011.0025-A | 555.98
15.011.0026-0 | 669.75
15.011.0026-A | 656.35
15.011.0028-0 | 1341.57
15.011.0028-A | 1327.35
15.011.0031-0 | 1412.59
15.011.0031-A | 1397.44
15.011.0070-0 | 26911.81
15.011.0070-A | 26700.98
15.011.0071-0 | 30470.52
15.011.0071-A | 30259.69
15.011.0072-0 | 37531.23
15.011.0072-A | 37320.4
15.011.0073-0 | 43814.23
15.011.0073-A | 43603.4
15.011.0074-0 | 49854.23
15.011.0074-A | 49643.4
15.011.0075-0 | 44291.32
15.011.0075-A | 43942.31
15.011.0076-0 | 52342.5
15.011.0076-A | 51993.5
15.011.0077-0 | 58568.36
15.011.0077-A | 58219.36
15.011.0078-0 | 75720.67
15.011.0078-A | 75371.67
15.011.0079-0 | 90261.73
15.011.0079-A | 89915.41
15.011.0082-0 | 1041.49
15.011.0082-A | 1033.33
15.011.0086-0 | 1275.45
15.011.0086-A | 1265.35
15.011.0090-0 | 1390.54
15.011.0090-A | 1378.47
15.011.0095-0 | 1652.01
15.011.0095-A | 1639.02
15.011.0130-0 | 28380.64
15.011.0130-A | 27997.81
15.011.0132-0 | 34577.68
15.011.0132-A | 34194.85
15.011.0134-0 | 44999.66
15.011.0134-A | 44616.83
15.011.0136-0 | 45546.2
15.011.0136-A | 45159.68
15.011.0138-0 | 53977.8
15.011.0138-A | 53591.29
15.011.0150-0 | 22820.46
15.011.0150-A | 22572.12
15.011.0152-0 | 25009.41
15.011.0152-A | 24761.07
15.011.0154-0 | 27736.81
15.011.0154-A | 27488.48
15.011.0156-0 | 31437.58
15.011.0156-A | 31187.08
15.011.0158-0 | 38314.34
15.011.0158-A | 38063.84
15.011.0160-0 | 74393.28
15.011.0160-A | 74002.23
15.011.0162-0 | 47876.61
15.011.0162-A | 47621.58
15.012.0060-0 | 25.42
15.012.0060-A | 24.74
15.014.0005-0 | 141.32
15.014.0005-A | 136.02
15.014.0010-0 | 171.74
15.014.0010-A | 166.3
15.014.0015-0 | 190.37
15.014.0015-A | 184.8
15.014.0020-0 | 252.38
15.014.0020-A | 246.66
15.014.0025-0 | 295.57
15.014.0025-A | 289.71
15.014.0030-0 | 423.35
15.014.0030-A | 417.34
15.014.0035-0 | 564.86
15.014.0035-A | 558.7
15.014.0150-0 | 3376.1
15.014.0150-A | 3344.12
15.014.0155-0 | 4612.52
15.014.0155-A | 4577.74
15.014.0160-0 | 5848.95
15.014.0160-A | 5811.35
15.014.0165-0 | 7085.38
15.014.0165-A | 7044.97
15.014.0170-0 | 8321.81
15.014.0170-A | 8278.59
15.015.0020-0 | 313.73
15.015.0020-A | 296.78
15.015.0021-0 | 330.46
15.015.0021-A | 313.51
15.015.0022-0 | 438.2
15.015.0022-A | 419.49
15.015.0025-0 | 272.62
15.015.0025-A | 258.15
15.015.0026-0 | 287.85
15.015.0026-A | 273.38
15.015.0027-0 | 374.65
15.015.0027-A | 360.19
15.015.0035-0 | 533.45
15.015.0035-A | 507.39
15.015.0036-0 | 577.99
15.015.0036-A | 551.93
15.015.0037-0 | 658.69
15.015.0037-A | 631.23
15.015.0040-0 | 486.21
15.015.0040-A | 462.69
15.015.0041-0 | 527
15.015.0041-A | 503.48
15.015.0042-0 | 642.45
15.015.0042-A | 617.47
15.015.0050-0 | 701.71
15.015.0050-A | 667.98
15.015.0051-0 | 755.52
15.015.0051-A | 721.79
15.015.0052-0 | 881.62
15.015.0052-A | 846.14
15.015.0055-0 | 640.05
15.015.0055-A | 609.68
15.015.0056-0 | 689.36
15.015.0056-A | 658.99
15.015.0057-0 | 854.66
15.015.0057-A | 822.69
15.015.0065-0 | 736.22
15.015.0065-A | 701.76
15.015.0066-0 | 801.52
15.015.0066-A | 767.06
15.015.0067-0 | 967.77
15.015.0067-A | 931.56
15.015.0070-0 | 691.85
15.015.0070-A | 659.43
15.015.0071-0 | 751.9
15.015.0071-A | 719.48
15.015.0072-0 | 927.29
15.015.0072-A | 893.12
15.015.0080-0 | 831.06
15.015.0080-A | 792.36
15.015.0081-0 | 904.1
15.015.0081-A | 865.4
15.015.0082-0 | 1096.9
15.015.0082-A | 1056.45
15.015.0085-0 | 773.4
15.015.0085-A | 737.52
15.015.0086-0 | 840.44
15.015.0086-A | 804.56
15.015.0087-0 | 1044.21
15.015.0087-A | 1006.57
15.015.0095-0 | 963.98
15.015.0095-A | 918.59
15.015.0096-0 | 1046.29
15.015.0096-A | 1000.9
15.015.0097-0 | 1265.65
15.015.0097-A | 1218.5
15.015.0100-0 | 898.64
15.015.0100-A | 856.45
15.015.0101-0 | 974.2
15.015.0101-A | 932.01
15.015.0102-0 | 1203.49
15.015.0102-A | 1159.55
15.015.0104-0 | 1131.99
15.015.0104-A | 1080.02
15.015.0105-0 | 1225.51
15.015.0105-A | 1173.54
15.015.0106-0 | 1528.95
15.015.0106-A | 1475.22
15.015.0107-0 | 489.32
15.015.0107-A | 461.86
15.015.0108-0 | 517.13
15.015.0108-A | 489.67
15.015.0109-0 | 692.24
15.015.0109-A | 663.03
15.015.0114-0 | 484.52
15.015.0114-A | 457.06
15.015.0117-0 | 510.08
15.015.0117-A | 482.62
15.015.0118-0 | 690.25
15.015.0118-A | 661.04
15.015.0119-0 | 585.36
15.015.0119-A | 554.39
15.015.0121-0 | 631.71
15.015.0121-A | 600.74
15.015.0122-0 | 823.43
15.015.0122-A | 790.72
15.015.0123-0 | 577.5
15.015.0123-A | 546.53
15.015.0124-0 | 620.1
15.015.0124-A | 589.13
15.015.0126-0 | 830.65
15.015.0126-A | 797.94
15.015.0127-0 | 562.83
15.015.0127-A | 536.84
15.015.0128-0 | 618.45
15.015.0128-A | 592.46
15.015.0129-0 | 850.1
15.015.0129-A | 822.25
15.015.0130-0 | 512.03
15.015.0130-A | 488.67
15.015.0131-0 | 563.15
15.015.0131-A | 539.79
15.015.0132-0 | 794.67
15.015.0132-A | 769.56
15.015.0135-0 | 643.89
15.015.0135-A | 614.4
15.015.0136-0 | 708.78
15.015.0136-A | 679.29
15.015.0137-0 | 1014.22
15.015.0137-A | 982.98
15.015.0140-0 | 593.42
15.015.0140-A | 566.38
15.015.0141-0 | 653.06
15.015.0141-A | 626.02
15.015.0142-0 | 912.95
15.015.0142-A | 884.17
15.015.0150-0 | 753.15
15.015.0150-A | 718.41
15.015.0151-0 | 827.31
15.015.0151-A | 792.57
15.015.0152-0 | 1064.03
15.015.0152-A | 1027.54
15.015.0155-0 | 685.2
15.015.0155-A | 653.96
15.015.0156-0 | 753.36
15.015.0156-A | 722.12
15.015.0157-0 | 1096.06
15.015.0157-A | 1063.07
15.015.0160-0 | 845.91
15.015.0160-A | 807.66
15.015.0161-0 | 929.34
15.015.0161-A | 891.09
15.015.0162-0 | 1345.41
15.015.0162-A | 1305.41
15.015.0171-0 | 537.31
15.015.0171-A | 505.8
15.015.0173-0 | 617.89
15.015.0173-A | 582.87
15.015.0175-0 | 722.47
15.015.0175-A | 680.45
15.015.0177-0 | 928.74
15.015.0177-A | 876.21
15.015.0179-0 | 1138.73
15.015.0179-A | 1079.2
15.015.0184-0 | 183.44
15.015.0184-A | 172.94
15.015.0186-0 | 209.59
15.015.0186-A | 197.33
15.015.0187-0 | 244.5
15.015.0187-A | 230.49
15.015.0188-0 | 305.55
15.015.0188-A | 288.04
15.015.0189-0 | 366.6
15.015.0189-A | 345.59
15.015.0191-0 | 451.51
15.015.0191-A | 426.99
15.015.0193-0 | 386.56
15.015.0193-A | 365.55
15.015.0195-0 | 321.62
15.015.0195-A | 304.11
15.015.0197-0 | 256.68
15.015.0197-A | 242.67
15.015.0199-0 | 427.66
15.015.0199-A | 403.14
15.015.0201-0 | 366.6
15.015.0201-A | 345.59
15.015.0202-0 | 305.55
15.015.0202-A | 288.04
15.015.0203-0 | 244.5
15.015.0203-A | 230.49
15.015.0205-0 | 270.79
15.015.0205-A | 256.79
15.015.0207-0 | 516.67
15.015.0207-A | 499.16
15.015.0208-0 | 247.12
15.015.0208-A | 243.62
15.015.0213-0 | 267.63
15.015.0213-A | 253.39
15.015.0214-0 | 286.17
15.015.0214-A | 271.93
15.015.0215-0 | 434.82
15.015.0215-A | 418.83
15.015.0220-0 | 363.27
15.015.0220-A | 345.52
15.015.0221-0 | 387.99
15.015.0221-A | 370.24
15.015.0222-0 | 563.86
15.015.0222-A | 544.37
15.015.0225-0 | 407.43
15.015.0225-A | 387.94
15.015.0226-0 | 438.33
15.015.0226-A | 418.84
15.015.0227-0 | 668.64
15.015.0227-A | 647.4
15.015.0250-0 | 287.25
15.015.0250-A | 272.05
15.015.0251-0 | 315.73
15.015.0251-A | 300.53
15.015.0255-0 | 290.57
15.015.0255-A | 275.37
15.015.0256-0 | 316.39
15.015.0256-A | 301.19
15.015.0257-0 | 476.87
15.015.0257-A | 459.91
15.015.0258-0 | 477.53
15.015.0258-A | 460.57
15.015.0260-0 | 259.77
15.015.0260-A | 246.32
15.015.0261-0 | 284.08
15.015.0261-A | 270.63
15.015.0265-0 | 263.09
15.015.0265-A | 249.64
15.015.0266-0 | 284.74
15.015.0266-A | 271.29
15.015.0267-0 | 409.52
15.015.0267-A | 394.32
15.015.0268-0 | 410.18
15.015.0268-A | 394.98
15.015.0270-0 | 367.19
15.015.0270-A | 348.49
15.015.0271-0 | 408.6
15.015.0271-A | 389.89
15.015.0275-0 | 373.83
15.015.0275-A | 355.13
15.015.0276-0 | 409.92
15.015.0276-A | 391.21
15.015.0277-0 | 596.96
15.015.0277-A | 576.5
15.015.0278-0 | 598.28
15.015.0278-A | 577.82
15.015.0280-0 | 347.67
15.015.0280-A | 330.72
15.015.0281-0 | 383.03
15.015.0281-A | 366.08
15.015.0285-0 | 354.31
15.015.0285-A | 337.36
15.015.0286-0 | 384.35
15.015.0286-A | 367.4
15.015.0287-0 | 535.69
15.015.0287-A | 516.98
15.015.0288-0 | 537.01
15.015.0288-A | 518.3
15.015.0290-0 | 467.44
15.015.0290-A | 445.23
15.015.0291-0 | 521.77
15.015.0291-A | 499.56
15.015.0295-0 | 477.4
15.015.0295-A | 455.19
15.015.0296-0 | 523.75
15.015.0296-A | 501.54
15.015.0297-0 | 764.56
15.015.0297-A | 740.61
15.015.0298-0 | 766.54
15.015.0298-A | 742.59
15.015.0300-0 | 437.66
15.015.0300-A | 417.2
15.015.0301-0 | 484.06
15.015.0301-A | 463.6
15.015.0305-0 | 447.62
15.015.0305-A | 427.16
15.015.0306-0 | 486.04
15.015.0306-A | 465.58
15.015.0307-0 | 691.16
15.015.0307-A | 668.95
15.015.0308-0 | 693.14
15.015.0308-A | 670.93
15.015.0310-0 | 554.41
15.015.0310-A | 528.7
15.015.0311-0 | 621.67
15.015.0311-A | 595.96
15.015.0315-0 | 545.75
15.015.0315-A | 521.51
15.015.0316-0 | 624.31
15.015.0316-A | 598.6
15.015.0317-0 | 918.9
15.015.0317-A | 891.44
15.015.0318-0 | 921.54
15.015.0318-A | 894.08
15.015.0320-0 | 523.48
15.015.0320-A | 499.52
15.015.0321-0 | 580.93
15.015.0321-A | 556.97
15.015.0325-0 | 536.76
15.015.0325-A | 512.8
15.015.0326-0 | 583.57
15.015.0326-A | 559.61
15.015.0327-0 | 842.47
15.015.0327-A | 816.76
15.015.0328-0 | 845.11
15.015.0328-A | 819.4
15.015.0400-0 | 271.35
15.015.0400-A | 256.18
15.016.0010-0 | 386.98
15.016.0010-A | 367.99
15.016.0015-0 | 359.25
15.016.0015-A | 341.28
15.016.0030-0 | 714.67
15.016.0030-A | 682.7
15.016.0045-0 | 910.01
15.016.0045-A | 870.01
15.016.0060-0 | 982.42
15.016.0060-A | 939.73
15.016.0075-0 | 1149.19
15.016.0075-A | 1098.5
15.016.0090-0 | 1301.26
15.016.0090-A | 1243.76
15.016.0105-0 | 1507.36
15.016.0105-A | 1441.38
15.016.0111-0 | 527.78
15.016.0111-A | 501.79
15.016.0114-0 | 663.71
15.016.0114-A | 634.22
15.016.0119-0 | 772.05
15.016.0119-A | 738.95
15.016.0130-0 | 901.87
15.016.0130-A | 863.02
15.016.0145-0 | 1409.08
15.016.0145-A | 1364.13
15.016.0160-0 | 1604.62
15.016.0160-A | 1552.89
15.016.0170-0 | 638.35
15.016.0170-A | 603.33
15.016.0172-0 | 728.61
15.016.0172-A | 690.09
15.016.0174-0 | 833.2
15.016.0174-A | 787.67
15.016.0176-0 | 1060.47
15.016.0176-A | 1004.44
15.016.0178-0 | 1306.69
15.016.0178-A | 1243.66
15.016.0190-0 | 376.24
15.016.0190-A | 359.01
15.016.0193-0 | 491.36
15.016.0193-A | 470.62
15.016.0196-0 | 608.55
15.016.0196-A | 584.32
15.016.0199-0 | 721.59
15.016.0199-A | 693.85
15.017.0155-0 | 17.94
15.017.0155-A | 17.06
15.017.0160-0 | 19.91
15.017.0160-A | 18.93
15.017.0165-0 | 22.88
15.017.0165-A | 21.79
15.017.0170-0 | 27.93
15.017.0170-A | 26.74
15.017.0175-0 | 37.59
15.017.0175-A | 36.3
15.017.0180-0 | 43.8
15.017.0180-A | 42.4
15.017.0185-0 | 57.76
15.017.0185-A | 56.26
15.017.0190-0 | 68.53
15.017.0190-A | 66.89
15.017.0195-0 | 116.38
15.017.0195-A | 114.21
15.017.0200-0 | 171.73
15.017.0200-A | 169.35
15.017.0205-0 | 189.21
15.017.0205-A | 186.62
15.017.0210-0 | 330.57
15.017.0210-A | 327.77
15.017.0215-0 | 382.86
15.017.0215-A | 379.85
15.017.0220-0 | 355.3
15.017.0220-A | 352.01
15.017.0225-0 | 25.27
15.017.0225-A | 24.39
15.017.0230-0 | 30.9
15.017.0230-A | 29.92
15.017.0235-0 | 72.89
15.017.0235-A | 71.7
15.017.0240-0 | 13.96
15.017.0240-A | 13.08
15.017.0245-0 | 13.96
15.017.0245-A | 13.08
15.017.0250-0 | 14.26
15.017.0250-A | 13.38
15.017.0255-0 | 14.08
15.017.0255-A | 13.2
15.017.0260-0 | 14.07
15.017.0260-A | 13.19
15.017.0265-0 | 16.24
15.017.0265-A | 15.26
15.017.0270-0 | 16.96
15.017.0270-A | 15.98
15.017.0275-0 | 19.13
15.017.0275-A | 18.04
15.017.0280-0 | 23.01
15.017.0280-A | 21.82
15.017.0285-0 | 24.88
15.017.0285-A | 23.69
15.017.0290-0 | 29.19
15.017.0290-A | 27.9
15.017.0295-0 | 33.91
15.017.0295-A | 32.51
15.017.0300-0 | 39.26
15.017.0300-A | 37.86
15.017.0305-0 | 43.14
15.017.0305-A | 41.74
15.017.0310-0 | 58.55
15.017.0310-A | 57.05
15.017.0315-0 | 70.52
15.017.0315-A | 68.88
15.017.0320-0 | 18.35
15.017.0320-A | 17.47
15.017.0325-0 | 23.09
15.017.0325-A | 22.11
15.017.0327-0 | 26.08
15.017.0327-A | 25.06
15.017.0330-0 | 27
15.017.0330-A | 25.95
15.017.0331-0 | 30.17
15.017.0331-A | 29.08
15.017.0332-0 | 39.45
15.017.0332-A | 38.33
15.017.0333-0 | 53.1
15.017.0333-A | 51.95
15.017.0335-0 | 52.57
15.017.0335-A | 51.38
15.017.0337-0 | 61.87
15.017.0337-A | 60.61
15.017.0338-0 | 78.95
15.017.0338-A | 77.66
15.017.0340-0 | 101.46
15.017.0340-A | 100.06
15.018.0010-0 | 19.29
15.018.0010-A | 18.88
15.018.0015-0 | 22.6
15.018.0015-A | 22.1
15.018.0020-0 | 28.84
15.018.0020-A | 28.23
15.018.0025-0 | 20.35
15.018.0025-A | 19.94
15.018.0030-0 | 22.6
15.018.0030-A | 22.1
15.018.0035-0 | 30.09
15.018.0035-A | 29.48
15.018.0040-0 | 19.62
15.018.0040-A | 19.21
15.018.0050-0 | 19.41
15.018.0050-A | 18.91
15.018.0055-0 | 28.47
15.018.0055-A | 27.86
15.018.0060-0 | 21.09
15.018.0060-A | 20.68
15.018.0065-0 | 22.6
15.018.0065-A | 22.1
15.018.0070-0 | 29.15
15.018.0070-A | 28.54
15.018.0072-0 | 63.75
15.018.0072-A | 63.04
15.018.0075-0 | 21.09
15.018.0075-A | 20.68
15.018.0080-0 | 22.6
15.018.0080-A | 22.1
15.018.0085-0 | 30.09
15.018.0085-A | 29.48
15.018.0090-0 | 21.09
15.018.0090-A | 20.68
15.018.0095-0 | 25.7
15.018.0095-A | 25.2
15.018.0100-0 | 30.26
15.018.0100-A | 29.65
15.018.0102-0 | 34.62
15.018.0102-A | 34.01
15.018.0103-0 | 101.41
15.018.0103-A | 100.6
15.018.0105-0 | 21.09
15.018.0105-A | 20.68
15.018.0110-0 | 22.6
15.018.0110-A | 22.1
15.018.0115-0 | 31.2
15.018.0115-A | 30.59
15.018.0117-0 | 11
15.018.0117-A | 10.59
15.018.0118-0 | 12.2
15.018.0118-A | 11.7
15.018.0119-0 | 15.38
15.018.0119-A | 14.77
15.018.0120-0 | 11.2
15.018.0120-A | 10.78
15.018.0125-0 | 12.96
15.018.0125-A | 12.54
15.018.0130-0 | 12.35
15.018.0130-A | 11.93
15.018.0133-0 | 47.1
15.018.0133-A | 44.65
15.018.0136-0 | 23.14
15.018.0136-A | 21.72
15.018.0140-0 | 78.41
15.018.0140-A | 76.99
15.018.0145-0 | 136.68
15.018.0145-A | 135.16
15.018.0150-0 | 236.06
15.018.0150-A | 234.44
15.018.0155-0 | 354.49
15.018.0155-A | 352.76
15.018.0160-0 | 855.18
15.018.0160-A | 853.36
15.018.0165-0 | 1272.16
15.018.0165-A | 1270.13
15.018.0170-0 | 2200.46
15.018.0170-A | 2198.23
15.018.0175-0 | 71.26
15.018.0175-A | 67.76
15.018.0180-0 | 40.46
15.018.0180-A | 38.88
15.018.0250-0 | 32.17
15.018.0250-A | 30.42
15.018.0255-0 | 37.06
15.018.0255-A | 35.31
15.018.0260-0 | 48.7
15.018.0260-A | 46.84
15.018.0265-0 | 78.45
15.018.0265-A | 76.59
15.018.0270-0 | 90.78
15.018.0270-A | 88.92
15.018.0275-0 | 101.48
15.018.0275-A | 99.55
15.018.0280-0 | 174.58
15.018.0280-A | 172.65
15.018.0300-0 | 51.54
15.018.0300-A | 48.72
15.018.0305-0 | 54.24
15.018.0305-A | 51.4
15.018.0310-0 | 76.1
15.018.0310-A | 72.96
15.018.0315-0 | 107.85
15.018.0315-A | 104.69
15.018.0320-0 | 106.06
15.018.0320-A | 102.87
15.018.0325-0 | 167.81
15.018.0325-A | 164.26
15.018.0330-0 | 226.59
15.018.0330-A | 222.97
15.018.0450-0 | 135.18
15.018.0450-A | 131.67
15.018.0455-0 | 120.48
15.018.0455-A | 116.97
15.018.0460-0 | 200.14
15.018.0460-A | 196.63
15.018.0465-0 | 267.63
15.018.0465-A | 264.12
15.018.0466-0 | 78.74
15.018.0466-A | 75.24
15.018.0467-0 | 82.48
15.018.0467-A | 78.98
15.018.0468-0 | 87.9
15.018.0468-A | 84.4
15.018.0469-0 | 94.56
15.018.0469-A | 91.05
15.018.0470-0 | 112.25
15.018.0470-A | 108.74
15.018.0471-0 | 170.34
15.018.0471-A | 166.83
15.018.0472-0 | 104.56
15.018.0472-A | 101.06
15.018.0473-0 | 103.88
15.018.0473-A | 100.38
15.018.0474-0 | 110.44
15.018.0474-A | 106.94
15.018.0475-0 | 135.83
15.018.0475-A | 132.32
15.018.0476-0 | 167.38
15.018.0476-A | 163.88
15.018.0477-0 | 92.62
15.018.0477-A | 89.12
15.018.0478-0 | 96.79
15.018.0478-A | 93.28
15.018.0479-0 | 102.5
15.018.0479-A | 99
15.018.0480-0 | 123.65
15.018.0480-A | 120.15
15.018.0481-0 | 177.73
15.018.0481-A | 174.23
15.018.0482-0 | 62.52
15.018.0482-A | 59.02
15.018.0483-0 | 65.47
15.018.0483-A | 61.97
15.018.0484-0 | 69.37
15.018.0484-A | 65.87
15.018.0485-0 | 73.1
15.018.0485-A | 69.6
15.018.0486-0 | 86.26
15.018.0486-A | 82.76
15.018.0487-0 | 133.51
15.018.0487-A | 130.01
15.018.0488-0 | 82.88
15.018.0488-A | 79.38
15.018.0489-0 | 82.71
15.018.0489-A | 79.21
15.018.0490-0 | 87.76
15.018.0490-A | 84.26
15.018.0491-0 | 108.42
15.018.0491-A | 104.92
15.018.0492-0 | 133.99
15.018.0492-A | 130.48
15.018.0493-0 | 73.1
15.018.0493-A | 69.6
15.018.0494-0 | 76.57
15.018.0494-A | 73.07
15.018.0495-0 | 80.04
15.018.0495-A | 76.54
15.018.0496-0 | 94.98
15.018.0496-A | 91.48
15.018.0497-0 | 136.92
15.018.0497-A | 133.42
15.018.0498-0 | 84.6
15.018.0498-A | 81.09
15.018.0499-0 | 92.49
15.018.0499-A | 88.99
15.018.0500-0 | 102.06
15.018.0500-A | 98.56
15.018.0501-0 | 112.88
15.018.0501-A | 109.38
15.018.0502-0 | 139.18
15.018.0502-A | 135.67
15.018.0503-0 | 227.24
15.018.0503-A | 223.73
15.018.0504-0 | 114.57
15.018.0504-A | 111.06
15.018.0505-0 | 118.12
15.018.0505-A | 114.62
15.018.0506-0 | 128.77
15.018.0506-A | 125.26
15.018.0507-0 | 162.76
15.018.0507-A | 159.26
15.018.0508-0 | 224.28
15.018.0508-A | 220.78
15.018.0509-0 | 102.63
15.018.0509-A | 99.13
15.018.0510-0 | 110.95
15.018.0510-A | 107.45
15.018.0511-0 | 120.82
15.018.0511-A | 117.32
15.018.0512-0 | 150.58
15.018.0512-A | 147.08
15.018.0513-0 | 234.63
15.018.0513-A | 231.13
15.018.0514-0 | 67.4
15.018.0514-A | 63.9
15.018.0515-0 | 73.81
15.018.0515-A | 70.31
15.018.0516-0 | 81.17
15.018.0516-A | 77.67
15.018.0517-0 | 88.37
15.018.0517-A | 84.87
15.018.0518-0 | 108.7
15.018.0518-A | 105.2
15.018.0519-0 | 180.92
15.018.0519-A | 177.42
15.018.0520-0 | 91.22
15.018.0520-A | 87.72
15.018.0521-0 | 94.51
15.018.0521-A | 91.01
15.018.0522-0 | 103.03
15.018.0522-A | 99.52
15.018.0523-0 | 130.87
15.018.0523-A | 127.37
15.018.0524-0 | 181.4
15.018.0524-A | 177.9
15.018.0525-0 | 81.44
15.018.0525-A | 77.94
15.018.0526-0 | 88.37
15.018.0526-A | 84.87
15.018.0527-0 | 95.31
15.018.0527-A | 91.8
15.018.0528-0 | 117.42
15.018.0528-A | 113.92
15.018.0529-0 | 184.34
15.018.0529-A | 180.84
15.018.0540-0 | 84.8
15.018.0540-A | 81.3
15.018.0550-0 | 93.06
15.018.0550-A | 89.55
15.018.0551-0 | 102.38
15.018.0551-A | 98.87
15.018.0552-0 | 112.88
15.018.0552-A | 109.38
15.018.0554-0 | 139.18
15.018.0554-A | 135.67
15.018.0555-0 | 227.24
15.018.0555-A | 223.73
15.018.0556-0 | 108.26
15.018.0556-A | 104.76
15.018.0557-0 | 118.12
15.018.0557-A | 114.62
15.018.0558-0 | 128.76
15.018.0558-A | 125.26
15.018.0560-0 | 162.76
15.018.0560-A | 159.26
15.018.0561-0 | 224.25
15.018.0561-A | 220.75
15.018.0562-0 | 102.63
15.018.0562-A | 99.13
15.018.0563-0 | 110.91
15.018.0563-A | 107.4
15.018.0564-0 | 120.82
15.018.0564-A | 117.32
15.018.0566-0 | 150.58
15.018.0566-A | 147.08
15.018.0567-0 | 234.63
15.018.0567-A | 231.13
15.018.0568-0 | 67.57
15.018.0568-A | 64.07
15.018.0570-0 | 74.29
15.018.0570-A | 70.78
15.018.0571-0 | 81.43
15.018.0571-A | 77.93
15.018.0572-0 | 88.37
15.018.0572-A | 84.87
15.018.0574-0 | 108.7
15.018.0574-A | 105.2
15.018.0575-0 | 180.92
15.018.0575-A | 177.42
15.018.0576-0 | 85.96
15.018.0576-A | 82.46
15.018.0577-0 | 94.51
15.018.0577-A | 91.01
15.018.0578-0 | 103.02
15.018.0578-A | 99.52
15.018.0580-0 | 130.87
15.018.0580-A | 127.37
15.018.0581-0 | 181.37
15.018.0581-A | 177.87
15.018.0582-0 | 81.44
15.018.0582-A | 77.94
15.018.0583-0 | 88.37
15.018.0583-A | 84.87
15.018.0584-0 | 95.31
15.018.0584-A | 91.8
15.018.0586-0 | 117.42
15.018.0586-A | 113.92
15.018.0587-0 | 184.34
15.018.0587-A | 180.84
15.018.0588-0 | 31.59
15.018.0588-A | 29.84
15.018.0590-0 | 34.06
15.018.0590-A | 32.31
15.018.0591-0 | 45.2
15.018.0591-A | 43.45
15.018.0592-0 | 44.63
15.018.0592-A | 42.88
15.018.0594-0 | 71.92
15.018.0594-A | 70.17
15.018.0595-0 | 62.19
15.018.0595-A | 60.44
15.018.0596-0 | 37.26
15.018.0596-A | 35.51
15.018.0597-0 | 40.13
15.018.0597-A | 38.38
15.018.0598-0 | 43.38
15.018.0598-A | 41.62
15.018.0600-0 | 51.06
15.018.0600-A | 49.31
15.018.0601-0 | 67.27
15.018.0601-A | 65.52
15.018.0602-0 | 37.07
15.018.0602-A | 35.32
15.018.0603-0 | 49.32
15.018.0603-A | 47.57
15.018.0604-0 | 45.82
15.018.0604-A | 44.07
15.018.0606-0 | 62.71
15.018.0606-A | 60.96
15.018.0607-0 | 66.31
15.018.0607-A | 64.56
15.018.0608-0 | 38.27
15.018.0608-A | 36.52
15.018.0610-0 | 37.71
15.018.0610-A | 35.96
15.018.0611-0 | 48.95
15.018.0611-A | 47.2
15.018.0612-0 | 51.2
15.018.0612-A | 49.45
15.018.0614-0 | 82.28
15.018.0614-A | 80.53
15.018.0615-0 | 94.64
15.018.0615-A | 92.89
15.018.0616-0 | 40.53
15.018.0616-A | 38.78
15.018.0617-0 | 52.33
15.018.0617-A | 50.58
15.018.0618-0 | 61.45
15.018.0618-A | 59.7
15.018.0620-0 | 74.4
15.018.0620-A | 72.65
15.018.0621-0 | 112.7
15.018.0621-A | 110.95
15.018.0622-0 | 49.94
15.018.0622-A | 48.19
15.018.0623-0 | 54.34
15.018.0623-A | 52.59
15.018.0624-0 | 54.42
15.018.0624-A | 52.67
15.018.0626-0 | 75.09
15.018.0626-A | 73.34
15.018.0627-0 | 101.85
15.018.0627-A | 100.1
15.018.0628-0 | 32.24
15.018.0628-A | 30.48
15.018.0630-0 | 33.96
15.018.0630-A | 32.21
15.018.0631-0 | 36.25
15.018.0631-A | 34.5
15.018.0632-0 | 38.27
15.018.0632-A | 36.52
15.018.0634-0 | 42.53
15.018.0634-A | 40.78
15.018.0635-0 | 46.51
15.018.0635-A | 44.76
15.018.0636-0 | 33.6
15.018.0636-A | 31.85
15.018.0637-0 | 38.79
15.018.0637-A | 37.04
15.018.0638-0 | 40.91
15.018.0638-A | 39.16
15.018.0640-0 | 45.09
15.018.0640-A | 43.34
15.018.0641-0 | 49.04
15.018.0641-A | 47.29
15.018.0642-0 | 39.54
15.018.0642-A | 37.79
15.018.0643-0 | 41.82
15.018.0643-A | 40.06
15.018.0644-0 | 44.09
15.018.0644-A | 42.34
15.018.0646-0 | 47.92
15.018.0646-A | 46.17
15.018.0647-0 | 51.87
15.018.0647-A | 50.12
15.018.0648-0 | 32.79
15.018.0648-A | 31.04
15.018.0650-0 | 34.02
15.018.0650-A | 32.27
15.018.0651-0 | 45.2
15.018.0651-A | 43.45
15.018.0652-0 | 60.49
15.018.0652-A | 58.74
15.018.0654-0 | 71.92
15.018.0654-A | 70.17
15.018.0655-0 | 62.19
15.018.0655-A | 60.44
15.018.0656-0 | 33.6
15.018.0656-A | 31.85
15.018.0657-0 | 38.79
15.018.0657-A | 37.04
15.018.0658-0 | 41.06
15.018.0658-A | 39.31
15.018.0660-0 | 44.6
15.018.0660-A | 42.85
15.018.0661-0 | 49.04
15.018.0661-A | 47.29
15.018.0662-0 | 50.49
15.018.0662-A | 48.74
15.018.0663-0 | 63.91
15.018.0663-A | 62.16
15.018.0664-0 | 60.07
15.018.0664-A | 58.32
15.018.0666-0 | 71.65
15.018.0666-A | 69.9
15.018.0667-0 | 66.31
15.018.0667-A | 64.56
15.018.0668-0 | 37.04
15.018.0668-A | 35.29
15.018.0670-0 | 38.75
15.018.0670-A | 37
15.018.0671-0 | 46.39
15.018.0671-A | 44.64
15.018.0672-0 | 49.64
15.018.0672-A | 47.89
15.018.0674-0 | 67.65
15.018.0674-A | 65.9
15.018.0675-0 | 94.64
15.018.0675-A | 92.89
15.018.0676-0 | 43.47
15.018.0676-A | 41.72
15.018.0677-0 | 46.25
15.018.0677-A | 44.5
15.018.0678-0 | 49
15.018.0678-A | 47.24
15.018.0680-0 | 55.63
15.018.0680-A | 53.88
15.018.0681-0 | 75.06
15.018.0681-A | 73.31
15.018.0682-0 | 44.95
15.018.0682-A | 43.2
15.018.0683-0 | 53.69
15.018.0683-A | 51.94
15.018.0684-0 | 49.99
15.018.0684-A | 48.24
15.018.0686-0 | 59.51
15.018.0686-A | 57.76
15.018.0687-0 | 101.85
15.018.0687-A | 100.1
15.018.0688-0 | 37.42
15.018.0688-A | 35.67
15.018.0690-0 | 34.83
15.018.0690-A | 33.08
15.018.0691-0 | 45.2
15.018.0691-A | 43.45
15.018.0692-0 | 47.77
15.018.0692-A | 46.02
15.018.0694-0 | 54.47
15.018.0694-A | 52.72
15.018.0695-0 | 62.19
15.018.0695-A | 60.44
15.018.0696-0 | 47.13
15.018.0696-A | 45.38
15.018.0697-0 | 43.43
15.018.0697-A | 41.67
15.018.0698-0 | 58.51
15.018.0698-A | 56.76
15.018.0700-0 | 53
15.018.0700-A | 51.24
15.018.0701-0 | 60.53
15.018.0701-A | 58.78
15.018.0702-0 | 51.58
15.018.0702-A | 49.83
15.018.0703-0 | 49.32
15.018.0703-A | 47.57
15.018.0704-0 | 54.47
15.018.0704-A | 52.72
15.018.0706-0 | 62.71
15.018.0706-A | 60.96
15.018.0707-0 | 66.31
15.018.0707-A | 64.56
15.018.0708-0 | 39.22
15.018.0708-A | 37.47
15.018.0710-0 | 42.67
15.018.0710-A | 40.92
15.018.0711-0 | 44.25
15.018.0711-A | 42.5
15.018.0712-0 | 48.58
15.018.0712-A | 46.83
15.018.0714-0 | 61.17
15.018.0714-A | 59.42
15.018.0715-0 | 94.64
15.018.0715-A | 92.89
15.018.0716-0 | 50.15
15.018.0716-A | 48.4
15.018.0717-0 | 48.44
15.018.0717-A | 46.69
15.018.0718-0 | 60.11
15.018.0718-A | 58.36
15.018.0720-0 | 65.58
15.018.0720-A | 63.83
15.018.0721-0 | 85.92
15.018.0721-A | 84.17
15.018.0722-0 | 50.41
15.018.0722-A | 48.66
15.018.0723-0 | 57.57
15.018.0723-A | 55.82
15.018.0724-0 | 60.37
15.018.0724-A | 58.62
15.018.0726-0 | 87.38
15.018.0726-A | 85.63
15.018.0727-0 | 101.85
15.018.0727-A | 100.1
15.018.0728-0 | 41.6
15.018.0728-A | 39.85
15.018.0730-0 | 44.94
15.018.0730-A | 43.19
15.018.0731-0 | 55.1
15.018.0731-A | 53.35
15.018.0732-0 | 53.6
15.018.0732-A | 51.85
15.018.0734-0 | 87.19
15.018.0734-A | 85.44
15.018.0735-0 | 94.64
15.018.0735-A | 92.89
15.018.0736-0 | 48.51
15.018.0736-A | 46.76
15.018.0737-0 | 57.19
15.018.0737-A | 55.44
15.018.0738-0 | 64.98
15.018.0738-A | 63.23
15.018.0740-0 | 83.16
15.018.0740-A | 81.41
15.018.0741-0 | 105.27
15.018.0741-A | 103.52
15.018.0742-0 | 56.19
15.018.0742-A | 54.44
15.018.0743-0 | 65.12
15.018.0743-A | 63.37
15.018.0744-0 | 61.94
15.018.0744-A | 60.19
15.018.0746-0 | 92.58
15.018.0746-A | 90.83
15.018.0747-0 | 101.85
15.018.0747-A | 100.1
15.018.0748-0 | 44.18
15.018.0748-A | 42.43
15.018.0750-0 | 46.99
15.018.0750-A | 45.24
15.018.0751-0 | 55.55
15.018.0751-A | 53.8
15.018.0752-0 | 63.53
15.018.0752-A | 61.78
15.018.0754-0 | 94.12
15.018.0754-A | 92.37
15.018.0755-0 | 103.39
15.018.0755-A | 101.64
15.018.0756-0 | 57.74
15.018.0756-A | 55.98
15.018.0757-0 | 74.06
15.018.0757-A | 72.31
15.018.0758-0 | 82.88
15.018.0758-A | 81.13
15.018.0760-0 | 92.11
15.018.0760-A | 90.35
15.018.0761-0 | 144.32
15.018.0761-A | 142.57
15.018.0762-0 | 58.87
15.018.0762-A | 57.12
15.018.0763-0 | 57.26
15.018.0763-A | 55.51
15.018.0764-0 | 63.03
15.018.0764-A | 61.28
15.018.0766-0 | 91.6
15.018.0766-A | 89.85
15.018.0767-0 | 129.09
15.018.0767-A | 127.34
15.018.0768-0 | 48.08
15.018.0768-A | 46.33
15.018.0770-0 | 48.98
15.018.0770-A | 47.22
15.018.0771-0 | 71.44
15.018.0771-A | 69.69
15.018.0772-0 | 71.28
15.018.0772-A | 69.53
15.018.0774-0 | 88.15
15.018.0774-A | 86.4
15.018.0775-0 | 147.5
15.018.0775-A | 145.75
15.018.0776-0 | 80.14
15.018.0776-A | 78.39
15.018.0777-0 | 67.65
15.018.0777-A | 65.9
15.018.0778-0 | 80.36
15.018.0778-A | 78.61
15.018.0780-0 | 92.03
15.018.0780-A | 90.28
15.018.0781-0 | 170.15
15.018.0781-A | 168.4
15.018.0782-0 | 74.45
15.018.0782-A | 72.7
15.018.0783-0 | 70.31
15.018.0783-A | 68.56
15.018.0784-0 | 111.63
15.018.0784-A | 109.88
15.018.0786-0 | 203.29
15.018.0786-A | 201.54
15.018.0787-0 | 180.77
15.018.0787-A | 179.02
15.018.0788-0 | 58.57
15.018.0788-A | 56.82
15.018.0790-0 | 64.56
15.018.0790-A | 62.81
15.018.0791-0 | 71.68
15.018.0791-A | 69.93
15.018.0792-0 | 91.01
15.018.0792-A | 89.26
15.018.0794-0 | 129.66
15.018.0794-A | 127.91
15.018.0795-0 | 169.67
15.018.0795-A | 167.92
15.018.0796-0 | 69.5
15.018.0796-A | 67.75
15.018.0797-0 | 81.43
15.018.0797-A | 79.68
15.018.0798-0 | 95.31
15.018.0798-A | 93.56
15.018.0800-0 | 117.21
15.018.0800-A | 115.46
15.018.0801-0 | 177.53
15.018.0801-A | 175.77
15.018.0802-0 | 96.03
15.018.0802-A | 94.28
15.018.0803-0 | 101.81
15.018.0803-A | 100.06
15.018.0804-0 | 97.81
15.018.0804-A | 96.06
15.018.0806-0 | 104.44
15.018.0806-A | 102.69
15.018.0807-0 | 185.42
15.018.0807-A | 183.67
15.018.0808-0 | 39.41
15.018.0808-A | 37.66
15.018.0810-0 | 46.69
15.018.0810-A | 44.94
15.018.0811-0 | 57.76
15.018.0811-A | 56.01
15.018.0812-0 | 71.92
15.018.0812-A | 70.17
15.018.0814-0 | 87.19
15.018.0814-A | 85.44
15.018.0815-0 | 94.64
15.018.0815-A | 92.89
15.018.0816-0 | 39.56
15.018.0816-A | 37.81
15.018.0817-0 | 44.55
15.018.0817-A | 42.8
15.018.0818-0 | 50.61
15.018.0818-A | 48.85
15.018.0820-0 | 66.63
15.018.0820-A | 64.88
15.018.0821-0 | 90.78
15.018.0821-A | 89.03
15.018.0822-0 | 43
15.018.0822-A | 41.25
15.018.0823-0 | 79.56
15.018.0823-A | 77.81
15.018.0824-0 | 87.19
15.018.0824-A | 85.44
15.018.0826-0 | 102.45
15.018.0826-A | 100.7
15.018.0827-0 | 101.85
15.018.0827-A | 100.1
15.018.0828-0 | 36.32
15.018.0828-A | 34.57
15.018.0830-0 | 55.96
15.018.0830-A | 54.21
15.018.0831-0 | 70.9
15.018.0831-A | 69.14
15.018.0832-0 | 80.11
15.018.0832-A | 78.36
15.018.0834-0 | 94.12
15.018.0834-A | 92.37
15.018.0835-0 | 103.39
15.018.0835-A | 101.64
15.018.0836-0 | 47.86
15.018.0836-A | 46.11
15.018.0837-0 | 53.73
15.018.0837-A | 51.97
15.018.0838-0 | 60.89
15.018.0838-A | 59.14
15.018.0840-0 | 72.12
15.018.0840-A | 70.36
15.018.0841-0 | 106
15.018.0841-A | 104.25
15.018.0842-0 | 66.83
15.018.0842-A | 65.08
15.018.0843-0 | 83.82
15.018.0843-A | 82.07
15.018.0844-0 | 90.31
15.018.0844-A | 88.56
15.018.0846-0 | 98.19
15.018.0846-A | 96.44
15.018.0847-0 | 129.09
15.018.0847-A | 127.34
15.018.0848-0 | 43.64
15.018.0848-A | 41.89
15.018.0850-0 | 53.85
15.018.0850-A | 52.1
15.018.0851-0 | 58.07
15.018.0851-A | 56.32
15.018.0852-0 | 77.98
15.018.0852-A | 76.23
15.018.0854-0 | 92.63
15.018.0854-A | 90.88
15.018.0855-0 | 132.45
15.018.0855-A | 130.7
15.018.0856-0 | 54.69
15.018.0856-A | 52.94
15.018.0857-0 | 75.31
15.018.0857-A | 73.55
15.018.0858-0 | 68.13
15.018.0858-A | 66.37
15.018.0860-0 | 91.18
15.018.0860-A | 89.43
15.018.0861-0 | 136.66
15.018.0861-A | 134.91
15.018.0862-0 | 55.51
15.018.0862-A | 53.76
15.018.0863-0 | 63.48
15.018.0863-A | 61.73
15.018.0864-0 | 64.4
15.018.0864-A | 62.65
15.018.0866-0 | 90.33
15.018.0866-A | 88.58
15.018.0867-0 | 127.69
15.018.0867-A | 125.94
15.018.0870-0 | 40.87
15.018.0870-A | 39.12
15.018.0871-0 | 55.7
15.018.0871-A | 53.95
15.018.0872-0 | 49.16
15.018.0872-A | 47.41
15.018.0873-0 | 53.22
15.018.0873-A | 51.47
15.018.0874-0 | 53.76
15.018.0874-A | 52.01
15.018.0875-0 | 52.77
15.018.0875-A | 51.02
15.018.0881-0 | 59.87
15.018.0881-A | 58.12
15.018.0882-0 | 68.01
15.018.0882-A | 66.26
15.018.0883-0 | 87.89
15.018.0883-A | 86.14
15.018.0884-0 | 77.59
15.018.0884-A | 75.84
15.018.0885-0 | 96.58
15.018.0885-A | 94.83
15.018.0887-0 | 96.58
15.018.0887-A | 94.83
15.018.0888-0 | 96.54
15.018.0888-A | 94.79
15.018.0889-0 | 129.09
15.018.0889-A | 127.34
15.018.0890-0 | 98.19
15.018.0890-A | 96.44
15.018.0898-0 | 56.99
15.018.0898-A | 55.24
15.018.0900-0 | 68.89
15.018.0900-A | 67.14
15.018.0901-0 | 86.4
15.018.0901-A | 84.65
15.018.0902-0 | 98.19
15.018.0902-A | 96.44
15.018.0904-0 | 107.51
15.018.0904-A | 105.76
15.018.0905-0 | 129.04
15.018.0905-A | 127.29
15.018.0906-0 | 57.85
15.018.0906-A | 56.1
15.018.0907-0 | 70.34
15.018.0907-A | 68.59
15.018.0908-0 | 78.8
15.018.0908-A | 77.05
15.018.0910-0 | 87.12
15.018.0910-A | 85.37
15.018.0911-0 | 99.5
15.018.0911-A | 97.75
15.018.0912-0 | 91.75
15.018.0912-A | 90
15.018.0913-0 | 93.76
15.018.0913-A | 92.01
15.018.0914-0 | 107.51
15.018.0914-A | 105.76
15.018.0916-0 | 129.04
15.018.0916-A | 127.29
15.018.0917-0 | 159.99
15.018.0917-A | 158.24
15.018.0918-0 | 56.99
15.018.0918-A | 55.24
15.018.0920-0 | 53.84
15.018.0920-A | 52.09
15.018.0921-0 | 62.09
15.018.0921-A | 60.34
15.018.0922-0 | 59.89
15.018.0922-A | 58.14
15.018.0924-0 | 102.08
15.018.0924-A | 100.33
15.018.0925-0 | 129.04
15.018.0925-A | 127.29
15.018.0926-0 | 70.02
15.018.0926-A | 68.27
15.018.0927-0 | 72.35
15.018.0927-A | 70.59
15.018.0928-0 | 79.32
15.018.0928-A | 77.57
15.018.0930-0 | 80.09
15.018.0930-A | 78.34
15.018.0931-0 | 112.23
15.018.0931-A | 110.48
15.018.0932-0 | 91.75
15.018.0932-A | 90
15.018.0933-0 | 93.76
15.018.0933-A | 92.01
15.018.0934-0 | 86.45
15.018.0934-A | 84.7
15.018.0936-0 | 115.29
15.018.0936-A | 113.54
15.018.0937-0 | 159.99
15.018.0937-A | 158.24
15.018.0938-0 | 13.49
15.018.0938-A | 12.79
15.018.0940-0 | 12.25
15.018.0940-A | 11.55
15.018.0941-0 | 16.91
15.018.0941-A | 16.21
15.018.0942-0 | 17.66
15.018.0942-A | 16.96
15.018.0944-0 | 19.15
15.018.0944-A | 18.45
15.018.0945-0 | 21.73
15.018.0945-A | 21.03
15.018.0946-0 | 13.59
15.018.0946-A | 12.89
15.018.0947-0 | 14.51
15.018.0947-A | 13.81
15.018.0948-0 | 15.47
15.018.0948-A | 14.77
15.018.0950-0 | 17.33
15.018.0950-A | 16.63
15.018.0951-0 | 18.26
15.018.0951-A | 17.56
15.018.0952-0 | 17.15
15.018.0952-A | 16.45
15.018.0953-0 | 19.87
15.018.0953-A | 19.17
15.018.0954-0 | 18.64
15.018.0954-A | 17.94
15.018.0956-0 | 23.91
15.018.0956-A | 23.21
15.018.0957-0 | 25.85
15.018.0957-A | 25.15
15.018.0958-0 | 12.8
15.018.0958-A | 12.1
15.018.0960-0 | 12.61
15.018.0960-A | 11.9
15.018.0961-0 | 13.22
15.018.0961-A | 12.52
15.018.0962-0 | 13.82
15.018.0962-A | 13.12
15.018.0964-0 | 21.21
15.018.0964-A | 20.51
15.018.0965-0 | 15.68
15.018.0965-A | 14.98
15.018.0966-0 | 13.53
15.018.0966-A | 12.83
15.018.0967-0 | 14.44
15.018.0967-A | 13.74
15.018.0968-0 | 15.38
15.018.0968-A | 14.68
15.018.0970-0 | 17.2
15.018.0970-A | 16.5
15.018.0971-0 | 20.22
15.018.0971-A | 19.52
15.018.0972-0 | 14.12
15.018.0972-A | 13.42
15.018.0973-0 | 15.68
15.018.0973-A | 14.98
15.018.0974-0 | 16.9
15.018.0974-A | 16.2
15.018.0976-0 | 19.36
15.018.0976-A | 18.66
15.018.0977-0 | 23.47
15.018.0977-A | 22.77
15.018.0978-0 | 12.6
15.018.0978-A | 11.9
15.018.0980-0 | 13.12
15.018.0980-A | 12.42
15.018.0981-0 | 13.78
15.018.0981-A | 13.08
15.018.0982-0 | 15.26
15.018.0982-A | 14.56
15.018.0984-0 | 19.93
15.018.0984-A | 19.23
15.018.0985-0 | 26.88
15.018.0985-A | 26.18
15.018.0986-0 | 20.45
15.018.0986-A | 19.75
15.018.0987-0 | 20.47
15.018.0987-A | 19.77
15.018.0988-0 | 22.09
15.018.0988-A | 21.39
15.018.0990-0 | 17.09
15.018.0990-A | 16.39
15.018.0991-0 | 28.05
15.018.0991-A | 27.35
15.018.0992-0 | 14.16
15.018.0992-A | 13.46
15.018.0993-0 | 15.3
15.018.0993-A | 14.6
15.018.0994-0 | 15.84
15.018.0994-A | 15.14
15.018.0996-0 | 19.11
15.018.0996-A | 18.41
15.018.0997-0 | 28.38
15.018.0997-A | 27.68
15.018.0998-0 | 13.41
15.018.0998-A | 12.71
15.018.1000-0 | 13.58
15.018.1000-A | 12.88
15.018.1001-0 | 18.44
15.018.1001-A | 17.74
15.018.1002-0 | 20.2
15.018.1002-A | 19.5
15.018.1004-0 | 26.7
15.018.1004-A | 26
15.018.1005-0 | 31.29
15.018.1005-A | 30.59
15.018.1006-0 | 17.37
15.018.1006-A | 16.67
15.018.1007-0 | 19.39
15.018.1007-A | 18.69
15.018.1008-0 | 23.39
15.018.1008-A | 22.69
15.018.1010-0 | 28.05
15.018.1010-A | 27.35
15.018.1011-0 | 32.67
15.018.1011-A | 31.96
15.018.1012-0 | 18.13
15.018.1012-A | 17.43
15.018.1013-0 | 22.09
15.018.1013-A | 21.39
15.018.1014-0 | 21.55
15.018.1014-A | 20.85
15.018.1016-0 | 25.36
15.018.1016-A | 24.66
15.018.1017-0 | 33.73
15.018.1017-A | 33.03
15.019.0010-0 | 42.73
15.019.0010-A | 41.72
15.019.0015-0 | 59.11
15.019.0015-A | 57.99
15.019.0020-0 | 11.53
15.019.0020-A | 11.12
15.019.0025-0 | 18.22
15.019.0025-A | 17.72
15.019.0030-0 | 22.57
15.019.0030-A | 21.96
15.019.0035-0 | 15.3
15.019.0035-A | 14.69
15.019.0040-0 | 21.72
15.019.0040-A | 20.91
15.019.0045-0 | 22.14
15.019.0045-A | 21.33
15.019.0050-0 | 10.12
15.019.0050-A | 9.71
15.019.0052-0 | 13.44
15.019.0052-A | 13.03
15.019.0055-0 | 10.55
15.019.0055-A | 10.14
15.019.0057-0 | 11.21
15.019.0057-A | 10.8
15.019.0066-0 | 135.38
15.019.0066-A | 131.88
15.019.0068-0 | 14.21
15.019.0068-A | 13.8
15.019.0069-0 | 16.36
15.019.0069-A | 15.95
15.019.0070-0 | 2.97
15.019.0070-A | 2.9
15.019.0081-0 | 12.89
15.019.0081-A | 12.48
15.019.0082-0 | 12.89
15.019.0082-A | 12.48
15.019.0090-0 | 30.69
15.019.0090-A | 30.28
15.019.0095-0 | 23.89
15.019.0095-A | 23.48
15.019.0100-0 | 13.89
15.019.0100-A | 13.48
15.019.0110-0 | 13.22
15.019.0110-A | 12.81
15.020.0010-0 | 6.71
15.020.0010-A | 6.4
15.020.0027-0 | 7.02
15.020.0027-A | 6.92
15.020.0028-0 | 7.02
15.020.0028-A | 6.92
15.020.0029-0 | 19.66
15.020.0029-A | 19.46
15.020.0031-0 | 18.78
15.020.0031-A | 18.58
15.020.0033-0 | 19.66
15.020.0033-A | 19.46
15.020.0034-0 | 14.26
15.020.0034-A | 14.06
15.020.0036-0 | 30.74
15.020.0036-A | 30.54
15.020.0041-0 | 24.46
15.020.0041-A | 24.05
15.020.0042-0 | 20.48
15.020.0042-A | 20.07
15.020.0044-0 | 31.22
15.020.0044-A | 30.91
15.020.0045-0 | 40.6
15.020.0045-A | 40.29
15.020.0050-0 | 43.15
15.020.0050-A | 42.74
15.020.0055-0 | 54.48
15.020.0055-A | 54.07
15.020.0058-0 | 20.65
15.020.0058-A | 20.34
15.020.0060-0 | 55.02
15.020.0060-A | 54.71
15.020.0061-0 | 103.84
15.020.0061-A | 103.53
15.020.0070-0 | 30.69
15.020.0070-A | 30.28
15.020.0072-0 | 28.48
15.020.0072-A | 28.07
15.020.0075-0 | 33.38
15.020.0075-A | 32.97
15.020.0078-0 | 35.48
15.020.0078-A | 35.07
15.020.0080-0 | 35.84
15.020.0080-A | 35.43
15.020.0090-0 | 48.22
15.020.0090-A | 47.81
15.020.0095-0 | 48.22
15.020.0095-A | 47.81
15.020.0105-0 | 478.17
15.020.0105-A | 477.76
15.020.0150-0 | 5.41
15.020.0150-A | 5.31
15.020.0153-0 | 5.48
15.020.0153-A | 5.38
15.020.0155-0 | 7.48
15.020.0155-A | 7.38
15.020.0156-0 | 4.69
15.020.0156-A | 4.59
15.020.0158-0 | 10.05
15.020.0158-A | 9.95
15.020.0160-0 | 11.71
15.020.0160-A | 11.61
15.020.0163-0 | 32.35
15.020.0163-A | 32.25
15.020.0165-0 | 39.02
15.020.0165-A | 38.92
15.020.0168-0 | 57.91
15.020.0168-A | 57.81
15.020.0170-0 | 13.54
15.020.0170-A | 13.44
15.020.0173-0 | 12.86
15.020.0173-A | 12.76
15.020.0175-0 | 74.9
15.020.0175-A | 74.8
15.020.0178-0 | 14.78
15.020.0178-A | 14.68
15.020.0200-0 | 5.93
15.020.0200-A | 5.83
15.020.0205-0 | 7.59
15.020.0205-A | 7.49
15.020.0210-0 | 20.05
15.020.0210-A | 19.95
15.020.0215-0 | 38.15
15.020.0215-A | 38.05
15.020.0220-0 | 17.89
15.020.0220-A | 17.79
15.028.0001-0 | 688.77
15.028.0001-A | 651.04
15.028.0003-0 | 716.85
15.028.0003-A | 677.37
15.028.0005-0 | 754.35
15.028.0005-A | 713.11
15.028.0010-0 | 836.68
15.028.0010-A | 791.94
15.028.0015-0 | 870.57
15.028.0015-A | 824.08
15.028.0017-0 | 902.52
15.028.0017-A | 854.29
15.028.0018-0 | 959.02
15.028.0018-A | 907.01
15.028.0020-0 | 987.11
15.028.0020-A | 933.34
15.028.0025-0 | 1089.11
15.028.0025-A | 1029.81
15.028.0028-0 | 1191.12
15.028.0028-A | 1126.29
15.029.0010-0 | 68.89
15.029.0010-A | 66.79
15.029.0011-0 | 75.89
15.029.0011-A | 73.79
15.029.0012-0 | 97.17
15.029.0012-A | 95.07
15.029.0013-0 | 121.89
15.029.0013-A | 119.79
15.029.0014-0 | 131.41
15.029.0014-A | 128.96
15.029.0015-0 | 206.2
15.029.0015-A | 203.75
15.029.0016-0 | 422.99
15.029.0016-A | 420.19
15.029.0017-0 | 638.31
15.029.0017-A | 635.51
15.029.0018-0 | 931.4
15.029.0018-A | 927.9
15.029.0019-0 | 45.23
15.029.0019-A | 43.13
15.029.0020-0 | 50.73
15.029.0020-A | 48.63
15.029.0021-0 | 61.16
15.029.0021-A | 59.06
15.029.0022-0 | 97.49
15.029.0022-A | 95.39
15.029.0023-0 | 104.33
15.029.0023-A | 101.88
15.029.0024-0 | 170.5
15.029.0024-A | 168.05
15.029.0049-0 | 65.14
15.029.0049-A | 63.04
15.029.0050-0 | 74.42
15.029.0050-A | 72.32
15.029.0051-0 | 94.84
15.029.0051-A | 92.74
15.029.0052-0 | 121.09
15.029.0052-A | 118.64
15.029.0053-0 | 168.7
15.029.0053-A | 166.25
15.029.0054-0 | 284.58
15.029.0054-A | 281.78
15.029.0055-0 | 388.9
15.029.0055-A | 386.1
15.029.0056-0 | 556.11
15.029.0056-A | 552.61
15.029.0080-0 | 82.54
15.029.0080-A | 80.44
15.029.0081-0 | 81.81
15.029.0081-A | 79.71
15.029.0082-0 | 140.76
15.029.0082-A | 138.66
15.029.0083-0 | 166.05
15.029.0083-A | 163.6
15.029.0084-0 | 209.54
15.029.0084-A | 207.09
15.029.0085-0 | 263.94
15.029.0085-A | 261.14
15.029.0086-0 | 495.5
15.029.0086-A | 492.7
15.029.0087-0 | 877.33
15.029.0087-A | 873.83
15.029.0100-0 | 108.31
15.029.0100-A | 106.21
15.029.0101-0 | 151.11
15.029.0101-A | 149.01
15.029.0102-0 | 155.8
15.029.0102-A | 153.7
15.029.0103-0 | 179.36
15.029.0103-A | 176.91
15.029.0104-0 | 325.84
15.029.0104-A | 323.39
15.029.0105-0 | 332.29
15.029.0105-A | 329.49
15.029.0106-0 | 735.76
15.029.0106-A | 732.96
15.029.0107-0 | 1089.45
15.029.0107-A | 1085.95
15.029.0200-0 | 327.91
15.029.0200-A | 327.03
15.029.0202-0 | 411.62
15.029.0202-A | 410.74
15.029.0204-0 | 466.25
15.029.0204-A | 465.38
15.029.0210-0 | 1998.66
15.029.0210-A | 1998.15
15.029.0212-0 | 2768.56
15.029.0212-A | 2767.97
15.029.0215-0 | 356.15
15.029.0215-A | 355.64
15.029.0217-0 | 585.45
15.029.0217-A | 584.94
15.029.0219-0 | 309.08
15.029.0219-A | 308.57
15.029.0227-0 | 7139.97
15.029.0227-A | 7139.15
15.029.0240-0 | 55.22
15.029.0240-A | 53.12
15.029.0242-0 | 77.42
15.029.0242-A | 75.32
15.029.0244-0 | 95.65
15.029.0244-A | 93.55
15.029.0246-0 | 193.06
15.029.0246-A | 190.61
15.029.0248-0 | 313.49
15.029.0248-A | 311.04
15.030.0030-0 | 40.86
15.030.0030-A | 38.76
15.030.0032-0 | 41.6
15.030.0032-A | 39.5
15.030.0034-0 | 51.51
15.030.0034-A | 49.41
15.030.0036-0 | 60.45
15.030.0036-A | 58
15.030.0038-0 | 62.65
15.030.0038-A | 60.2
15.030.0040-0 | 73.96
15.030.0040-A | 71.51
15.030.0050-0 | 48.78
15.030.0050-A | 46.68
15.030.0052-0 | 66.53
15.030.0052-A | 64.43
15.030.0054-0 | 101.32
15.030.0054-A | 98.86
15.030.0056-0 | 110.67
15.030.0056-A | 108.22
15.030.0070-0 | 56.25
15.030.0070-A | 54.15
15.030.0072-0 | 64.37
15.030.0072-A | 62.27
15.030.0074-0 | 114.78
15.030.0074-A | 112.33
15.030.0076-0 | 120.8
15.030.0076-A | 118.35
15.030.0078-0 | 189.8
15.030.0078-A | 187.35
15.030.0080-0 | 56.25
15.030.0080-A | 54.15
15.030.0082-0 | 72.36
15.030.0082-A | 70.26
15.030.0084-0 | 115.61
15.030.0084-A | 113.16
15.030.0086-0 | 129.21
15.030.0086-A | 126.76
15.030.0088-0 | 228.4
15.030.0088-A | 225.95
15.031.0010-0 | 27.75
15.031.0010-A | 27.35
15.031.0011-0 | 31.34
15.031.0011-A | 30.85
15.031.0012-0 | 42.07
15.031.0012-A | 41.51
15.031.0013-0 | 52.5
15.031.0013-A | 51.87
15.031.0014-0 | 62.97
15.031.0014-A | 62.24
15.031.0015-0 | 79.15
15.031.0015-A | 78.27
15.031.0016-0 | 105.7
15.031.0016-A | 104.72
15.031.0017-0 | 121.83
15.031.0017-A | 120.78
15.031.0018-0 | 174.24
15.031.0018-A | 173.02
15.031.0019-0 | 29.93
15.031.0019-A | 29.53
15.031.0020-0 | 33.74
15.031.0020-A | 33.25
15.031.0021-0 | 45.44
15.031.0021-A | 44.88
15.031.0022-0 | 56.81
15.031.0022-A | 56.18
15.031.0023-0 | 68.17
15.031.0023-A | 67.44
15.031.0024-0 | 85.76
15.031.0024-A | 84.88
15.031.0025-0 | 114.81
15.031.0025-A | 113.83
15.031.0026-0 | 132.45
15.031.0026-A | 131.4
15.031.0027-0 | 189.84
15.031.0027-A | 188.61
15.031.0030-0 | 391.12
15.031.0030-A | 389.79
15.031.0032-0 | 458.14
15.031.0032-A | 456.74
15.031.0036-0 | 357.37
15.031.0036-A | 356.04
15.031.0038-0 | 418.39
15.031.0038-A | 416.99
15.034.0010-0 | 16.93
15.034.0010-A | 16.44
15.034.0011-0 | 22.52
15.034.0011-A | 21.96
15.034.0012-0 | 28.81
15.034.0012-A | 28.18
15.034.0013-0 | 34.06
15.034.0013-A | 33.32
15.034.0014-0 | 42.24
15.034.0014-A | 41.37
15.034.0015-0 | 65.52
15.034.0015-A | 64.54
15.034.0016-0 | 79.36
15.034.0016-A | 78.31
15.034.0017-0 | 104.91
15.034.0017-A | 103.68
15.034.0020-0 | 17.9
15.034.0020-A | 17.41
15.034.0021-0 | 23.93
15.034.0021-A | 23.37
15.034.0022-0 | 30.75
15.034.0022-A | 30.12
15.034.0023-0 | 36.36
15.034.0023-A | 35.63
15.034.0024-0 | 45.16
15.034.0024-A | 44.29
15.034.0025-0 | 70.61
15.034.0025-A | 69.63
15.034.0026-0 | 85.73
15.034.0026-A | 84.68
15.034.0027-0 | 113.57
15.034.0027-A | 112.34
15.035.0010-0 | 26.22
15.035.0010-A | 25.82
15.035.0011-0 | 33.03
15.035.0011-A | 32.54
15.035.0012-0 | 39.2
15.035.0012-A | 38.64
15.035.0013-0 | 55.15
15.035.0013-A | 54.52
15.035.0014-0 | 65.69
15.035.0014-A | 64.96
15.035.0015-0 | 82.64
15.035.0015-A | 81.77
15.035.0016-0 | 112.66
15.035.0016-A | 111.71
15.035.0017-0 | 130.2
15.035.0017-A | 129.15
15.035.0020-0 | 28.24
15.035.0020-A | 27.84
15.035.0021-0 | 35.61
15.035.0021-A | 35.12
15.035.0022-0 | 42.28
15.035.0022-A | 41.72
15.035.0023-0 | 59.72
15.035.0023-A | 59.09
15.035.0024-0 | 71.16
15.035.0024-A | 70.43
15.035.0025-0 | 89.6
15.035.0025-A | 88.72
15.035.0026-0 | 122.51
15.035.0026-A | 121.57
15.035.0027-0 | 141.65
15.035.0027-A | 140.6
15.036.0001-0 | 16.69
15.036.0001-A | 16.2
15.036.0002-0 | 20.53
15.036.0002-A | 20.01
15.036.0003-0 | 30.74
15.036.0003-A | 30.18
15.036.0010-0 | 14.52
15.036.0010-A | 14.17
15.036.0011-0 | 19.84
15.036.0011-A | 19.42
15.036.0012-0 | 28.2
15.036.0012-A | 27.71
15.036.0013-0 | 39.31
15.036.0013-A | 38.68
15.036.0014-0 | 71.74
15.036.0014-A | 70.97
15.036.0015-0 | 100.18
15.036.0015-A | 99.27
15.036.0016-0 | 166.37
15.036.0016-A | 165.32
15.036.0018-0 | 15.45
15.036.0018-A | 15.1
15.036.0019-0 | 21.2
15.036.0019-A | 20.78
15.036.0020-0 | 30.29
15.036.0020-A | 29.8
15.036.0021-0 | 38.81
15.036.0021-A | 38.25
15.036.0022-0 | 42.3
15.036.0022-A | 41.67
15.036.0023-0 | 77.77
15.036.0023-A | 77
15.036.0024-0 | 108.84
15.036.0024-A | 107.93
15.036.0025-0 | 181.44
15.036.0025-A | 180.39
15.036.0027-0 | 11.21
15.036.0027-A | 10.72
15.036.0028-0 | 12.51
15.036.0028-A | 11.99
15.036.0029-0 | 17.03
15.036.0029-A | 16.47
15.036.0030-0 | 22.82
15.036.0030-A | 22.19
15.036.0031-0 | 26.5
15.036.0031-A | 25.73
15.036.0032-0 | 36.66
15.036.0032-A | 35.74
15.036.0033-0 | 63.35
15.036.0033-A | 62.3
15.036.0034-0 | 79.12
15.036.0034-A | 77.89
15.036.0035-0 | 114.99
15.036.0035-A | 113.59
15.036.0036-0 | 11.6
15.036.0036-A | 11.11
15.036.0037-0 | 12.98
15.036.0037-A | 12.46
15.036.0038-0 | 17.89
15.036.0038-A | 17.33
15.036.0039-0 | 24.16
15.036.0039-A | 23.53
15.036.0040-0 | 28
15.036.0040-A | 27.23
15.036.0041-0 | 38.96
15.036.0041-A | 38.05
15.036.0042-0 | 68.12
15.036.0042-A | 67.07
15.036.0043-0 | 85.2
15.036.0043-A | 83.98
15.036.0044-0 | 124.4
15.036.0044-A | 123
15.036.0045-0 | 16.42
15.036.0045-A | 15.79
15.036.0046-0 | 22.62
15.036.0046-A | 21.85
15.036.0047-0 | 30.81
15.036.0047-A | 29.76
15.036.0048-0 | 35.44
15.036.0048-A | 34.21
15.036.0049-0 | 17.12
15.036.0049-A | 16.49
15.036.0050-0 | 23.73
15.036.0050-A | 22.96
15.036.0051-0 | 32.32
15.036.0051-A | 31.27
15.036.0052-0 | 37.15
15.036.0052-A | 35.93
15.036.0053-0 | 60.69
15.036.0053-A | 59.19
15.036.0060-0 | 7.6
15.036.0060-A | 7.25
15.036.0061-0 | 9.11
15.036.0061-A | 8.68
15.036.0062-0 | 11.41
15.036.0062-A | 10.92
15.036.0063-0 | 14.03
15.036.0063-A | 13.47
15.036.0064-0 | 16.43
15.036.0064-A | 15.79
15.036.0065-0 | 19.72
15.036.0065-A | 18.95
15.036.0066-0 | 27.33
15.036.0066-A | 26.42
15.036.0067-0 | 33.78
15.036.0067-A | 32.73
15.036.0068-0 | 47.02
15.036.0068-A | 45.8
15.036.0069-0 | 7.83
15.036.0069-A | 7.48
15.036.0070-0 | 9.39
15.036.0070-A | 8.97
15.036.0071-0 | 11.82
15.036.0071-A | 11.33
15.036.0072-0 | 14.59
15.036.0072-A | 14.03
15.036.0073-0 | 17.13
15.036.0073-A | 16.5
15.036.0074-0 | 20.55
15.036.0074-A | 19.78
15.036.0075-0 | 28.71
15.036.0075-A | 27.8
15.036.0076-0 | 35.59
15.036.0076-A | 34.54
15.036.0077-0 | 49.89
15.036.0077-A | 48.67
15.036.0079-0 | 5.82
15.036.0079-A | 5.54
15.036.0080-0 | 6.93
15.036.0080-A | 6.58
15.036.0081-0 | 29.47
15.036.0081-A | 28.94
15.036.0082-0 | 39.59
15.036.0082-A | 38.96
15.036.0084-0 | 68.36
15.036.0084-A | 67.73
15.036.0086-0 | 31.63
15.036.0086-A | 31.1
15.036.0088-0 | 42.61
15.036.0088-A | 41.98
15.036.0090-0 | 74.26
15.036.0090-A | 73.63
15.036.0092-0 | 97.16
15.036.0092-A | 96.53
15.036.0100-0 | 53.76
15.036.0100-A | 52.28
15.036.0105-0 | 107.83
15.036.0105-A | 104.86
15.036.0110-0 | 161.29
15.036.0110-A | 156.86
15.036.0130-0 | 52.4
15.036.0130-A | 51.84
15.036.0135-0 | 33.36
15.036.0135-A | 32.8
15.036.0140-0 | 3.05
15.036.0140-A | 2.95
15.036.0141-0 | 3.11
15.036.0141-A | 3.01
15.036.0143-0 | 5.01
15.036.0143-A | 4.91
15.037.0010-0 | 9.25
15.037.0010-A | 9.07
15.037.0011-0 | 13.14
15.037.0011-A | 12.93
15.037.0012-0 | 17.47
15.037.0012-A | 17.23
15.037.0013-0 | 22.24
15.037.0013-A | 21.96
15.037.0014-0 | 28.23
15.037.0014-A | 27.92
15.037.0015-0 | 34.97
15.037.0015-A | 34.58
15.037.0016-0 | 58.44
15.037.0016-A | 57.99
15.037.0017-0 | 67.78
15.037.0017-A | 67.26
15.038.0001-0 | 17.93
15.038.0001-A | 17.93
15.038.0002-0 | 17.16
15.038.0002-A | 17.16
15.038.0003-0 | 41.1
15.038.0003-A | 41.1
15.038.0004-0 | 49.18
15.038.0004-A | 49.18
15.038.0005-0 | 54.06
15.038.0005-A | 54.06
15.038.0006-0 | 86.24
15.038.0006-A | 86.24
15.038.0010-0 | 1.33
15.038.0010-A | 1.33
15.038.0011-0 | 3.93
15.038.0011-A | 3.93
15.038.0012-0 | 3.09
15.038.0012-A | 3.09
15.038.0013-0 | 7.61
15.038.0013-A | 7.61
15.038.0014-0 | 10.55
15.038.0014-A | 10.55
15.038.0015-0 | 9.49
15.038.0015-A | 9.49
15.038.0016-0 | 10.51
15.038.0016-A | 10.51
15.038.0017-0 | 11.32
15.038.0017-A | 11.32
15.038.0018-0 | 20.1
15.038.0018-A | 20.1
15.038.0019-0 | 21.05
15.038.0019-A | 21.05
15.038.0020-0 | 21.76
15.038.0020-A | 21.76
15.038.0030-0 | 1.75
15.038.0030-A | 1.75
15.038.0031-0 | 2.42
15.038.0031-A | 2.42
15.038.0032-0 | 4.84
15.038.0032-A | 4.84
15.038.0033-0 | 13.98
15.038.0033-A | 13.98
15.038.0034-0 | 26.49
15.038.0034-A | 26.49
15.038.0035-0 | 51.18
15.038.0035-A | 51.18
15.038.0036-0 | 57.8
15.038.0036-A | 57.8
15.038.0040-0 | 3.98
15.038.0040-A | 3.98
15.038.0041-0 | 4.91
15.038.0041-A | 4.91
15.038.0042-0 | 10.07
15.038.0042-A | 10.07
15.038.0043-0 | 23.45
15.038.0043-A | 23.45
15.038.0044-0 | 27.05
15.038.0044-A | 27.05
15.038.0045-0 | 95.59
15.038.0045-A | 95.59
15.038.0050-0 | 13.25
15.038.0050-A | 13.25
15.038.0051-0 | 14.88
15.038.0051-A | 14.88
15.038.0052-0 | 26.19
15.038.0052-A | 26.19
15.038.0053-0 | 28.96
15.038.0053-A | 28.96
15.038.0054-0 | 34.3
15.038.0054-A | 34.3
15.038.0055-0 | 61.34
15.038.0055-A | 61.34
15.038.0056-0 | 385.43
15.038.0056-A | 385.43
15.038.0057-0 | 424.38
15.038.0057-A | 424.38
15.038.0058-0 | 553.13
15.038.0058-A | 553.13
15.038.0060-0 | 4.24
15.038.0060-A | 4.24
15.038.0061-0 | 7.14
15.038.0061-A | 7.14
15.038.0062-0 | 12.11
15.038.0062-A | 12.11
15.038.0063-0 | 18.93
15.038.0063-A | 18.93
15.038.0064-0 | 22.65
15.038.0064-A | 22.65
15.038.0065-0 | 41.13
15.038.0065-A | 41.13
15.038.0070-0 | 2.62
15.038.0070-A | 2.62
15.038.0071-0 | 3.71
15.038.0071-A | 3.71
15.038.0072-0 | 5.17
15.038.0072-A | 5.17
15.038.0073-0 | 18.11
15.038.0073-A | 18.11
15.038.0074-0 | 18.6
15.038.0074-A | 18.6
15.038.0075-0 | 41.2
15.038.0075-A | 41.2
15.038.0080-0 | 4.01
15.038.0080-A | 4.01
15.038.0081-0 | 6.52
15.038.0081-A | 6.52
15.038.0100-0 | 1.43
15.038.0100-A | 1.43
15.038.0101-0 | 2.55
15.038.0101-A | 2.55
15.038.0102-0 | 4.42
15.038.0102-A | 4.42
15.038.0103-0 | 11.32
15.038.0103-A | 11.32
15.038.0104-0 | 17.96
15.038.0104-A | 17.96
15.038.0105-0 | 30.07
15.038.0105-A | 30.07
15.038.0106-0 | 41.8
15.038.0106-A | 41.8
15.038.0107-0 | 57.03
15.038.0107-A | 57.03
15.038.0108-0 | 64.88
15.038.0108-A | 64.88
15.038.0115-0 | 3.49
15.038.0115-A | 3.49
15.038.0116-0 | 5.46
15.038.0116-A | 5.46
15.038.0120-0 | 13.11
15.038.0120-A | 13.11
15.038.0121-0 | 16.19
15.038.0121-A | 16.19
15.038.0122-0 | 51.42
15.038.0122-A | 51.42
15.038.0130-0 | 1.18
15.038.0130-A | 1.18
15.038.0131-0 | 1.75
15.038.0131-A | 1.75
15.038.0132-0 | 4.03
15.038.0132-A | 4.03
15.038.0133-0 | 11.89
15.038.0133-A | 11.89
15.038.0134-0 | 16.37
15.038.0134-A | 16.37
15.038.0135-0 | 26.87
15.038.0135-A | 26.87
15.038.0140-0 | 0.8
15.038.0140-A | 0.8
15.038.0141-0 | 1.13
15.038.0141-A | 1.13
15.038.0142-0 | 3.46
15.038.0142-A | 3.46
15.038.0143-0 | 6.4
15.038.0143-A | 6.4
15.038.0144-0 | 8.92
15.038.0144-A | 8.92
15.038.0145-0 | 20.02
15.038.0145-A | 20.02
15.038.0150-0 | 3.5
15.038.0150-A | 3.5
15.038.0151-0 | 4.43
15.038.0151-A | 4.43
15.038.0152-0 | 10.29
15.038.0152-A | 10.29
15.038.0153-0 | 21.62
15.038.0153-A | 21.62
15.038.0154-0 | 34.39
15.038.0154-A | 34.39
15.038.0155-0 | 50.75
15.038.0155-A | 50.75
15.038.0160-0 | 6.2
15.038.0160-A | 6.2
15.038.0161-0 | 12.35
15.038.0161-A | 12.35
15.038.0162-0 | 23.84
15.038.0162-A | 23.84
15.038.0170-0 | 7.71
15.038.0170-A | 7.71
15.038.0171-0 | 10.6
15.038.0171-A | 10.6
15.038.0172-0 | 21.62
15.038.0172-A | 21.62
15.038.0173-0 | 31.31
15.038.0173-A | 31.31
15.038.0174-0 | 41.19
15.038.0174-A | 41.19
15.038.0175-0 | 61.41
15.038.0175-A | 61.41
15.038.0176-0 | 148.48
15.038.0176-A | 148.48
15.038.0177-0 | 248.88
15.038.0177-A | 248.88
15.038.0185-0 | 12.35
15.038.0185-A | 12.35
15.038.0186-0 | 24.12
15.038.0186-A | 24.12
15.038.0190-0 | 28.86
15.038.0190-A | 28.86
15.038.0200-0 | 0.78
15.038.0200-A | 0.78
15.038.0201-0 | 0.78
15.038.0201-A | 0.78
15.038.0202-0 | 1.96
15.038.0202-A | 1.96
15.038.0203-0 | 4.18
15.038.0203-A | 4.18
15.038.0204-0 | 7.02
15.038.0204-A | 7.02
15.038.0205-0 | 9.6
15.038.0205-A | 9.6
15.038.0206-0 | 3.99
15.038.0206-A | 3.99
15.038.0207-0 | 11.98
15.038.0207-A | 11.98
15.038.0208-0 | 22.7
15.038.0208-A | 22.7
15.038.0209-0 | 35.96
15.038.0209-A | 35.96
15.038.0210-0 | 44.65
15.038.0210-A | 44.65
15.038.0215-0 | 10.29
15.038.0215-A | 10.29
15.038.0216-0 | 14.67
15.038.0216-A | 14.67
15.038.0217-0 | 23.88
15.038.0217-A | 23.88
15.038.0218-0 | 28.92
15.038.0218-A | 28.92
15.038.0219-0 | 46.4
15.038.0219-A | 46.4
15.038.0220-0 | 193.54
15.038.0220-A | 193.54
15.038.0221-0 | 227.52
15.038.0221-A | 227.52
15.038.0222-0 | 351.19
15.038.0222-A | 351.19
15.038.0235-0 | 193.54
15.038.0235-A | 193.54
15.038.0236-0 | 343.92
15.038.0236-A | 343.92
15.038.0237-0 | 404.99
15.038.0237-A | 404.99
15.038.0241-0 | 9.23
15.038.0241-A | 9.23
15.038.0242-0 | 15.98
15.038.0242-A | 15.98
15.038.0243-0 | 24.25
15.038.0243-A | 24.25
15.038.0244-0 | 18.97
15.038.0244-A | 18.97
15.038.0245-0 | 46.35
15.038.0245-A | 46.35
15.038.0250-0 | 0.64
15.038.0250-A | 0.64
15.038.0251-0 | 1.03
15.038.0251-A | 1.03
15.038.0252-0 | 2.32
15.038.0252-A | 2.32
15.038.0253-0 | 4.07
15.038.0253-A | 4.07
15.038.0254-0 | 7.51
15.038.0254-A | 7.51
15.038.0255-0 | 16.59
15.038.0255-A | 16.59
15.038.0256-0 | 15.98
15.038.0256-A | 15.98
15.038.0257-0 | 79.92
15.038.0257-A | 79.92
15.038.0260-0 | 2.33
15.038.0260-A | 2.33
15.038.0261-0 | 2.54
15.038.0261-A | 2.54
15.038.0262-0 | 4.33
15.038.0262-A | 4.33
15.038.0263-0 | 2.19
15.038.0263-A | 2.19
15.038.0264-0 | 2.78
15.038.0264-A | 2.78
15.038.0265-0 | 6.12
15.038.0265-A | 6.12
15.038.0266-0 | 9.69
15.038.0266-A | 9.69
15.038.0267-0 | 12.15
15.038.0267-A | 12.15
15.038.0268-0 | 7.98
15.038.0268-A | 7.98
15.038.0269-0 | 16.47
15.038.0269-A | 16.47
15.038.0270-0 | 18.46
15.038.0270-A | 18.46
15.038.0271-0 | 21.35
15.038.0271-A | 21.35
15.038.0280-0 | 1.35
15.038.0280-A | 1.35
15.038.0281-0 | 1.45
15.038.0281-A | 1.45
15.038.0282-0 | 2.21
15.038.0282-A | 2.21
15.038.0283-0 | 4.64
15.038.0283-A | 4.64
15.038.0284-0 | 5.14
15.038.0284-A | 5.14
15.038.0285-0 | 9.89
15.038.0285-A | 9.89
15.038.0286-0 | 21.97
15.038.0286-A | 21.97
15.038.0287-0 | 40.98
15.038.0287-A | 40.98
15.038.0288-0 | 80.29
15.038.0288-A | 80.29
15.038.0290-0 | 2.63
15.038.0290-A | 2.63
15.038.0291-0 | 3.22
15.038.0291-A | 3.22
15.038.0292-0 | 4.84
15.038.0292-A | 4.84
15.038.0293-0 | 6.04
15.038.0293-A | 6.04
15.038.0294-0 | 10.59
15.038.0294-A | 10.59
15.038.0295-0 | 17.05
15.038.0295-A | 17.05
15.038.0296-0 | 32.86
15.038.0296-A | 32.86
15.038.0297-0 | 33.94
15.038.0297-A | 33.94
15.038.0298-0 | 63.2
15.038.0298-A | 63.2
15.038.0300-0 | 2.5
15.038.0300-A | 2.5
15.038.0301-0 | 2.94
15.038.0301-A | 2.94
15.038.0302-0 | 5.24
15.038.0302-A | 5.24
15.038.0303-0 | 10.77
15.038.0303-A | 10.77
15.038.0304-0 | 11.1
15.038.0304-A | 11.1
15.038.0305-0 | 27.37
15.038.0305-A | 27.37
15.038.0306-0 | 54.49
15.038.0306-A | 54.49
15.038.0307-0 | 64.93
15.038.0307-A | 64.93
15.038.0308-0 | 138.96
15.038.0308-A | 138.96
15.038.0320-0 | 1.34
15.038.0320-A | 1.34
15.038.0321-0 | 1.61
15.038.0321-A | 1.61
15.038.0322-0 | 4.64
15.038.0322-A | 4.64
15.038.0323-0 | 5.45
15.038.0323-A | 5.45
15.038.0324-0 | 7.08
15.038.0324-A | 7.08
15.038.0325-0 | 26.77
15.038.0325-A | 26.77
15.038.0326-0 | 67.93
15.038.0326-A | 67.93
15.038.0327-0 | 79.65
15.038.0327-A | 79.65
15.038.0328-0 | 228.38
15.038.0328-A | 228.38
15.038.0335-0 | 0.49
15.038.0335-A | 0.49
15.038.0336-0 | 0.69
15.038.0336-A | 0.69
15.038.0337-0 | 2.44
15.038.0337-A | 2.44
15.038.0338-0 | 4.59
15.038.0338-A | 4.59
15.038.0339-0 | 4.74
15.038.0339-A | 4.74
15.038.0340-0 | 25.65
15.038.0340-A | 25.65
15.038.0341-0 | 44.19
15.038.0341-A | 44.19
15.038.0342-0 | 118.15
15.038.0342-A | 118.15
15.038.0343-0 | 182.83
15.038.0343-A | 182.83
15.038.0350-0 | 2.96
15.038.0350-A | 2.96
15.038.0351-0 | 7.32
15.038.0351-A | 7.32
15.038.0355-0 | 0.74
15.038.0355-A | 0.74
15.038.0356-0 | 0.65
15.038.0356-A | 0.65
15.038.0357-0 | 2.01
15.038.0357-A | 2.01
15.038.0358-0 | 3.9
15.038.0358-A | 3.9
15.038.0359-0 | 3.1
15.038.0359-A | 3.1
15.038.0360-0 | 12.98
15.038.0360-A | 12.98
15.038.0361-0 | 16.38
15.038.0361-A | 16.38
15.038.0362-0 | 49.79
15.038.0362-A | 49.79
15.038.0363-0 | 71.05
15.038.0363-A | 71.05
15.038.0365-0 | 1.55
15.038.0365-A | 1.55
15.038.0366-0 | 3.08
15.038.0366-A | 3.08
15.038.0367-0 | 6.83
15.038.0367-A | 6.83
15.038.0368-0 | 16.04
15.038.0368-A | 16.04
15.038.0375-0 | 9.34
15.038.0375-A | 9.34
15.038.0376-0 | 13.29
15.038.0376-A | 13.29
15.038.0377-0 | 25.97
15.038.0377-A | 25.97
15.038.0385-0 | 0.88
15.038.0385-A | 0.88
15.038.0386-0 | 1.11
15.038.0386-A | 1.11
15.038.0387-0 | 3.54
15.038.0387-A | 3.54
15.038.0388-0 | 7.74
15.038.0388-A | 7.74
15.038.0389-0 | 7.63
15.038.0389-A | 7.63
15.038.0390-0 | 19.99
15.038.0390-A | 19.99
15.038.0391-0 | 50.37
15.038.0391-A | 50.37
15.038.0392-0 | 91.81
15.038.0392-A | 91.81
15.038.0393-0 | 170.33
15.038.0393-A | 170.33
15.038.0400-0 | 4.18
15.038.0400-A | 4.18
15.038.0401-0 | 7.37
15.038.0401-A | 7.37
15.038.0402-0 | 9.69
15.038.0402-A | 9.69
15.038.0403-0 | 10.73
15.038.0403-A | 10.73
15.038.0404-0 | 9.99
15.038.0404-A | 9.99
15.038.0405-0 | 15.35
15.038.0405-A | 15.35
15.038.0406-0 | 21.53
15.038.0406-A | 21.53
15.038.0407-0 | 58.94
15.038.0407-A | 58.94
15.038.0408-0 | 86.59
15.038.0408-A | 86.59
15.038.0409-0 | 132.11
15.038.0409-A | 132.11
15.038.0415-0 | 19.11
15.038.0415-A | 19.11
15.038.0416-0 | 38.92
15.038.0416-A | 38.92
15.038.0420-0 | 7.1
15.038.0420-A | 7.1
15.038.0421-0 | 9.72
15.038.0421-A | 9.72
15.038.0422-0 | 14.32
15.038.0422-A | 14.32
15.038.0423-0 | 28.84
15.038.0423-A | 28.84
15.038.0424-0 | 27.96
15.038.0424-A | 27.96
15.038.0425-0 | 76.12
15.038.0425-A | 76.12
15.038.0426-0 | 146.51
15.038.0426-A | 146.51
15.038.0427-0 | 199.08
15.038.0427-A | 199.08
15.038.0428-0 | 452.11
15.038.0428-A | 452.11
15.038.0430-0 | 1.91
15.038.0430-A | 1.91
15.038.0431-0 | 2.01
15.038.0431-A | 2.01
15.038.0432-0 | 2.27
15.038.0432-A | 2.27
15.038.0433-0 | 14.92
15.038.0433-A | 14.92
15.038.0435-0 | 1.47
15.038.0435-A | 1.47
15.038.0436-0 | 1.75
15.038.0436-A | 1.75
15.038.0437-0 | 1.67
15.038.0437-A | 1.67
15.038.0438-0 | 5.58
15.038.0438-A | 5.58
15.038.0439-0 | 11.35
15.038.0439-A | 11.35
15.038.0440-0 | 21.35
15.038.0440-A | 21.35
15.038.0445-0 | 2.55
15.038.0445-A | 2.55
15.038.0446-0 | 5.84
15.038.0446-A | 5.84
15.038.0447-0 | 3.04
15.038.0447-A | 3.04
15.038.0448-0 | 15.45
15.038.0448-A | 15.45
15.038.0455-0 | 5.75
15.038.0455-A | 5.75
15.038.0456-0 | 5.86
15.038.0456-A | 5.86
15.038.0457-0 | 6.28
15.038.0457-A | 6.28
15.038.0458-0 | 27.4
15.038.0458-A | 27.4
15.038.0465-0 | 4.52
15.038.0465-A | 4.52
15.038.0466-0 | 5.35
15.038.0466-A | 5.35
15.038.0467-0 | 6.13
15.038.0467-A | 6.13
15.038.0470-0 | 7.76
15.038.0470-A | 7.76
15.038.0471-0 | 7.97
15.038.0471-A | 7.97
15.038.0472-0 | 10.31
15.038.0472-A | 10.31
15.038.0473-0 | 18.88
15.038.0473-A | 18.88
15.041.0001-0 | 35.32
15.041.0001-A | 34.83
15.041.0002-0 | 54.1
15.041.0002-A | 53.56
15.041.0003-0 | 69.59
15.041.0003-A | 69.01
15.041.0004-0 | 112.95
15.041.0004-A | 112.33
15.041.0005-0 | 147.67
15.041.0005-A | 146.97
15.041.0006-0 | 222.17
15.041.0006-A | 221.32
15.041.0007-0 | 295.92
15.041.0007-A | 294.92
15.041.0008-0 | 484.13
15.041.0008-A | 482.98
15.041.0009-0 | 665.77
15.041.0009-A | 664.23
15.041.0020-0 | 54.66
15.041.0020-A | 54.17
15.041.0025-0 | 96.35
15.041.0025-A | 95.81
15.041.0030-0 | 115.19
15.041.0030-A | 114.61
15.041.0035-0 | 263.7
15.041.0035-A | 263.01
15.045.0010-0 | 10.38
15.045.0010-A | 9.77
15.045.0011-0 | 13.33
15.045.0011-A | 12.56
15.045.0012-0 | 15.8
15.045.0012-A | 14.86
15.045.0013-0 | 20.59
15.045.0013-A | 19.51
15.045.0014-0 | 23.16
15.045.0014-A | 21.93
15.045.0015-0 | 36.41
15.045.0015-A | 34.47
15.045.0016-0 | 51.57
15.045.0016-A | 49.06
15.045.0017-0 | 79.25
15.045.0017-A | 75.36
15.045.0018-0 | 115.31
15.045.0018-A | 109.76
15.045.0025-0 | 15.68
15.045.0025-A | 14.63
15.045.0026-0 | 18.3
15.045.0026-A | 17.07
15.045.0027-0 | 22.22
15.045.0027-A | 20.73
15.045.0028-0 | 24.83
15.045.0028-A | 23.17
15.045.0029-0 | 33.99
15.045.0029-A | 31.71
15.045.0030-0 | 41.83
15.045.0030-A | 39.03
15.045.0031-0 | 62.75
15.045.0031-A | 58.54
15.045.0032-0 | 78.43
15.045.0032-A | 73.18
15.045.0033-0 | 99.35
15.045.0033-A | 92.7
15.045.0050-0 | 18.3
15.045.0050-A | 17.07
15.045.0051-0 | 20.91
15.045.0051-A | 19.51
15.045.0052-0 | 28.76
15.045.0052-A | 26.83
15.045.0053-0 | 29.28
15.045.0053-A | 27.32
15.045.0054-0 | 36.6
15.045.0054-A | 34.15
15.045.0055-0 | 57.52
15.045.0055-A | 53.67
15.045.0056-0 | 104.58
15.045.0056-A | 97.58
15.045.0057-0 | 120.27
15.045.0057-A | 112.21
15.045.0058-0 | 151.64
15.045.0058-A | 141.49
15.045.0065-1 | 6.53
15.045.0065-B | 6.09
15.045.0066-1 | 7.84
15.045.0066-B | 7.31
15.045.0067-1 | 9.67
15.045.0067-B | 9.02
15.045.0068-1 | 11.5
15.045.0068-B | 10.73
15.045.0069-1 | 13.07
15.045.0069-B | 12.19
15.045.0070-1 | 20.91
15.045.0070-B | 19.51
15.045.0071-1 | 26.14
15.045.0071-B | 24.39
15.045.0072-1 | 39.21
15.045.0072-B | 36.59
15.045.0073-1 | 52.29
15.045.0073-B | 48.79
15.045.0075-0 | 4.57
15.045.0075-A | 4.26
15.045.0076-0 | 5.49
15.045.0076-A | 5.12
15.045.0077-0 | 6.79
15.045.0077-A | 6.34
15.045.0078-0 | 7.84
15.045.0078-A | 7.31
15.045.0079-0 | 9.15
15.045.0079-A | 8.53
15.045.0080-0 | 14.64
15.045.0080-A | 13.66
15.045.0081-0 | 18.3
15.045.0081-A | 17.07
15.045.0082-0 | 28.76
15.045.0082-A | 26.83
15.045.0083-0 | 36.6
15.045.0083-A | 34.15
15.045.0084-0 | 2.09
15.045.0084-A | 1.95
15.045.0085-0 | 2.61
15.045.0085-A | 2.43
15.045.0086-0 | 3.13
15.045.0086-A | 2.92
15.045.0087-0 | 3.66
15.045.0087-A | 3.41
15.045.0090-0 | 8.36
15.045.0090-A | 7.8
15.045.0091-0 | 10.45
15.045.0091-A | 9.75
15.045.0092-0 | 15.68
15.045.0092-A | 14.63
15.045.0093-0 | 20.91
15.045.0093-A | 19.51
15.045.0094-0 | 26.14
15.045.0094-A | 24.39
15.045.0095-0 | 31.37
15.045.0095-A | 29.27
15.045.0096-0 | 36.6
15.045.0096-A | 34.15
15.045.0097-0 | 41.83
15.045.0097-A | 39.03
15.045.0098-0 | 47.06
15.045.0098-A | 43.91
15.045.0100-0 | 9.21
15.045.0100-A | 8.62
15.045.0101-0 | 10.59
15.045.0101-A | 9.92
15.045.0102-0 | 13.29
15.045.0102-A | 12.45
15.045.0103-0 | 19.97
15.045.0103-A | 18.71
15.045.0104-0 | 27.12
15.045.0104-A | 25.43
15.045.0105-0 | 34.13
15.045.0105-A | 32.03
15.045.0106-0 | 42.65
15.045.0106-A | 40.03
15.045.0107-0 | 48.03
15.045.0107-A | 45.08
15.045.0108-0 | 61.61
15.045.0108-A | 57.82
15.045.0110-0 | 16.88
15.045.0110-A | 15.78
15.045.0111-0 | 82.34
15.045.0111-A | 76.85
15.045.0115-0 | 27.29
15.045.0115-A | 25.54
15.045.0116-0 | 131.21
15.045.0116-A | 122.5
15.045.0120-0 | 39.74
15.045.0120-A | 37.23
15.045.0121-0 | 188.2
15.045.0121-A | 175.74
15.046.0010-0 | 22.79
15.046.0010-A | 21.35
15.046.0011-0 | 25.15
15.046.0011-A | 23.56
15.046.0012-0 | 30.79
15.046.0012-A | 28.86
15.046.0013-0 | 36.24
15.046.0013-A | 33.98
15.046.0014-0 | 47.78
15.046.0014-A | 44.78
15.046.0015-0 | 82.57
15.046.0015-A | 77.42
15.046.0016-0 | 135.92
15.046.0016-A | 127.33
15.046.0017-0 | 153.78
15.046.0017-A | 144.25
15.046.0018-0 | 189.51
15.046.0018-A | 177.96
15.047.0010-0 | 57.95
15.047.0010-A | 57.43
15.047.0011-0 | 71.35
15.047.0011-A | 70.75
15.047.0012-0 | 74.75
15.047.0012-A | 74.05
15.047.0013-0 | 91.83
15.047.0013-A | 91.06
15.047.0014-0 | 89.03
15.047.0014-A | 88.23
15.047.0015-0 | 143.14
15.047.0015-A | 142.27
15.047.0016-0 | 160.02
15.047.0016-A | 159.04
15.047.0017-0 | 187.54
15.047.0017-A | 186.49
15.047.0018-0 | 215.88
15.047.0018-A | 214.65
15.058.0010-0 | 38.66
15.058.0010-A | 38.66
15.058.0015-0 | 40.6
15.058.0015-A | 40.6
15.058.0020-0 | 47.51
15.058.0020-A | 47.51
15.058.0050-0 | 30.65
15.058.0050-A | 30.65
15.058.0055-0 | 35.22
15.058.0055-A | 35.22
15.058.0060-0 | 37.18
15.058.0060-A | 37.18
15.065.0010-0 | 2677.61
15.065.0010-A | 2592.53
15.065.0011-0 | 2930.1
15.065.0011-A | 2845.04
15.065.0015-0 | 3740.84
15.065.0015-A | 3602.13
15.065.0016-0 | 4050.84
15.065.0016-A | 3912.13
15.065.0020-0 | 5171.78
15.065.0020-A | 4976.03
15.065.0021-0 | 5382.09
15.065.0021-A | 5188.56
15.065.0025-0 | 6449.99
15.065.0025-A | 6243.27
15.065.0026-0 | 7615.12
15.065.0026-A | 7347.54
15.066.0001-1 | 161.09
15.066.0001-B | 161.09
15.066.0002-1 | 217.17
15.066.0002-B | 217.17
15.066.0003-1 | 327.71
15.066.0003-B | 327.71
15.066.0004-0 | 392.71
15.066.0004-A | 392.71
15.066.0006-0 | 171.36
15.066.0006-A | 171.36
15.066.0007-0 | 211.05
15.066.0007-A | 211.05
15.066.0012-0 | 81.99
15.066.0012-A | 81.99
15.066.0013-0 | 92.61
15.066.0013-A | 92.61
15.066.0061-0 | 1123.25
15.066.0061-A | 1123.25
15.066.0062-0 | 1173.08
15.066.0062-A | 1173.08
15.066.0063-0 | 2856.62
15.066.0063-A | 2856.62
15.066.0064-0 | 3515.36
15.066.0064-A | 3515.36
15.066.0065-0 | 4332.55
15.066.0065-A | 4332.55
15.066.0066-0 | 4917.94
15.066.0066-A | 4917.94
15.066.0067-0 | 7302.76
15.066.0067-A | 7302.76
15.066.0068-0 | 1038.66
15.066.0068-A | 1038.66
15.066.0071-0 | 1338.21
15.066.0071-A | 1338.21
15.066.0072-0 | 1388.04
15.066.0072-A | 1388.04
15.066.0073-0 | 3126.17
15.066.0073-A | 3126.17
15.066.0074-0 | 3765.94
15.066.0074-A | 3765.94
15.066.0075-0 | 4851.53
15.066.0075-A | 4851.53
15.066.0076-0 | 5168.19
15.066.0076-A | 5168.19
15.066.0077-0 | 7573.27
15.066.0077-A | 7573.27
15.066.0078-0 | 1270.44
15.066.0078-A | 1270.44
15.067.0001-0 | 242.36
15.067.0001-A | 237.46
15.067.0010-0 | 311.7
15.067.0010-A | 306.1
15.067.0020-0 | 438.22
15.067.0020-A | 431.92
15.068.0001-0 | 52.29
15.068.0001-A | 48.79
15.068.0005-0 | 55.95
15.068.0005-A | 52.2
15.068.0010-0 | 68.5
15.068.0010-A | 63.91
15.068.0015-0 | 94.12
15.068.0015-A | 87.82
15.068.0020-0 | 143.8
15.068.0020-A | 134.17
15.068.0025-0 | 194.53
15.068.0025-A | 181.5
15.068.0040-0 | 20.91
15.068.0040-A | 19.51
15.068.0045-0 | 25.1
15.068.0045-A | 23.41
15.068.0050-0 | 16.73
15.068.0050-A | 15.61
15.068.0055-0 | 27.19
15.068.0055-A | 25.37
15.068.0060-0 | 18.82
15.068.0060-A | 17.56
15.068.0065-0 | 29.28
15.068.0065-A | 27.32
15.068.0070-0 | 21.44
15.068.0070-A | 20
15.068.0075-0 | 31.89
15.068.0075-A | 29.76
15.068.0080-0 | 75.82
15.068.0080-A | 70.74
15.068.0085-0 | 53.33
15.068.0085-A | 49.76
15.068.0090-0 | 53.33
15.068.0090-A | 49.76
15.068.0095-0 | 35.55
15.068.0095-A | 33.17
15.069.0001-0 | 344.86
15.069.0001-A | 325.47
15.069.0010-0 | 346.23
15.069.0010-A | 326.75
15.069.0020-0 | 348.15
15.069.0020-A | 328.55
15.070.0010-0 | 2243.11
15.070.0010-A | 2162.42
15.070.0011-0 | 2963.78
15.070.0011-A | 2859.35
15.070.0012-0 | 3250.78
15.070.0012-A | 3153.28
15.070.0013-0 | 4538.55
15.070.0013-A | 4401.06
15.071.0010-0 | 556.68
15.071.0010-A | 542.2
15.071.0011-0 | 318.7
15.071.0011-A | 311.29
15.071.0012-1 | 728.14
15.071.0012-B | 708.66
15.075.0010-0 | 1489.89
15.075.0010-A | 1435.56
15.075.0011-0 | 1868.07
15.075.0011-A | 1805.26
15.080.0010-0 | 1682.83
15.080.0010-A | 1615.71
15.080.0011-0 | 1938.33
15.080.0011-A | 1866.95
15.080.0012-0 | 2550.02
15.080.0012-A | 2472.63
16.001.0050-0 | 129.11
16.001.0050-A | 124.91
16.001.0051-0 | 140.38
16.001.0051-A | 135.34
16.001.0055-0 | 129.46
16.001.0055-A | 125.08
16.001.0056-0 | 152.1
16.001.0056-A | 147.06
16.001.0060-0 | 41.11
16.001.0060-A | 40.24
16.001.0061-0 | 50.7
16.001.0061-A | 49.65
16.001.0065-0 | 1493.36
16.001.0065-A | 1426.99
16.001.0066-0 | 1999.31
16.001.0066-A | 1919.66
16.001.0067-0 | 1787.71
16.001.0067-A | 1710.27
16.001.0068-0 | 2130.96
16.001.0068-A | 2038.04
16.001.0069-0 | 2201.95
16.001.0069-A | 2113.45
16.001.0070-0 | 2623.56
16.001.0070-A | 2517.36
16.001.0071-0 | 2545.66
16.001.0071-A | 2446.1
16.001.0072-0 | 3034.38
16.001.0072-A | 2914.91
16.001.0073-0 | 3386.62
16.001.0073-A | 3276
16.001.0074-0 | 4041.9
16.001.0074-A | 3909.15
16.001.0075-0 | 3806.17
16.001.0075-A | 3684.49
16.001.0076-0 | 4542.29
16.001.0076-A | 4396.27
16.001.0077-0 | 4205.46
16.001.0077-A | 4072.72
16.001.0078-0 | 5019.81
16.001.0078-A | 4860.52
16.001.0079-0 | 4905.25
16.001.0079-A | 4758.67
16.001.0080-0 | 5856.48
16.001.0080-A | 5680.6
16.001.0081-0 | 5410.1
16.001.0081-A | 5246.93
16.001.0082-0 | 6460.67
16.001.0082-A | 6264.87
16.001.0083-0 | 6259.65
16.001.0083-A | 6066.06
16.001.0084-0 | 7477.07
16.001.0084-A | 7244.76
16.001.0085-0 | 51.4
16.001.0085-A | 49.99
16.001.0086-0 | 43.26
16.001.0086-A | 42.21
16.001.0087-0 | 31.82
16.001.0087-A | 31.12
16.001.0088-0 | 38.17
16.001.0088-A | 37.33
16.001.0089-0 | 49.22
16.001.0089-A | 48.34
16.001.0090-0 | 59.05
16.001.0090-A | 58
16.001.0091-0 | 66.16
16.001.0091-A | 65.1
16.001.0092-0 | 79.37
16.001.0092-A | 78.11
16.001.0093-0 | 97.58
16.001.0093-A | 96.35
16.001.0094-0 | 117.08
16.001.0094-A | 115.61
16.001.0102-0 | 125.48
16.001.0102-A | 124.08
16.001.0103-0 | 150.57
16.001.0103-A | 148.89
16.001.0110-0 | 22.2
16.001.0110-A | 21.57
16.001.0115-0 | 26.3
16.001.0115-A | 25.56
16.001.0116-0 | 27.42
16.001.0116-A | 26.72
16.001.0117-0 | 32.88
16.001.0117-A | 32.04
16.001.0118-0 | 9.61
16.001.0118-A | 9.26
16.001.0119-0 | 11.51
16.001.0119-A | 11.09
16.002.0005-0 | 137.19
16.002.0005-A | 133.35
16.002.0010-0 | 172.02
16.002.0010-A | 164.13
16.002.0012-0 | 85.19
16.002.0012-A | 81.35
16.002.0015-0 | 35.8
16.002.0015-A | 33.98
16.002.0025-0 | 67.93
16.002.0025-A | 64.37
16.003.0004-0 | 57.56
16.003.0004-A | 54
16.003.0020-0 | 26.23
16.003.0020-A | 24.68
16.003.0030-0 | 76.5
16.003.0030-A | 74.34
16.003.0050-0 | 128.43
16.003.0050-A | 122.95
16.004.0015-0 | 49.01
16.004.0015-A | 47.96
16.004.0018-0 | 72.39
16.004.0018-A | 71.34
16.004.0025-0 | 179.42
16.004.0025-A | 176.43
16.004.0030-0 | 180.21
16.004.0030-A | 179.16
16.004.0035-0 | 105.23
16.004.0035-A | 104.46
16.004.0040-0 | 75.8
16.004.0040-A | 75.09
16.004.0042-0 | 77.88
16.004.0042-A | 77.33
16.004.0045-0 | 77.12
16.004.0045-A | 76.41
16.004.0047-0 | 47.85
16.004.0047-A | 47.29
16.004.0050-0 | 116.39
16.004.0050-A | 114.85
16.004.0055-0 | 96.16
16.004.0055-A | 95.49
16.005.0001-0 | 73.37
16.005.0001-A | 72.32
16.005.0004-0 | 88.24
16.005.0004-A | 87.19
16.005.0005-0 | 81.28
16.005.0005-A | 80.38
16.005.0006-0 | 65.42
16.005.0006-A | 64.37
16.005.0007-0 | 87.03
16.005.0007-A | 85.98
16.005.0008-0 | 81.28
16.005.0008-A | 80.38
16.005.0012-0 | 87.96
16.005.0012-A | 87.12
16.005.0015-0 | 136.63
16.005.0015-A | 132.02
16.005.0018-0 | 204.44
16.005.0018-A | 199.83
16.005.0025-0 | 107.66
16.005.0025-A | 103.05
16.005.0027-0 | 140.89
16.005.0027-A | 136.21
16.005.0028-0 | 102.78
16.005.0028-A | 98.62
16.005.0030-0 | 100.62
16.005.0030-A | 99.57
16.005.0035-0 | 100.62
16.005.0035-A | 99.57
16.005.0050-0 | 158.95
16.005.0050-A | 154.27
16.005.0052-0 | 156.95
16.005.0052-A | 152.27
16.005.0054-0 | 105.48
16.005.0054-A | 104.42
16.005.0056-0 | 95.58
16.005.0056-A | 94.52
16.005.0058-0 | 141.39
16.005.0058-A | 137.89
16.005.0060-0 | 143.59
16.005.0060-A | 140.09
16.005.0070-0 | 122.43
16.005.0070-A | 121.99
16.005.0075-0 | 170.15
16.005.0075-A | 168.4
16.006.0001-0 | 197.16
16.006.0001-A | 196.29
16.007.0011-0 | 223.93
16.007.0011-A | 222.83
16.007.0012-0 | 334.41
16.007.0012-A | 333.32
16.007.0013-0 | 242.66
16.007.0013-A | 241.02
16.007.0014-0 | 394.68
16.007.0014-A | 393.03
16.007.0015-0 | 439.74
16.007.0015-A | 437.55
16.007.0016-0 | 493.29
16.007.0016-A | 491.1
16.007.0017-0 | 445.2
16.007.0017-A | 442.65
16.007.0018-0 | 498.75
16.007.0018-A | 496.2
16.007.0021-0 | 69.22
16.007.0021-A | 68.17
16.007.0023-0 | 81.4
16.007.0023-A | 80.35
16.007.0025-0 | 96.85
16.007.0025-A | 92.64
16.007.0027-0 | 134.7
16.007.0027-A | 129.24
16.007.0030-0 | 170.35
16.007.0030-A | 163.79
16.007.0038-0 | 83.2
16.007.0038-A | 79
16.008.0005-0 | 69.86
16.008.0005-A | 68.81
16.008.0030-0 | 135.26
16.008.0030-A | 134.7
16.009.0001-0 | 214.96
16.009.0001-A | 210.36
16.009.0002-0 | 312.44
16.009.0002-A | 307.84
16.009.0005-0 | 555.49
16.009.0005-A | 550.88
16.010.0020-0 | 1236
16.010.0020-A | 1236
16.011.0005-0 | 486.13
16.011.0005-A | 477.54
16.011.0015-0 | 19317.06
16.011.0015-A | 18804.62
16.011.0030-0 | 457.94
16.011.0030-A | 455.84
16.011.0045-0 | 189.3
16.011.0045-A | 188.04
16.011.0050-0 | 208.52
16.011.0050-A | 207.26
16.012.0005-0 | 507.57
16.012.0005-A | 494.14
16.013.0001-0 | 72.2
16.013.0001-A | 67.36
16.013.0002-0 | 150.8
16.013.0002-A | 140.7
16.013.0004-0 | 30.7
16.013.0004-A | 28.65
16.013.0005-0 | 26.14
16.013.0005-A | 24.39
16.013.0006-0 | 27.5
16.013.0006-A | 25.66
16.013.0007-0 | 23.53
16.013.0007-A | 21.95
16.013.0009-0 | 20.91
16.013.0009-A | 19.51
16.013.0010-0 | 28.34
16.013.0010-A | 26.44
16.013.0015-0 | 94.12
16.013.0015-A | 87.82
16.015.0001-0 | 26.49
16.015.0001-A | 25.79
16.015.0005-0 | 43.18
16.015.0005-A | 42.45
16.015.0010-0 | 26.51
16.015.0010-A | 25.78
16.020.0001-0 | 95.74
16.020.0001-A | 92.94
16.020.0002-0 | 108.41
16.020.0002-A | 105.61
16.020.0003-0 | 214.41
16.020.0003-A | 211.61
16.020.0005-0 | 116.68
16.020.0005-A | 113.88
16.020.0008-0 | 110.51
16.020.0008-A | 107.71
16.020.0012-0 | 24.06
16.020.0012-A | 23.77
16.021.0002-0 | 199.92
16.021.0002-A | 195.72
16.021.0003-0 | 240.11
16.021.0003-A | 236.95
16.021.0005-0 | 92.35
16.021.0005-A | 87.8
16.022.0002-0 | 111.09
16.022.0002-A | 107.23
16.022.0004-0 | 171.35
16.022.0004-A | 167.49
16.022.0006-0 | 104.6
16.022.0006-A | 100.4
16.022.0010-0 | 54.45
16.022.0010-A | 53.23
16.022.0011-0 | 61
16.022.0011-A | 59.51
16.022.0012-0 | 112.88
16.022.0012-A | 109.73
16.023.0004-0 | 130.6
16.023.0004-A | 126.4
16.023.0005-0 | 214.35
16.023.0005-A | 209.98
16.024.0004-0 | 97.06
16.024.0004-A | 93.91
16.024.0005-0 | 101.68
16.024.0005-A | 98.53
16.024.0006-0 | 88.14
16.024.0006-A | 84.99
16.024.0007-0 | 96.95
16.024.0007-A | 93.79
16.024.0009-0 | 116.39
16.024.0009-A | 113.24
16.026.0001-0 | 182.6
16.026.0001-A | 178.14
16.026.0002-0 | 137.93
16.026.0002-A | 133.46
16.026.0005-0 | 176.71
16.026.0005-A | 172.6
16.026.0010-0 | 105.93
16.026.0010-A | 101.82
16.026.0030-0 | 97.01
16.026.0030-A | 91.89
16.027.0001-0 | 124
16.027.0001-A | 119.88
16.028.0015-0 | 107.02
16.028.0015-A | 102.91
16.028.0020-0 | 81.41
16.028.0020-A | 76.76
16.028.0022-0 | 81.41
16.028.0022-A | 76.76
16.028.0023-0 | 255.19
16.028.0023-A | 251.07
16.028.0026-0 | 343.96
16.028.0026-A | 341.3
16.029.0001-0 | 259.57
16.029.0001-A | 255.16
16.030.0001-0 | 30.4
16.030.0001-A | 29.85
16.030.0005-0 | 16.33
16.030.0005-A | 15.98
16.030.0007-0 | 6.99
16.030.0007-A | 6.77
16.030.0009-0 | 53.03
16.030.0009-A | 52.35
16.030.0010-0 | 184.38
16.030.0010-A | 181.43
16.030.0013-0 | 122.26
16.030.0013-A | 119.72
16.030.0030-0 | 95.51
16.030.0030-A | 92.42
16.031.0025-0 | 114.87
16.031.0025-A | 110.31
16.032.0001-0 | 257.38
16.032.0001-A | 253.12
16.033.0002-0 | 59.11
16.033.0002-A | 58.45
16.034.0003-0 | 140.33
16.034.0003-A | 135.78
16.034.0006-0 | 21.39
16.034.0006-A | 20.34
16.035.0005-0 | 27.21
16.035.0005-A | 26.16
16.036.0010-0 | 219.9
16.036.0010-A | 218.2
16.036.0015-0 | 262.95
16.036.0015-A | 260.98
16.036.0020-0 | 422.76
16.036.0020-A | 420.52
16.036.0022-0 | 522.68
16.036.0022-A | 520.26
16.036.0025-0 | 91.58
16.036.0025-A | 90.66
16.036.0030-0 | 223.64
16.036.0030-A | 221.94
16.036.0035-0 | 267.26
16.036.0035-A | 265.29
16.036.0040-0 | 429.09
16.036.0040-A | 426.84
16.036.0043-0 | 531.3
16.036.0043-A | 528.88
16.036.0050-0 | 283.51
16.036.0050-A | 281.46
16.036.0055-0 | 338.24
16.036.0055-A | 335.92
16.036.0060-0 | 544.75
16.036.0060-A | 542.16
16.036.0062-0 | 673.86
16.036.0062-A | 671.08
16.036.0065-0 | 120.17
16.036.0065-A | 118.89
16.036.0070-0 | 287.25
16.036.0070-A | 285.2
16.036.0075-0 | 342.55
16.036.0075-A | 340.23
16.036.0080-0 | 551.08
16.036.0080-A | 548.48
16.036.0083-0 | 682.48
16.036.0083-A | 679.71
17.012.0010-0 | 11.73
17.012.0010-A | 10.97
17.012.0011-0 | 15.58
17.012.0011-A | 14.57
17.012.0012-0 | 12.85
17.012.0012-A | 12.09
17.012.0013-0 | 16.7
17.012.0013-A | 15.69
17.012.0015-0 | 17.81
17.012.0015-A | 16.68
17.012.0030-0 | 5
17.012.0030-A | 4.71
17.012.0040-0 | 28.69
17.012.0040-A | 27.86
17.013.0030-0 | 102.7
17.013.0030-A | 101.76
17.013.0031-0 | 195.12
17.013.0031-A | 193.9
17.013.0070-0 | 29.5
17.013.0070-A | 28.56
17.013.0095-1 | 41.44
17.013.0095-B | 40.03
17.013.0100-0 | 61.57
17.013.0100-A | 58.94
17.014.0010-0 | 15
17.014.0010-A | 15
17.014.0015-0 | 15
17.014.0015-A | 15
17.017.0010-0 | 28.92
17.017.0010-A | 27.26
17.017.0020-0 | 10.4
17.017.0020-A | 10.05
17.017.0030-0 | 43.72
17.017.0030-A | 41.51
17.017.0040-0 | 30.56
17.017.0040-A | 29.03
17.017.0041-0 | 15.29
17.017.0041-A | 14.59
17.017.0042-0 | 3.44
17.017.0042-A | 3.3
17.017.0050-0 | 44.43
17.017.0050-A | 42.22
17.017.0053-0 | 18.53
17.017.0053-A | 17.67
17.017.0060-0 | 20.18
17.017.0060-A | 19.22
17.017.0061-0 | 26.03
17.017.0061-A | 24.79
17.017.0062-0 | 14.85
17.017.0062-A | 14.3
17.017.0070-0 | 36.48
17.017.0070-A | 35.76
17.017.0100-0 | 59.27
17.017.0100-A | 57.06
17.017.0110-0 | 36.94
17.017.0110-A | 35.48
17.017.0120-1 | 9.85
17.017.0120-B | 9.5
17.017.0130-0 | 22.36
17.017.0130-A | 21.46
17.017.0140-0 | 10.4
17.017.0140-A | 10.05
17.017.0150-0 | 17.9
17.017.0150-A | 17.07
17.017.0155-0 | 25.09
17.017.0155-A | 24.04
17.017.0160-0 | 20.33
17.017.0160-A | 19.33
17.017.0161-0 | 15.97
17.017.0161-A | 15.14
17.017.0169-0 | 59.03
17.017.0169-A | 56.74
17.017.0175-0 | 21.18
17.017.0175-A | 20.22
17.017.0176-0 | 24.48
17.017.0176-A | 23.21
17.017.0225-0 | 23.16
17.017.0225-A | 21.75
17.017.0227-0 | 6.85
17.017.0227-A | 6.43
17.017.0228-0 | 15.34
17.017.0228-A | 14.45
17.017.0230-0 | 15.28
17.017.0230-A | 14.39
17.017.0240-0 | 10.86
17.017.0240-A | 10.2
17.017.0245-0 | 43.71
17.017.0245-A | 41.31
17.017.0300-1 | 25.24
17.017.0300-B | 24.18
17.017.0301-0 | 21.22
17.017.0301-A | 20.32
17.017.0320-0 | 23.54
17.017.0320-A | 22.49
17.017.0321-0 | 19.31
17.017.0321-A | 18.41
17.017.0350-0 | 26.55
17.017.0350-A | 25.86
17.017.0360-0 | 26.23
17.017.0360-A | 25.18
17.017.0361-0 | 19.58
17.017.0361-A | 18.67
17.017.0362-0 | 6.22
17.017.0362-A | 5.92
17.017.0365-0 | 17.3
17.017.0365-A | 16.55
17.017.0370-0 | 54.79
17.017.0370-A | 52.17
17.018.0010-0 | 26.09
17.018.0010-A | 24.64
17.018.0015-0 | 11.88
17.018.0015-A | 11.18
17.018.0020-0 | 12.26
17.018.0020-A | 11.54
17.018.0031-0 | 35.13
17.018.0031-A | 33.33
17.018.0041-0 | 7.47
17.018.0041-A | 7.06
17.018.0044-0 | 11.39
17.018.0044-A | 10.81
17.018.0050-0 | 21.86
17.018.0050-A | 21.23
17.018.0060-0 | 36.58
17.018.0060-A | 34.72
17.018.0080-0 | 19.42
17.018.0080-A | 18.46
17.018.0081-0 | 7.17
17.018.0081-A | 6.76
17.018.0082-0 | 17.36
17.018.0082-A | 16.46
17.018.0110-0 | 21.04
17.018.0110-A | 20.08
17.018.0111-0 | 42.09
17.018.0111-A | 40.16
17.018.0112-0 | 33.08
17.018.0112-A | 31.48
17.018.0113-0 | 39.76
17.018.0113-A | 37.83
17.018.0115-0 | 52.93
17.018.0115-A | 50.3
17.018.0116-0 | 7.53
17.018.0116-A | 7.11
17.018.0117-0 | 15.76
17.018.0117-A | 14.99
17.018.0185-0 | 40.41
17.018.0185-A | 38.52
17.018.0190-0 | 43.52
17.018.0190-A | 41.63
17.018.0200-0 | 38.58
17.018.0200-A | 37.3
17.018.0210-0 | 70.27
17.018.0210-A | 68.47
17.018.0250-0 | 22.29
17.018.0250-A | 21.32
17.018.0251-0 | 44.58
17.018.0251-A | 42.64
17.018.0252-0 | 34.32
17.018.0252-A | 32.72
17.018.0253-0 | 41.01
17.018.0253-A | 39.07
17.018.0254-0 | 54.17
17.018.0254-A | 51.54
17.018.0260-0 | 7.89
17.018.0260-A | 7.47
17.018.0265-0 | 55.13
17.018.0265-A | 52.5
17.020.0010-0 | 18.56
17.020.0010-A | 17.73
17.020.0021-0 | 7.6
17.020.0021-A | 7.19
17.020.0030-1 | 100.39
17.020.0030-B | 93.96
17.020.0040-0 | 93.03
17.020.0040-A | 87.36
17.020.0050-0 | 13.59
17.020.0050-A | 12.9
17.020.0060-0 | 14.35
17.020.0060-A | 13.46
17.020.0061-0 | 3.83
17.020.0061-A | 3.58
17.020.0070-0 | 19.1
17.020.0070-A | 18.27
17.020.0071-0 | 24.36
17.020.0071-A | 23.1
17.020.0072-0 | 15.86
17.020.0072-A | 15.03
17.020.0075-0 | 48.73
17.020.0075-A | 46.2
17.025.0005-1 | 51.19
17.025.0005-B | 48.56
17.025.0006-0 | 32.3
17.025.0006-A | 31.33
17.025.0007-0 | 25.72
17.025.0007-A | 24.58
17.025.0008-0 | 32.66
17.025.0008-A | 31.34
17.025.0009-0 | 12.49
17.025.0009-A | 11.8
17.025.0010-0 | 9.94
17.025.0010-A | 9.65
17.025.0040-1 | 4.03
17.025.0040-B | 3.81
17.025.0041-0 | 3.82
17.025.0041-A | 3.6
17.035.0010-0 | 7.31
17.035.0010-A | 6.86
17.035.0020-0 | 9.5
17.035.0020-A | 8.91
17.035.0030-0 | 45.23
17.035.0030-A | 44.79
17.035.0040-0 | 71.03
17.035.0040-A | 70.44
17.035.0045-0 | 10.27
17.035.0045-A | 10.02
17.040.0020-0 | 87.45
17.040.0020-A | 82.52
17.040.0021-0 | 80.36
17.040.0021-A | 75.44
17.040.0022-0 | 44.18
17.040.0022-A | 41.49
17.040.0024-0 | 18.41
17.040.0024-A | 17.58
17.040.0050-0 | 46.03
17.040.0050-A | 43.41
18.002.0010-0 | 155.69
18.002.0010-A | 155.69
18.002.0012-0 | 313.07
18.002.0012-A | 313.07
18.002.0014-0 | 686.4
18.002.0014-A | 686.4
18.002.0016-0 | 831.94
18.002.0016-A | 831.94
18.002.0019-0 | 200.74
18.002.0019-A | 200.74
18.002.0020-0 | 277.59
18.002.0020-A | 277.59
18.002.0021-0 | 504.56
18.002.0021-A | 504.56
18.002.0022-0 | 438.45
18.002.0022-A | 438.45
18.002.0024-0 | 197.38
18.002.0024-A | 197.38
18.002.0025-0 | 139.97
18.002.0025-A | 139.97
18.002.0026-0 | 292.93
18.002.0026-A | 292.93
18.002.0030-0 | 611.5
18.002.0030-A | 611.5
18.002.0031-0 | 749.38
18.002.0031-A | 749.38
18.002.0040-0 | 440.08
18.002.0040-A | 440.08
18.002.0055-0 | 396.43
18.002.0055-A | 396.43
18.002.0065-0 | 359.22
18.002.0065-A | 359.22
18.002.0070-0 | 864.18
18.002.0070-A | 864.18
18.002.0080-0 | 262.45
18.002.0080-A | 262.45
18.002.0081-0 | 252.02
18.002.0081-A | 252.02
18.002.0085-0 | 794.73
18.002.0085-A | 794.73
18.002.0086-0 | 547.73
18.002.0086-A | 547.73
18.002.0090-0 | 642.79
18.002.0090-A | 642.79
18.002.0095-0 | 1014.76
18.002.0095-A | 1014.76
18.003.0003-0 | 247
18.003.0003-A | 247
18.003.0005-0 | 264.51
18.003.0005-A | 264.51
18.003.0008-0 | 421.03
18.003.0008-A | 421.03
18.003.0009-0 | 438.54
18.003.0009-A | 438.54
18.003.0010-0 | 643.43
18.003.0010-A | 643.43
18.003.0012-0 | 660.94
18.003.0012-A | 660.94
18.003.0013-0 | 1849.37
18.003.0013-A | 1849.37
18.003.0015-0 | 72.26
18.003.0015-A | 72.26
18.003.0020-0 | 1365.13
18.003.0020-A | 1365.13
18.004.0001-0 | 1194.48
18.004.0001-A | 1194.48
18.004.0005-0 | 1646.07
18.004.0005-A | 1646.07
18.005.0010-0 | 43.89
18.005.0010-A | 42.8
18.005.0012-0 | 47.31
18.005.0012-A | 46.22
18.005.0013-0 | 47.36
18.005.0013-A | 46.27
18.005.0015-0 | 96.34
18.005.0015-A | 96.3
18.005.0018-0 | 23.1
18.005.0018-A | 23.06
18.005.0027-0 | 65.01
18.005.0027-A | 64.97
18.005.0035-0 | 102.72
18.005.0035-A | 101.67
18.006.0005-0 | 84.77
18.006.0005-A | 84.77
18.006.0007-0 | 110.84
18.006.0007-A | 110.84
18.006.0008-0 | 129.82
18.006.0008-A | 129.82
18.006.0009-0 | 356.92
18.006.0009-A | 356.92
18.006.0010-0 | 374.56
18.006.0010-A | 374.56
18.006.0012-0 | 309.41
18.006.0012-A | 309.41
18.006.0013-0 | 723.88
18.006.0013-A | 723.88
18.006.0015-0 | 500.47
18.006.0015-A | 500.47
18.006.0016-0 | 874.46
18.006.0016-A | 874.46
18.006.0017-0 | 182.94
18.006.0017-A | 182.94
18.006.0018-0 | 405.41
18.006.0018-A | 405.41
18.006.0020-0 | 238.51
18.006.0020-A | 238.51
18.006.0021-0 | 114.04
18.006.0021-A | 114.04
18.006.0023-0 | 236.22
18.006.0023-A | 236.22
18.006.0025-0 | 90.7
18.006.0025-A | 90.7
18.006.0027-0 | 69.05
18.006.0027-A | 69.05
18.006.0029-0 | 206.67
18.006.0029-A | 206.67
18.006.0030-0 | 302.33
18.006.0030-A | 302.33
18.006.0032-0 | 398.86
18.006.0032-A | 398.86
18.006.0033-0 | 483.81
18.006.0033-A | 483.81
18.006.0037-0 | 345.77
18.006.0037-A | 345.77
18.006.0040-0 | 28.4
18.006.0040-A | 27.31
18.006.0043-0 | 62.73
18.006.0043-A | 61.64
18.006.0050-0 | 40.7
18.006.0050-A | 39.61
18.006.0052-0 | 31.91
18.006.0052-A | 30.82
18.006.0054-0 | 28.07
18.006.0054-A | 26.98
18.006.0056-0 | 92.93
18.006.0056-A | 90.75
18.007.0039-0 | 51.05
18.007.0039-A | 51.05
18.007.0041-0 | 138.95
18.007.0041-A | 138.95
18.007.0042-0 | 10.72
18.007.0042-A | 10.72
18.007.0043-0 | 9.99
18.007.0043-A | 9.99
18.007.0045-0 | 249.25
18.007.0045-A | 249.25
18.007.0049-0 | 54.8
18.007.0049-A | 54.8
18.007.0051-0 | 31.19
18.007.0051-A | 31.19
18.007.0060-0 | 101.71
18.007.0060-A | 101.71
18.007.0065-0 | 240.27
18.007.0065-A | 240.27
18.007.0070-0 | 60.65
18.007.0070-A | 60.65
18.007.0075-0 | 300.62
18.007.0075-A | 300.62
18.007.0080-0 | 106.17
18.007.0080-A | 106.17
18.007.0090-0 | 215.17
18.007.0090-A | 215.17
18.008.0005-0 | 11.41
18.008.0005-A | 11.41
18.008.0007-0 | 9.16
18.008.0007-A | 9.16
18.009.0058-0 | 68.16
18.009.0058-A | 68.16
18.009.0060-0 | 129.77
18.009.0060-A | 129.77
18.009.0065-0 | 73.56
18.009.0065-A | 73.56
18.009.0066-0 | 102.17
18.009.0066-A | 102.17
18.009.0070-0 | 119.35
18.009.0070-A | 119.35
18.009.0073-0 | 216.99
18.009.0073-A | 216.99
18.009.0074-0 | 272.72
18.009.0074-A | 272.72
18.009.0076-0 | 33.98
18.009.0076-A | 33.98
18.009.0078-0 | 29.77
18.009.0078-A | 29.77
18.009.0079-0 | 29.77
18.009.0079-A | 29.77
18.009.0080-0 | 1084.03
18.009.0080-A | 1084.03
18.009.0081-0 | 245.87
18.009.0081-A | 245.87
18.009.0086-0 | 43.97
18.009.0086-A | 43.97
18.009.0101-0 | 597.5
18.009.0101-A | 597.5
18.009.0102-0 | 678.77
18.009.0102-A | 678.77
18.009.0105-0 | 65.87
18.009.0105-A | 65.87
18.009.0110-0 | 91.51
18.009.0110-A | 91.51
18.009.0115-0 | 318.71
18.009.0115-A | 318.71
18.009.0120-0 | 143.59
18.009.0120-A | 143.59
18.011.0003-0 | 25.27
18.011.0003-A | 24.22
18.011.0005-0 | 25.27
18.011.0005-A | 24.22
18.012.0090-0 | 62.94
18.012.0090-A | 61.19
18.012.0093-0 | 95.14
18.012.0093-A | 93.39
18.012.0096-0 | 189.14
18.012.0096-A | 187.39
18.012.0100-0 | 208.37
18.012.0100-A | 206.27
18.012.0102-0 | 292.37
18.012.0102-A | 290.27
18.013.0106-0 | 20.09
18.013.0106-A | 20.09
18.013.0108-0 | 25.65
18.013.0108-A | 25.65
18.013.0109-0 | 34.45
18.013.0109-A | 34.45
18.013.0110-0 | 36.22
18.013.0110-A | 36.22
18.013.0111-0 | 30.42
18.013.0111-A | 30.42
18.013.0112-0 | 83.35
18.013.0112-A | 83.35
18.013.0113-0 | 3.78
18.013.0113-A | 3.78
18.013.0115-0 | 5.65
18.013.0115-A | 5.65
18.013.0117-0 | 114.06
18.013.0117-A | 114.06
18.013.0118-0 | 114.06
18.013.0118-A | 114.06
18.013.0119-0 | 90.54
18.013.0119-A | 90.54
18.013.0121-0 | 125.37
18.013.0121-A | 125.37
18.013.0123-0 | 6.48
18.013.0123-A | 6.48
18.013.0124-0 | 15.17
18.013.0124-A | 15.17
18.013.0126-0 | 30.55
18.013.0126-A | 30.55
18.013.0127-0 | 5.78
18.013.0127-A | 5.78
18.013.0128-0 | 22.06
18.013.0128-A | 22.06
18.013.0130-0 | 17.23
18.013.0130-A | 17.23
18.013.0133-0 | 5.07
18.013.0133-A | 5.07
18.013.0136-0 | 4.81
18.013.0136-A | 4.81
18.013.0140-0 | 37.17
18.013.0140-A | 37.17
18.013.0143-0 | 9.06
18.013.0143-A | 9.06
18.013.0144-0 | 2.21
18.013.0144-A | 2.21
18.013.0146-0 | 256.93
18.013.0146-A | 256.93
18.013.0148-0 | 339.78
18.013.0148-A | 339.78
18.013.0155-0 | 50.66
18.013.0155-A | 50.66
18.013.0156-0 | 40.65
18.013.0156-A | 40.65
18.013.0158-0 | 509.21
18.013.0158-A | 507.46
18.013.0165-0 | 11.73
18.013.0165-A | 11.73
18.013.0167-0 | 26.33
18.013.0167-A | 26.33
18.013.0170-0 | 528.29
18.013.0170-A | 528.29
18.015.0037-0 | 4765.95
18.015.0037-A | 4765.95
18.015.0040-0 | 8182.63
18.015.0040-A | 8182.63
18.015.0043-0 | 8709.27
18.015.0043-A | 8709.27
18.015.0046-0 | 10755.52
18.015.0046-A | 10755.52
18.015.0060-0 | 719.43
18.015.0060-A | 719.43
18.015.0062-0 | 1190
18.015.0062-A | 1190
18.015.0064-0 | 1923.22
18.015.0064-A | 1923.22
18.015.0066-0 | 2835.67
18.015.0066-A | 2835.67
18.015.0080-0 | 496.18
18.015.0080-A | 496.18
18.015.0081-0 | 920.42
18.015.0081-A | 920.42
18.015.0082-0 | 1689.2
18.015.0082-A | 1689.2
18.015.0083-0 | 1372.34
18.015.0083-A | 1372.34
18.015.0084-0 | 926.44
18.015.0084-A | 926.44
18.015.0085-0 | 460.96
18.015.0085-A | 460.96
18.016.0001-0 | 8456.87
18.016.0001-A | 8446.37
18.016.0002-0 | 6822.88
18.016.0002-A | 6814.65
18.016.0003-0 | 5388.37
18.016.0003-A | 5382.45
18.016.0004-0 | 624.19
18.016.0004-A | 621.84
18.016.0005-0 | 555.03
18.016.0005-A | 552.68
18.016.0020-0 | 837.78
18.016.0020-A | 836.03
18.016.0025-0 | 412.93
18.016.0025-A | 412.93
18.016.0027-0 | 1535.12
18.016.0027-A | 1531.62
18.016.0030-0 | 2759.36
18.016.0030-A | 2748.18
18.016.0035-0 | 3315.99
18.016.0035-A | 3304.81
18.016.0040-0 | 654.75
18.016.0040-A | 652.3
18.016.0042-0 | 1090
18.016.0042-A | 1086.5
18.016.0045-0 | 1122.89
18.016.0045-A | 1115.36
18.016.0050-0 | 1111.65
18.016.0050-A | 1111.65
18.016.0051-0 | 1212.15
18.016.0051-A | 1212.15
18.016.0055-0 | 1835.42
18.016.0055-A | 1835.42
18.016.0060-0 | 1416.21
18.016.0060-A | 1410.96
18.016.0070-0 | 2440.11
18.016.0070-A | 2425.4
18.016.0080-0 | 774.47
18.016.0080-A | 772.72
18.016.0100-0 | 218.04
18.016.0100-A | 214.54
18.016.0105-0 | 154.69
18.016.0105-A | 151.19
18.016.0106-0 | 168.77
18.016.0106-A | 165.27
18.016.0107-0 | 144.89
18.016.0107-A | 141.39
18.016.0108-0 | 164.82
18.016.0108-A | 161.32
18.016.0110-0 | 245.29
18.016.0110-A | 241.79
18.016.0111-0 | 273.05
18.016.0111-A | 269.55
18.016.0120-0 | 289.81
18.016.0120-A | 286.31
18.016.0125-0 | 106.22
18.016.0125-A | 104.4
18.016.0130-0 | 426.89
18.016.0130-A | 423.39
18.016.0135-0 | 326.35
18.016.0135-A | 322.85
18.016.0140-0 | 530.28
18.016.0140-A | 526.78
18.016.0200-0 | 354.89
18.016.0200-A | 340.31
18.016.0205-0 | 522.13
18.016.0205-A | 501.71
18.016.0210-0 | 670.14
18.016.0210-A | 648.99
18.016.0215-0 | 904.88
18.016.0215-A | 868.13
18.016.0220-0 | 175.24
18.016.0220-A | 167.95
18.016.0225-0 | 560.74
18.016.0225-A | 540.33
18.016.0300-0 | 125.97
18.016.0300-A | 125.33
18.016.0302-0 | 224.2
18.016.0302-A | 223.03
18.016.0304-0 | 214.66
18.016.0304-A | 213.52
18.016.0306-0 | 306.23
18.016.0306-A | 304.87
18.016.0308-0 | 287.2
18.016.0308-A | 285.97
18.016.0310-0 | 258.25
18.016.0310-A | 257.15
18.016.0315-0 | 303.98
18.016.0315-A | 303.07
18.016.0317-0 | 444.51
18.016.0317-A | 443.2
18.016.0319-0 | 686.22
18.016.0319-A | 683.88
18.016.0330-0 | 169.71
18.016.0330-A | 168.98
18.016.0332-0 | 303.11
18.016.0332-A | 301.65
18.016.0334-0 | 679.23
18.016.0334-A | 677.04
18.016.0340-0 | 255.32
18.016.0340-A | 254.54
18.016.0342-0 | 414.35
18.016.0342-A | 412.69
18.016.0344-0 | 465.49
18.016.0344-A | 463.28
18.016.0350-0 | 693.22
18.016.0350-A | 684.83
18.016.0355-0 | 297.39
18.016.0355-A | 296.47
18.016.0357-0 | 665.99
18.016.0357-A | 663.17
18.016.0359-0 | 1106.02
18.016.0359-A | 1101.3
18.016.0361-0 | 1549.63
18.016.0361-A | 1542.52
18.017.0020-0 | 139.05
18.017.0020-A | 139.05
18.017.0021-0 | 296.48
18.017.0021-A | 296.48
18.017.0022-0 | 410.68
18.017.0022-A | 410.68
18.017.0100-0 | 1956.91
18.017.0100-A | 1956.91
18.017.0105-0 | 17626.09
18.017.0105-A | 17626.09
18.018.0010-0 | 300.56
18.018.0010-A | 300.07
18.018.0015-0 | 2192.82
18.018.0015-A | 2192.82
18.018.0018-0 | 2637.06
18.018.0018-A | 2637.06
18.018.0020-0 | 3591.05
18.018.0020-A | 3591.05
18.018.0025-0 | 5015.07
18.018.0025-A | 5015.07
18.018.0030-0 | 1831.24
18.018.0030-A | 1829.85
18.018.0032-0 | 2651.5
18.018.0032-A | 2650.11
18.018.0050-0 | 423.01
18.018.0050-A | 423.01
18.018.0070-0 | 2744.29
18.018.0070-A | 2744.29
18.018.0081-0 | 2073.68
18.018.0081-A | 2071.86
18.018.0085-0 | 1751
18.018.0085-A | 1751
18.018.0090-0 | 1030
18.018.0090-A | 1030
18.018.0100-0 | 3285.7
18.018.0100-A | 3285.7
18.018.0102-0 | 81.27
18.018.0102-A | 81.27
18.019.0010-0 | 31.52
18.019.0010-A | 31.52
18.019.0012-0 | 1058.91
18.019.0012-A | 1058.91
18.021.0025-0 | 221.44
18.021.0025-A | 221.44
18.021.0030-0 | 227.1
18.021.0030-A | 227.1
18.021.0035-0 | 380.07
18.021.0035-A | 380.07
18.021.0040-0 | 960.89
18.021.0040-A | 960.89
18.021.0042-0 | 1049.57
18.021.0042-A | 1049.57
18.021.0043-0 | 2292.68
18.021.0043-A | 2292.68
18.021.0045-0 | 1854
18.021.0045-A | 1854
18.021.0048-0 | 2573.97
18.021.0048-A | 2573.97
18.021.0055-0 | 4326
18.021.0055-A | 4326
18.021.0060-0 | 7107
18.021.0060-A | 7107
18.021.0065-0 | 14420
18.021.0065-A | 14420
18.021.0070-0 | 24720
18.021.0070-A | 24720
18.021.0100-0 | 97034.13
18.021.0100-A | 96043.27
18.021.0105-0 | 157201.58
18.021.0105-A | 156210.72
18.022.0010-0 | 584.17
18.022.0010-A | 565.71
18.022.0011-0 | 638.7
18.022.0011-A | 619.14
18.022.0012-0 | 14004.38
18.022.0012-A | 13442.12
18.022.0013-0 | 317.29
18.022.0013-A | 306.33
18.022.0015-0 | 501.71
18.022.0015-A | 486.11
18.023.0011-0 | 1740.02
18.023.0011-A | 1680.6
18.023.0013-0 | 331.35
18.023.0013-A | 323.34
18.023.0014-0 | 371.28
18.023.0014-A | 359.99
18.023.0020-0 | 1048.69
18.023.0020-A | 1030.11
18.024.0001-0 | 1689.36
18.024.0001-A | 1636.56
18.024.0002-0 | 1443.91
18.024.0002-A | 1397.44
18.024.0010-0 | 1538.63
18.024.0010-A | 1482.33
18.024.0050-0 | 7207.64
18.024.0050-A | 6963.31
18.025.0001-0 | 936.56
18.025.0001-A | 936.56
18.025.0005-0 | 913.2
18.025.0005-A | 913.2
18.025.0007-0 | 3284.67
18.025.0007-A | 3284.67
18.025.0010-0 | 322.8
18.025.0010-A | 322.8
18.025.0050-0 | 75300
18.025.0050-A | 75300
18.025.0055-0 | 143400
18.025.0055-A | 143400
18.025.0060-0 | 202538.44
18.025.0060-A | 202538.44
18.025.0065-0 | 269636.49
18.025.0065-A | 269636.49
18.025.0075-0 | 339386.03
18.025.0075-A | 339386.03
18.025.0150-0 | 7447.26
18.025.0150-A | 7447.26
18.026.0009-0 | 5119
18.026.0009-A | 5119
18.026.0010-0 | 3179.36
18.026.0010-A | 3179.36
18.026.0012-0 | 2582.67
18.026.0012-A | 2582.67
18.026.0015-0 | 1721.25
18.026.0015-A | 1721.25
18.026.0020-0 | 1388.65
18.026.0020-A | 1388.65
18.027.0040-0 | 71.35
18.027.0040-A | 69.6
18.027.0045-0 | 40.14
18.027.0045-A | 38.39
18.027.0070-0 | 114.1
18.027.0070-A | 112.35
18.027.0072-0 | 549.64
18.027.0072-A | 547.89
18.027.0075-0 | 566.89
18.027.0075-A | 565.14
18.027.0080-0 | 97.8
18.027.0080-A | 96.05
18.027.0082-0 | 85.87
18.027.0082-A | 84.12
18.027.0097-0 | 55.48
18.027.0097-A | 53.73
18.027.0098-0 | 47.67
18.027.0098-A | 45.92
18.027.0110-0 | 303.3
18.027.0110-A | 301.55
18.027.0112-0 | 400.64
18.027.0112-A | 398.89
18.027.0120-0 | 899.73
18.027.0120-A | 897.98
18.027.0125-0 | 1032.18
18.027.0125-A | 1030.43
18.027.0131-0 | 151.58
18.027.0131-A | 148.08
18.027.0140-0 | 208.86
18.027.0140-A | 207.11
18.027.0150-0 | 323.51
18.027.0150-A | 318.34
18.027.0152-0 | 430.37
18.027.0152-A | 424.99
18.027.0153-0 | 571.16
18.027.0153-A | 565.56
18.027.0154-0 | 721.52
18.027.0154-A | 715.69
18.027.0300-0 | 174.61
18.027.0300-A | 170.58
18.027.0301-0 | 108.81
18.027.0301-A | 104.78
18.027.0302-0 | 123.53
18.027.0302-A | 119.5
18.027.0303-0 | 130.36
18.027.0303-A | 126.33
18.027.0304-0 | 138.18
18.027.0304-A | 134.15
18.027.0305-0 | 130.09
18.027.0305-A | 126.06
18.027.0310-0 | 205.6
18.027.0310-A | 201.36
18.027.0311-0 | 177.81
18.027.0311-A | 173.57
18.027.0312-0 | 151.13
18.027.0312-A | 146.89
18.027.0313-0 | 179.07
18.027.0313-A | 174.83
18.027.0314-0 | 195.59
18.027.0314-A | 191.35
18.027.0315-0 | 164.92
18.027.0315-A | 160.68
18.027.0320-0 | 312.71
18.027.0320-A | 308.3
18.027.0321-0 | 219.12
18.027.0321-A | 214.71
18.027.0322-0 | 207.16
18.027.0322-A | 202.75
18.027.0323-0 | 231.37
18.027.0323-A | 226.96
18.027.0324-0 | 255.71
18.027.0324-A | 251.3
18.027.0325-0 | 216.95
18.027.0325-A | 212.54
18.027.0330-0 | 345.83
18.027.0330-A | 341.21
18.027.0331-0 | 290.25
18.027.0331-A | 285.63
18.027.0332-0 | 236.89
18.027.0332-A | 232.27
18.027.0333-0 | 317.46
18.027.0333-A | 312.84
18.027.0334-0 | 350.5
18.027.0334-A | 345.88
18.027.0335-0 | 289.16
18.027.0335-A | 284.54
18.027.0400-0 | 280.83
18.027.0400-A | 276.8
18.027.0402-0 | 282.09
18.027.0402-A | 278.06
18.027.0404-0 | 320.14
18.027.0404-A | 316.11
18.027.0406-0 | 280.63
18.027.0406-A | 276.6
18.027.0408-0 | 316.02
18.027.0408-A | 311.99
18.027.0410-0 | 265.62
18.027.0410-A | 261.59
18.027.0415-0 | 247.94
18.027.0415-A | 244.09
18.027.0418-0 | 239.25
18.027.0418-A | 235.4
18.027.0420-0 | 284.69
18.027.0420-A | 280.84
18.027.0422-0 | 267.9
18.027.0422-A | 264.05
18.027.0424-0 | 374.54
18.027.0424-A | 370.69
18.027.0426-0 | 258.92
18.027.0426-A | 255.07
18.027.0430-0 | 151.14
18.027.0430-A | 142.73
18.027.0434-0 | 78.04
18.027.0434-A | 74.54
18.027.0440-0 | 111.02
18.027.0440-A | 104.02
18.027.0445-0 | 77.03
18.027.0445-A | 75.28
18.027.0450-0 | 59.42
18.027.0450-A | 57.67
18.027.0455-0 | 50.51
18.027.0455-A | 48.76
18.027.0457-0 | 72.4
18.027.0457-A | 70.65
18.027.0460-0 | 46.66
18.027.0460-A | 44.91
18.027.0470-0 | 97.76
18.027.0470-A | 93.73
18.027.0472-0 | 103.4
18.027.0472-A | 99.37
18.027.0474-0 | 118.24
18.027.0474-A | 114
18.027.0476-0 | 127.06
18.027.0476-A | 122.82
18.027.0478-0 | 148.5
18.027.0478-A | 144.09
18.027.0480-0 | 152.4
18.027.0480-A | 147.99
18.027.0482-0 | 171.11
18.027.0482-A | 166.49
18.027.0484-0 | 213.44
18.027.0484-A | 208.82
18.027.0486-0 | 193.47
18.027.0486-A | 189.44
18.027.0488-0 | 232.78
18.027.0488-A | 228.75
18.027.0490-0 | 193.27
18.027.0490-A | 189.24
18.027.0492-0 | 230.08
18.027.0492-A | 226.05
18.027.0494-0 | 264.01
18.027.0494-A | 259.98
18.027.0496-0 | 213.61
18.027.0496-A | 209.58
18.027.0510-0 | 160.58
18.027.0510-A | 156.73
18.027.0512-0 | 197.33
18.027.0512-A | 193.48
18.027.0514-0 | 180.54
18.027.0514-A | 176.69
18.027.0516-0 | 187.24
18.027.0516-A | 183.39
18.027.0518-0 | 322.53
18.027.0518-A | 318.68
18.027.0520-0 | 206.91
18.027.0520-A | 203.06
18.027.0570-0 | 269.07
18.027.0570-A | 264.83
18.027.0572-0 | 293.63
18.027.0572-A | 289.39
18.027.0574-0 | 305.96
18.027.0574-A | 301.72
18.028.0001-0 | 11279.29
18.028.0001-A | 11275.79
18.028.0005-0 | 13464.38
18.028.0005-A | 13459.13
18.028.0010-0 | 16162.17
18.028.0010-A | 16155.16
18.028.0015-0 | 19747.02
18.028.0015-A | 19738.26
18.028.0020-0 | 26833.87
18.028.0020-A | 26823.37
18.028.0025-0 | 33143.02
18.028.0025-A | 33130.76
18.028.0030-0 | 39209.17
18.028.0030-A | 39195.16
18.028.0035-0 | 56833.81
18.028.0035-A | 56818.05
18.028.0040-0 | 77511.46
18.028.0040-A | 77493.95
18.028.0050-0 | 98137.61
18.028.0050-A | 98118.35
18.028.0060-0 | 50104.58
18.028.0060-A | 50097.58
18.028.0063-0 | 60130.73
18.028.0063-A | 60121.97
18.028.0065-0 | 63156.87
18.028.0065-A | 63146.37
18.028.0068-0 | 87209.17
18.028.0068-A | 87195.16
18.028.0070-0 | 115235.31
18.028.0070-A | 115219.55
18.028.0073-0 | 140261.46
18.028.0073-A | 140243.95
18.028.0075-0 | 229067.3
18.028.0075-A | 229048.03
18.028.0100-0 | 29652.29
18.028.0100-A | 29648.79
18.028.0110-0 | 31078.43
18.028.0110-A | 31073.18
18.028.0120-0 | 32549.58
18.028.0120-A | 32542.58
18.028.0130-0 | 42130.73
18.028.0130-A | 42121.97
18.028.0140-0 | 47156.87
18.028.0140-A | 47146.37
18.028.0150-0 | 56183.02
18.028.0150-A | 56170.76
18.028.0160-0 | 63209.17
18.028.0160-A | 63195.16
18.028.0170-0 | 86235.31
18.028.0170-A | 86219.55
18.028.0180-0 | 109441.46
18.028.0180-A | 109423.95
18.028.0190-0 | 130582.61
18.028.0190-A | 130563.35
18.028.0300-0 | 106100
18.028.0300-A | 106100
18.028.0301-0 | 92500
18.028.0301-A | 92500
18.028.0302-0 | 106100
18.028.0302-A | 106100
18.028.0303-0 | 92500
18.028.0303-A | 92500
18.028.0305-0 | 112228.05
18.028.0305-A | 112228.05
18.028.0306-0 | 105772.85
18.028.0306-A | 105772.85
18.028.0307-0 | 112228.05
18.028.0307-A | 112228.05
18.028.0308-0 | 105772.85
18.028.0308-A | 105772.85
18.028.0310-0 | 122073.54
18.028.0310-A | 122073.54
18.028.0311-0 | 112000
18.028.0311-A | 112000
18.028.0312-0 | 122073.54
18.028.0312-A | 122073.54
18.028.0313-0 | 112000
18.028.0313-A | 112000
18.028.0315-0 | 222575.67
18.028.0315-A | 222575.67
18.028.0316-0 | 212389.14
18.028.0316-A | 212389.14
18.028.0317-0 | 222575.67
18.028.0317-A | 222575.67
18.028.0318-0 | 212389.14
18.028.0318-A | 212389.14
18.028.0320-0 | 346900
18.028.0320-A | 346900
18.028.0321-0 | 317400
18.028.0321-A | 317400
18.028.0322-0 | 346900
18.028.0322-A | 346900
18.028.0323-0 | 317400
18.028.0323-A | 317400
18.028.0325-0 | 337449.17
18.028.0325-A | 337449.17
18.028.0326-0 | 311982.84
18.028.0326-A | 311982.84
18.028.0327-0 | 337449.17
18.028.0327-A | 337449.17
18.028.0328-0 | 311982.84
18.028.0328-A | 311982.84
18.028.0330-0 | 406850
18.028.0330-A | 406850
18.028.0331-0 | 411382
18.028.0331-A | 411382
18.028.0332-0 | 411382
18.028.0332-A | 411382
18.028.0333-0 | 411382
18.028.0333-A | 411382
18.028.0335-0 | 554656.54
18.028.0335-A | 554656.54
18.028.0336-0 | 554656.54
18.028.0336-A | 554656.54
18.028.0337-0 | 554656.54
18.028.0337-A | 554656.54
18.028.0338-0 | 554656.54
18.028.0338-A | 554656.54
18.028.0340-0 | 683312.41
18.028.0340-A | 683312.41
18.028.0341-0 | 619646.6
18.028.0341-A | 619646.6
18.028.0342-0 | 683312.41
18.028.0342-A | 683312.41
18.028.0343-0 | 619646.6
18.028.0343-A | 619646.6
18.028.0345-0 | 846500.62
18.028.0345-A | 846500.62
18.028.0346-0 | 846500.62
18.028.0346-A | 846500.62
18.028.0347-0 | 846500.62
18.028.0347-A | 846500.62
18.028.0348-0 | 846500.62
18.028.0348-A | 846500.62
18.029.0005-0 | 1086.1
18.029.0005-A | 1060.48
18.029.0010-0 | 1149.89
18.029.0010-A | 1124.27
18.029.0012-0 | 1227.35
18.029.0012-A | 1200.71
18.029.0015-0 | 1298.91
18.029.0015-A | 1271.26
18.029.0020-0 | 2094.13
18.029.0020-A | 2065.46
18.029.0025-0 | 2134.69
18.029.0025-A | 2103.25
18.029.0030-0 | 2492
18.029.0030-A | 2458.54
18.029.0035-0 | 5818.04
18.029.0035-A | 5781.81
18.029.0037-0 | 8920.36
18.029.0037-A | 8880.35
18.029.0040-0 | 7746.63
18.029.0040-A | 7703.12
18.029.0070-0 | 3599.98
18.029.0070-A | 3582.47
18.029.0075-0 | 3607.15
18.029.0075-A | 3588.63
18.029.0080-0 | 4564.48
18.029.0080-A | 4544.2
18.029.0085-0 | 6649.98
18.029.0085-A | 6625.92
18.029.0086-0 | 5984.94
18.029.0086-A | 5960.88
18.029.0105-0 | 4336.57
18.029.0105-A | 4319.06
18.029.0110-0 | 7166.25
18.029.0110-A | 7148.74
18.029.0115-0 | 6685.58
18.029.0115-A | 6664.57
18.029.0120-0 | 1433.26
18.029.0120-A | 1407.64
18.029.0125-0 | 1462.63
18.029.0125-A | 1437.01
18.029.0130-0 | 1767.85
18.029.0130-A | 1740.2
18.030.0001-0 | 1749.97
18.030.0001-A | 1749.97
18.030.0002-0 | 1895.19
18.030.0002-A | 1895.19
18.030.0003-0 | 2779.97
18.030.0003-A | 2779.97
18.030.0004-0 | 5528.61
18.030.0004-A | 5528.61
18.030.0005-0 | 3706.97
18.030.0005-A | 3706.97
18.030.0006-0 | 10945
18.030.0006-A | 10945
18.030.0007-0 | 5148.97
18.030.0007-A | 5148.97
18.030.0008-0 | 6849.6
18.030.0008-A | 6849.6
18.030.0009-0 | 9635
18.030.0009-A | 9635
18.030.0010-0 | 9832.15
18.030.0010-A | 9832.15
18.030.0020-0 | 37206.98
18.030.0020-A | 37206.98
18.030.0021-0 | 38702.15
18.030.0021-A | 38702.15
18.030.0022-0 | 39861.56
18.030.0022-A | 39861.56
18.030.0023-0 | 41057.35
18.030.0023-A | 41057.35
18.030.0024-0 | 46756.82
18.030.0024-A | 46756.82
18.030.0025-0 | 54824.73
18.030.0025-A | 54824.73
18.030.0026-0 | 57566.96
18.030.0026-A | 57566.96
18.030.0027-0 | 59864.28
18.030.0027-A | 59864.28
18.030.0028-0 | 62245.95
18.030.0028-A | 62245.95
18.030.0029-0 | 65360.31
18.030.0029-A | 65360.31
18.030.0030-0 | 81249.29
18.030.0030-A | 81249.29
18.030.0040-0 | 3320
18.030.0040-A | 3320
18.030.0041-0 | 4418.75
18.030.0041-A | 4418.75
18.030.0042-0 | 5430.26
18.030.0042-A | 5430.26
18.030.0045-0 | 3922
18.030.0045-A | 3922
18.030.0046-0 | 4070.74
18.030.0046-A | 4070.74
18.030.0047-0 | 5525
18.030.0047-A | 5525
18.030.0048-0 | 7010.42
18.030.0048-A | 7010.42
18.030.0070-0 | 103
18.030.0070-A | 103
18.030.0100-0 | 747.77
18.030.0100-A | 746.83
18.030.0200-0 | 161540.36
18.030.0200-A | 160438.34
18.030.0202-0 | 408469.92
18.030.0202-A | 406755.96
18.030.0204-0 | 561293.74
18.030.0204-A | 559171.81
18.030.0206-0 | 682340.98
18.030.0206-A | 680085.05
18.030.0250-0 | 19923.56
18.030.0250-A | 19675.33
18.030.0252-0 | 28876.08
18.030.0252-A | 28613.36
18.030.0254-0 | 81190.28
18.030.0254-A | 80629.59
18.030.0256-0 | 106362.37
18.030.0256-A | 105681.79
18.031.0010-0 | 13904.99
18.031.0010-A | 13904.99
18.031.0015-0 | 2234.06
18.031.0015-A | 2234.06
18.031.0016-0 | 3294.86
18.031.0016-A | 3294.86
18.031.0030-0 | 2381.44
18.031.0030-A | 2366.85
18.031.0035-0 | 2535.94
18.031.0035-A | 2521.35
18.032.0012-0 | 171.78
18.032.0012-A | 170.03
18.032.0014-0 | 1678.47
18.032.0014-A | 1676.72
18.032.0015-0 | 666.81
18.032.0015-A | 665.06
18.032.0020-0 | 566.4
18.032.0020-A | 564.65
18.032.0025-0 | 148.59
18.032.0025-A | 146.84
18.032.0030-0 | 186.05
18.032.0030-A | 184.3
18.032.0040-0 | 270.73
18.032.0040-A | 268.98
18.032.0042-0 | 252.41
18.032.0042-A | 250.66
18.032.0045-0 | 23.95
18.032.0045-A | 23.95
18.033.0010-0 | 290
18.033.0010-A | 290
18.033.0015-0 | 1150
18.033.0015-A | 1150
18.033.0018-0 | 17020.05
18.033.0018-A | 16919.58
18.033.0019-0 | 23100.81
18.033.0019-A | 23000.34
18.033.0020-0 | 23124.35
18.033.0020-A | 23023.88
18.034.0010-0 | 1185.29
18.034.0010-A | 1181.79
18.034.0015-0 | 1555.41
18.034.0015-A | 1551.91
18.034.0020-0 | 2084.26
18.034.0020-A | 2080.76
18.034.0025-0 | 3452.29
18.034.0025-A | 3448.79
18.034.0030-0 | 8177.72
18.034.0030-A | 8172.47
18.034.0035-0 | 14828.03
18.034.0035-A | 14822.78
18.034.0050-0 | 402.49
18.034.0050-A | 398.99
18.034.0055-0 | 530.21
18.034.0055-A | 526.71
18.034.0060-0 | 6170.49
18.034.0060-A | 6166.99
18.034.0065-0 | 6736.99
18.034.0065-A | 6733.49
18.034.0070-0 | 8776.78
18.034.0070-A | 8771.53
18.034.0075-0 | 13741.81
18.034.0075-A | 13736.56
18.034.0080-0 | 4625.49
18.034.0080-A | 4621.99
18.034.0085-0 | 5758.9
18.034.0085-A | 5755.4
18.034.0090-0 | 6217.23
18.034.0090-A | 6211.98
18.034.0120-0 | 549.75
18.034.0120-A | 546.35
18.034.0130-0 | 18880.93
18.034.0130-A | 18880.93
18.034.0160-0 | 973.35
18.034.0160-A | 973.35
18.034.0204-0 | 572.78
18.034.0204-A | 568.58
18.034.0206-0 | 666.21
18.034.0206-A | 662.01
18.034.0208-0 | 711.83
18.034.0208-A | 707.63
18.034.0210-0 | 897.85
18.034.0210-A | 893.65
18.034.0212-0 | 1036.28
18.034.0212-A | 1032.08
18.034.0214-0 | 1212.41
18.034.0214-A | 1208.21
18.034.0216-0 | 846.03
18.034.0216-A | 841.83
18.034.0218-0 | 1923.25
18.034.0218-A | 1916.25
18.034.0220-0 | 2612.71
18.034.0220-A | 2605.71
18.034.0230-0 | 222.55
18.034.0230-A | 221.71
18.034.0232-0 | 300.35
18.034.0232-A | 299.23
18.034.0234-0 | 312
18.034.0234-A | 310.79
18.034.0236-0 | 486.13
18.034.0236-A | 484.38
18.034.0250-0 | 708.34
18.034.0250-A | 705.43
18.034.0260-0 | 3720.48
18.034.0260-A | 3699.47
18.034.0262-0 | 3646.32
18.034.0262-A | 3625.31
18.034.0264-0 | 6024.07
18.034.0264-A | 6003.06
18.034.0266-0 | 8197.89
18.034.0266-A | 8176.88
18.035.0005-0 | 348.47
18.035.0005-A | 344.42
18.035.0010-0 | 356.64
18.035.0010-A | 351.57
18.036.0001-0 | 239.55
18.036.0001-A | 237.93
18.037.0100-0 | 714.59
18.037.0100-A | 714.59
18.037.0110-0 | 2656.37
18.037.0110-A | 2656.37
18.037.0130-0 | 276.25
18.037.0130-A | 276.25
18.037.0140-0 | 463.4
18.037.0140-A | 463.4
18.037.0150-0 | 106.16
18.037.0150-A | 106.16
18.037.0160-0 | 72
18.037.0160-A | 72
18.037.0170-0 | 2683.93
18.037.0170-A | 2683.93
18.037.0180-0 | 297.95
18.037.0180-A | 297.95
18.037.0200-0 | 102.49
18.037.0200-A | 102.49
18.038.0010-0 | 86.24
18.038.0010-A | 84.49
18.038.0020-0 | 85.98
18.038.0020-A | 84.23
18.038.0030-0 | 62.19
18.038.0030-A | 60.44
18.038.0035-0 | 232.6
18.038.0035-A | 230.85
18.038.0038-0 | 5483.39
18.038.0038-A | 5481.64
18.038.0045-0 | 84.75
18.038.0045-A | 83
18.039.0010-0 | 176.62
18.039.0010-A | 174.87
18.039.0040-0 | 428.23
18.039.0040-A | 426.48
18.040.0010-0 | 157756.93
18.040.0010-A | 157756.93
18.040.0015-0 | 148000
18.040.0015-A | 148000
18.040.0020-0 | 185000
18.040.0020-A | 185000
18.040.0025-0 | 46865
18.040.0025-A | 46865
18.040.0030-0 | 470235
18.040.0030-A | 470235
18.045.0010-0 | 768.18
18.045.0010-A | 757.14
18.045.0011-0 | 914.23
18.045.0011-A | 903.19
18.045.0012-0 | 1136.27
18.045.0012-A | 1123.75
18.045.0013-0 | 1236.32
18.045.0013-A | 1223.8
18.045.0015-0 | 1115.9
18.045.0015-A | 1102.33
18.045.0016-0 | 1345.9
18.045.0016-A | 1332.33
18.045.0017-1 | 1644.42
18.045.0017-B | 1630.11
18.045.0018-0 | 1866.87
18.045.0018-A | 1852.56
18.045.0025-0 | 1658.5
18.045.0025-A | 1643.04
18.045.0026-0 | 1918.8
18.045.0026-A | 1903.34
18.045.0027-0 | 1766.28
18.045.0027-A | 1750.45
18.045.0028-0 | 2512.78
18.045.0028-A | 2496.95
18.045.0029-0 | 2614.25
18.045.0029-A | 2597.69
18.045.0030-0 | 2437.95
18.045.0030-A | 2420.59
18.045.0031-0 | 2320.7
18.045.0031-A | 2303.34
18.045.0032-0 | 3155.55
18.045.0032-A | 3138.19
18.045.0033-0 | 3645.67
18.045.0033-A | 3627.58
18.045.0035-0 | 4409.73
18.045.0035-A | 4391.73
18.050.0005-0 | 125290.09
18.050.0005-A | 125167.79
18.050.0012-0 | 151640.09
18.050.0012-A | 151517.79
18.050.0015-0 | 155290.09
18.050.0015-A | 155167.79
18.050.0020-0 | 239190.09
18.050.0020-A | 239067.79
18.050.0025-0 | 334067.09
18.050.0025-A | 333944.79
18.050.0030-0 | 413845.09
18.050.0030-A | 413722.79
18.050.0050-0 | 81290.09
18.050.0050-A | 81167.79
18.050.0055-0 | 91290.09
18.050.0055-A | 91167.79
18.050.0060-0 | 94290.09
18.050.0060-A | 94167.79
18.050.0065-0 | 130290.09
18.050.0065-A | 130167.79
18.050.0070-0 | 160290.09
18.050.0070-A | 160167.79
18.050.0100-0 | 601.2
18.050.0100-A | 600.32
18.050.0115-0 | 242.44
18.050.0115-A | 240.69
18.050.0120-0 | 572.04
18.050.0120-A | 570.29
18.050.0135-0 | 222.23
18.050.0135-A | 220.48
18.050.0140-0 | 2401.55
18.050.0140-A | 2399.8
18.050.0200-0 | 2051.43
18.050.0200-A | 2012.71
18.050.0210-0 | 2525.23
18.050.0210-A | 2486.51
18.060.0020-0 | 46735.12
18.060.0020-A | 46733.37
18.060.0026-0 | 49856.14
18.060.0026-A | 49854.39
18.060.0030-0 | 56809
18.060.0030-A | 56807.25
18.060.0032-0 | 73420.08
18.060.0032-A | 73418.32
18.060.0034-0 | 83506.71
18.060.0034-A | 83504.96
18.060.0036-0 | 99506.99
18.060.0036-A | 99505.24
18.060.0038-0 | 134925.39
18.060.0038-A | 134923.64
18.060.0040-0 | 195523.33
18.060.0040-A | 195521.58
18.060.0042-0 | 247490.94
18.060.0042-A | 247489.19
18.060.0043-0 | 58902.14
18.060.0043-A | 58900.39
18.060.0044-0 | 65824.02
18.060.0044-A | 65822.27
18.060.0046-0 | 89216.58
18.060.0046-A | 89214.83
18.060.0048-0 | 99012.06
18.060.0048-A | 99010.31
18.060.0050-0 | 120684.85
18.060.0050-A | 120683.1
18.060.0052-0 | 169049.31
18.060.0052-A | 169047.56
18.060.0054-0 | 230137.47
18.060.0054-A | 230135.72
18.060.0056-0 | 306149.19
18.060.0056-A | 306147.44
18.060.0060-0 | 74926.14
18.060.0060-A | 74924.39
18.065.0010-0 | 764.64
18.065.0010-A | 764.64
18.065.0015-0 | 764.64
18.065.0015-A | 764.64
18.065.0050-0 | 764.64
18.065.0050-A | 764.64
18.065.0055-0 | 764.64
18.065.0055-A | 764.64
18.065.0060-0 | 764.64
18.065.0060-A | 764.64
18.065.0065-0 | 764.64
18.065.0065-A | 764.64
18.065.0070-0 | 764.64
18.065.0070-A | 764.64
18.065.0075-0 | 764.64
18.065.0075-A | 764.64
18.065.0100-0 | 238.06
18.065.0100-A | 237.01
18.065.0105-0 | 113.53
18.065.0105-A | 112.48
18.070.0005-0 | 141.65
18.070.0005-A | 139.9
18.070.0010-0 | 87.94
18.070.0010-A | 86.19
18.070.0040-0 | 400.92
18.070.0040-A | 395.22
18.070.0044-0 | 920.06
18.070.0044-A | 911.54
18.070.0045-0 | 920.04
18.070.0045-A | 911.52
18.070.0046-0 | 920.07
18.070.0046-A | 911.55
18.070.0047-0 | 920.11
18.070.0047-A | 911.59
18.070.0048-0 | 920.11
18.070.0048-A | 911.59
18.070.0049-0 | 919.95
18.070.0049-A | 911.43
18.070.0100-0 | 85.93
18.070.0100-A | 83.8
18.070.0105-0 | 89.73
18.070.0105-A | 87.55
18.080.0020-0 | 498.77
18.080.0020-A | 493.07
18.080.0025-0 | 1290.86
18.080.0025-A | 1282.34
18.080.0026-0 | 1290.82
18.080.0026-A | 1282.3
18.080.0027-0 | 1290.88
18.080.0027-A | 1282.36
18.080.0028-0 | 1290.94
18.080.0028-A | 1282.42
18.080.0029-0 | 1290.94
18.080.0029-A | 1282.42
18.080.0030-0 | 1290.84
18.080.0030-A | 1282.32
18.080.0050-0 | 105.2
18.080.0050-A | 103.07
18.080.0055-0 | 110.33
18.080.0055-A | 108.15
18.081.0020-0 | 400.92
18.081.0020-A | 395.22
18.081.0050-0 | 920.06
18.081.0050-A | 911.54
18.081.0051-0 | 920.04
18.081.0051-A | 911.52
18.081.0052-0 | 920.07
18.081.0052-A | 911.55
18.081.0053-0 | 920.11
18.081.0053-A | 911.59
18.081.0054-0 | 920.11
18.081.0054-A | 911.59
18.081.0055-0 | 919.95
18.081.0055-A | 911.43
18.081.0100-0 | 76.94
18.081.0100-A | 74.81
18.081.0105-0 | 84.58
18.081.0105-A | 82.4
18.082.0020-0 | 400.92
18.082.0020-A | 395.22
18.082.0050-0 | 920.06
18.082.0050-A | 911.54
18.082.0051-0 | 920.04
18.082.0051-A | 911.52
18.082.0052-0 | 920.07
18.082.0052-A | 911.55
18.082.0053-0 | 920.11
18.082.0053-A | 911.59
18.082.0054-0 | 920.11
18.082.0054-A | 911.59
18.082.0055-0 | 919.95
18.082.0055-A | 911.43
18.082.0100-0 | 76.94
18.082.0100-A | 74.81
18.082.0105-0 | 84.58
18.082.0105-A | 82.4
18.084.0020-0 | 555.42
18.084.0020-A | 549.72
18.084.0050-0 | 1328.5
18.084.0050-A | 1319.98
18.084.0051-0 | 1328.45
18.084.0051-A | 1319.93
18.084.0052-0 | 1328.52
18.084.0052-A | 1320
18.084.0053-0 | 1328.58
18.084.0053-A | 1320.06
18.084.0054-0 | 1328.58
18.084.0054-A | 1320.06
18.084.0055-0 | 1328.33
18.084.0055-A | 1319.81
18.084.0100-0 | 111.38
18.084.0100-A | 109.25
18.084.0105-0 | 114.97
18.084.0105-A | 112.79
18.100.0025-0 | 239.46
18.100.0025-A | 237.01
18.100.0030-0 | 202.17
18.100.0030-A | 200.42
18.100.0035-0 | 299.49
18.100.0035-A | 295.99
18.105.0001-0 | 2087.71
18.105.0001-A | 2087.71
18.200.0001-0 | 2581.22
18.200.0001-A | 2573.92
18.200.0002-0 | 958.93
18.200.0002-A | 958.93
18.200.0003-0 | 196.45
18.200.0003-A | 196.45
18.200.0004-0 | 3496.85
18.200.0004-A | 3496.85
18.200.0005-0 | 130.05
18.200.0005-A | 130.05
18.200.0010-0 | 1423.74
18.200.0010-A | 1378.58
18.200.0015-0 | 4848.31
18.200.0015-A | 4838.03
18.200.0020-0 | 2843.24
18.200.0020-A | 2821.16
18.210.0010-0 | 1771.52
18.210.0010-A | 1771.52
18.210.0012-0 | 1823
18.210.0012-A | 1823
18.210.0014-0 | 2264.65
18.210.0014-A | 2264.65
18.210.0016-0 | 2543.07
18.210.0016-A | 2543.07
18.210.0018-0 | 2982.88
18.210.0018-A | 2982.88
18.210.0020-0 | 3245.7
18.210.0020-A | 3245.7
18.210.0025-0 | 4234.23
18.210.0025-A | 4234.23
18.210.0030-0 | 5338.7
18.210.0030-A | 5338.7
18.210.0100-0 | 1112.4
18.210.0100-A | 1112.4
18.210.0110-0 | 719.97
18.210.0110-A | 719.97
18.250.0046-0 | 76.34
18.250.0046-A | 75.33
18.250.0047-0 | 71.17
18.250.0047-A | 70.16
18.250.0048-0 | 27.02
18.250.0048-A | 26.01
18.250.0049-0 | 76.34
18.250.0049-A | 75.33
18.250.0050-0 | 36.34
18.250.0050-A | 35.33
18.250.0051-0 | 38.86
18.250.0051-A | 37.85
18.250.0052-0 | 37.73
18.250.0052-A | 36.72
18.250.0053-0 | 58.38
18.250.0053-A | 57.37
18.250.0054-0 | 41.52
18.250.0054-A | 40.51
18.250.0055-0 | 66.84
18.250.0055-A | 65.83
18.250.0056-0 | 36.58
18.250.0056-A | 35.57
18.250.0057-0 | 42.47
18.250.0057-A | 41.46
18.250.0058-0 | 110.3
18.250.0058-A | 109.29
18.250.0070-0 | 131.98
18.250.0070-A | 130.97
18.250.0075-0 | 148.23
18.250.0075-A | 147.22
18.250.0080-0 | 148.23
18.250.0080-A | 147.22
18.260.0040-0 | 207.34
18.260.0040-A | 202.11
18.260.0045-0 | 327.85
18.260.0045-A | 322.62
18.260.0046-0 | 382.16
18.260.0046-A | 376.93
18.260.0050-0 | 106.01
18.260.0050-A | 103.98
18.260.0065-0 | 5.14
18.260.0065-A | 4.94
18.260.0070-0 | 38.4
18.260.0070-A | 37.17
18.265.0001-0 | 41.83
18.265.0001-A | 39.03
18.270.0010-0 | 58
18.270.0010-A | 58
18.270.0020-0 | 48
18.270.0020-A | 48
18.270.0025-0 | 52.56
18.270.0025-A | 52.56
18.270.0030-0 | 65.25
18.270.0030-A | 65.25
18.270.0035-0 | 68
18.270.0035-A | 68
18.270.0100-0 | 98
18.270.0100-A | 97.14
19.001.0001-2 | 118.9
19.001.0001-C | 118.9
19.001.0004-2 | 143.22
19.001.0004-C | 143.22
19.001.0012-2 | 151.65
19.001.0012-C | 151.65
19.001.0038-2 | 57
19.001.0038-C | 57
19.004.0001-2 | 180.71
19.004.0001-3 | 74.4
19.004.0001-4 | 60.91
19.004.0001-C | 178.74
19.004.0001-D | 72.43
19.004.0001-E | 58.94
19.004.0004-2 | 212.62
19.004.0004-3 | 84.7
19.004.0004-4 | 68.29
19.004.0004-C | 210.65
19.004.0004-D | 82.73
19.004.0004-E | 66.32
19.004.0006-2 | 251.53
19.004.0006-3 | 94.16
19.004.0006-4 | 73.48
19.004.0006-C | 249.56
19.004.0006-D | 92.19
19.004.0006-E | 71.51
19.004.0010-2 | 201.93
19.004.0010-3 | 85.29
19.004.0010-4 | 69.13
19.004.0010-C | 199.96
19.004.0010-D | 83.32
19.004.0010-E | 67.16
19.004.0012-2 | 226.42
19.004.0012-3 | 91.71
19.004.0012-4 | 73.14
19.004.0012-C | 224.45
19.004.0012-D | 89.74
19.004.0012-E | 71.17
19.004.0013-2 | 258.84
19.004.0013-3 | 104.93
19.004.0013-4 | 83.26
19.004.0013-C | 256.87
19.004.0013-D | 102.96
19.004.0013-E | 81.29
19.004.0014-2 | 293.14
19.004.0014-3 | 108.56
19.004.0014-4 | 84.54
19.004.0014-C | 291.17
19.004.0014-D | 106.59
19.004.0014-E | 82.57
19.004.0015-2 | 585.56
19.004.0015-3 | 267.56
19.004.0015-4 | 216.99
19.004.0015-C | 583.59
19.004.0015-D | 265.59
19.004.0015-E | 215.02
19.004.0016-2 | 280.84
19.004.0016-3 | 112.86
19.004.0016-4 | 89.45
19.004.0016-C | 278.87
19.004.0016-D | 110.89
19.004.0016-E | 87.48
19.004.0018-2 | 450.1
19.004.0018-3 | 134.68
19.004.0018-4 | 94.4
19.004.0018-C | 448.13
19.004.0018-D | 132.71
19.004.0018-E | 92.43
19.004.0020-2 | 219.61
19.004.0020-3 | 87.74
19.004.0020-4 | 69.83
19.004.0020-C | 217.64
19.004.0020-D | 85.77
19.004.0020-E | 67.86
19.004.0021-2 | 231.62
19.004.0021-3 | 92.99
19.004.0021-4 | 74.31
19.004.0021-C | 229.65
19.004.0021-D | 91.02
19.004.0021-E | 72.34
19.004.0022-2 | 249.47
19.004.0022-3 | 104.37
19.004.0022-4 | 84.03
19.004.0022-C | 247.5
19.004.0022-D | 102.4
19.004.0022-E | 82.06
19.004.0023-2 | 326.48
19.004.0023-3 | 117.79
19.004.0023-4 | 89.82
19.004.0023-C | 324.51
19.004.0023-D | 115.82
19.004.0023-E | 87.85
19.004.0024-2 | 424.22
19.004.0024-3 | 124.96
19.004.0024-4 | 107.43
19.004.0024-C | 422.25
19.004.0024-D | 122.99
19.004.0024-E | 105.46
19.004.0025-2 | 313.01
19.004.0025-3 | 123.56
19.004.0025-4 | 98.43
19.004.0025-C | 311.04
19.004.0025-D | 121.59
19.004.0025-E | 96.46
19.004.0026-2 | 346.16
19.004.0026-3 | 138.46
19.004.0026-4 | 109.59
19.004.0026-C | 344.19
19.004.0026-D | 136.49
19.004.0026-E | 107.62
19.004.0030-2 | 525.19
19.004.0030-3 | 214.06
19.004.0030-4 | 167.33
19.004.0030-C | 523.22
19.004.0030-D | 212.09
19.004.0030-E | 165.36
19.004.0031-2 | 379.78
19.004.0031-3 | 136.42
19.004.0031-4 | 103.39
19.004.0031-C | 377.81
19.004.0031-D | 134.45
19.004.0031-E | 101.42
19.004.0035-2 | 135.28
19.004.0035-3 | 71.56
19.004.0035-4 | 62.45
19.004.0035-C | 133.31
19.004.0035-D | 69.59
19.004.0035-E | 60.48
19.004.0037-2 | 67.93
19.004.0037-3 | 18.4
19.004.0037-4 | 12.25
19.004.0037-C | 67.93
19.004.0037-D | 18.4
19.004.0037-E | 12.25
19.004.0040-2 | 97.4
19.004.0040-3 | 47.87
19.004.0040-4 | 41.72
19.004.0040-C | 95.43
19.004.0040-D | 45.9
19.004.0040-E | 39.75
19.004.0044-2 | 80.66
19.004.0044-3 | 41.82
19.004.0044-4 | 37.24
19.004.0044-C | 78.69
19.004.0044-D | 39.85
19.004.0044-E | 35.27
19.004.0045-2 | 51.19
19.004.0045-3 | 12.35
19.004.0045-4 | 7.77
19.004.0045-C | 51.19
19.004.0045-D | 12.35
19.004.0045-E | 7.77
19.004.0046-2 | 99.27
19.004.0046-3 | 47.18
19.004.0046-4 | 41.02
19.004.0046-C | 97.3
19.004.0046-D | 45.21
19.004.0046-E | 39.05
19.004.0047-2 | 103.45
19.004.0047-3 | 49.93
19.004.0047-4 | 43.41
19.004.0047-C | 101.48
19.004.0047-D | 47.96
19.004.0047-E | 41.44
19.004.0049-2 | 138.15
19.004.0049-3 | 61.14
19.004.0049-4 | 51.5
19.004.0049-C | 136.18
19.004.0049-D | 59.17
19.004.0049-E | 49.53
19.004.0052-2 | 100.07
19.004.0052-3 | 47.71
19.004.0052-4 | 41.48
19.004.0052-C | 98.1
19.004.0052-D | 45.74
19.004.0052-E | 39.51
19.004.0053-2 | 7.06
19.004.0053-4 | 0.82
19.004.0053-C | 7.06
19.004.0053-E | 0.82
19.004.0054-2 | 608.32
19.004.0054-3 | 335.82
19.004.0054-4 | 286.88
19.004.0054-C | 604.68
19.004.0054-D | 332.18
19.004.0054-E | 283.24
19.004.0055-2 | 462.59
19.004.0055-3 | 286.91
19.004.0055-4 | 250.27
19.004.0055-C | 460.38
19.004.0055-D | 284.7
19.004.0055-E | 248.06
19.004.0056-2 | 339.46
19.004.0056-3 | 149.33
19.004.0056-4 | 124.12
19.004.0056-C | 335.28
19.004.0056-D | 145.15
19.004.0056-E | 119.94
19.004.0057-2 | 165.58
19.004.0057-3 | 106.58
19.004.0057-4 | 93.21
19.004.0057-C | 163.37
19.004.0057-D | 104.37
19.004.0057-E | 91
19.004.0075-2 | 114.85
19.004.0075-4 | 71.78
19.004.0075-C | 114.85
19.004.0075-E | 71.78
19.004.0080-2 | 68.1
19.004.0080-4 | 57.98
19.004.0080-C | 65.24
19.004.0080-E | 55.12
19.004.0081-2 | 69.17
19.004.0081-4 | 58.37
19.004.0081-C | 66.31
19.004.0081-E | 55.51
19.004.0085-2 | 97.07
19.004.0085-4 | 75.81
19.004.0085-C | 94.21
19.004.0085-E | 72.95
19.004.0087-2 | 87.35
19.004.0087-4 | 69.17
19.004.0087-C | 84.49
19.004.0087-E | 66.31
19.004.0090-2 | 106.97
19.004.0090-3 | 59.13
19.004.0090-4 | 52.46
19.004.0090-C | 104.76
19.004.0090-D | 56.92
19.004.0090-E | 50.25
19.004.0092-2 | 109.63
19.004.0092-3 | 60.88
19.004.0092-4 | 53.98
19.004.0092-C | 107.42
19.004.0092-D | 58.67
19.004.0092-E | 51.77
19.004.0094-2 | 153.75
19.004.0094-3 | 86.85
19.004.0094-4 | 75.81
19.004.0094-C | 151.78
19.004.0094-D | 84.88
19.004.0094-E | 73.84
19.004.0096-2 | 172.41
19.004.0096-3 | 91.23
19.004.0096-4 | 78.38
19.004.0096-C | 170.44
19.004.0096-D | 89.26
19.004.0096-E | 76.41
19.004.0098-2 | 227.09
19.004.0098-3 | 127.16
19.004.0098-4 | 109.63
19.004.0098-C | 225.12
19.004.0098-D | 125.19
19.004.0098-E | 107.66
19.004.0100-2 | 34.63
19.004.0100-4 | 21.13
19.004.0100-C | 34.63
19.004.0100-E | 21.13
19.004.0104-2 | 190.78
19.004.0104-3 | 92.84
19.004.0104-4 | 79.77
19.004.0104-C | 188.57
19.004.0104-D | 90.63
19.004.0104-E | 77.56
19.004.0110-2 | 69.8
19.004.0110-3 | 17.71
19.004.0110-4 | 11.55
19.004.0110-C | 69.8
19.004.0110-D | 17.71
19.004.0110-E | 11.55
19.004.0115-2 | 73.98
19.004.0115-3 | 20.46
19.004.0115-4 | 13.94
19.004.0115-C | 73.98
19.004.0115-D | 20.46
19.004.0115-E | 13.94
19.004.0125-2 | 108.68
19.004.0125-3 | 31.67
19.004.0125-4 | 22.03
19.004.0125-C | 108.68
19.004.0125-D | 31.67
19.004.0125-E | 22.03
19.004.0130-2 | 70.6
19.004.0130-3 | 18.24
19.004.0130-4 | 12.01
19.004.0130-C | 70.6
19.004.0130-D | 18.24
19.004.0130-E | 12.01
19.004.0210-0 | 7056.61
19.004.0210-A | 7056.61
19.004.0211-0 | 3054.82
19.004.0211-A | 3054.82
19.004.0212-0 | 12243.33
19.004.0212-A | 11896.61
19.004.0250-0 | 5189.91
19.004.0250-A | 5189.91
19.004.0251-0 | 2105.47
19.004.0251-A | 2105.47
19.004.0252-0 | 10376.63
19.004.0252-A | 10029.91
19.004.0270-0 | 12213.64
19.004.0270-A | 12213.64
19.004.0271-0 | 8289.72
19.004.0271-A | 8289.72
19.004.0272-0 | 17400.31
19.004.0272-A | 17053.59
19.004.0400-0 | 7049.74
19.004.0400-A | 7049.74
19.004.0401-0 | 3125.82
19.004.0401-A | 3125.82
19.004.0402-0 | 12346
19.004.0402-A | 11999.28
19.004.0410-0 | 11503.82
19.004.0410-A | 11503.82
19.004.0411-0 | 6070.7
19.004.0411-A | 6070.7
19.004.0412-0 | 16690.54
19.004.0412-A | 16343.82
19.004.0420-0 | 7160.96
19.004.0420-A | 7160.96
19.004.0421-0 | 3237.04
19.004.0421-A | 3237.04
19.004.0422-0 | 12457.22
19.004.0422-A | 12457.22
19.004.0500-0 | 694.68
19.004.0500-A | 694.68
19.004.0501-0 | 302.29
19.004.0501-A | 302.29
19.005.0006-2 | 693.38
19.005.0006-3 | 331.11
19.005.0006-4 | 306.25
19.005.0006-C | 688.61
19.005.0006-D | 326.34
19.005.0006-E | 301.48
19.005.0007-2 | 61.6
19.005.0007-3 | 44.6
19.005.0007-4 | 42.1
19.005.0007-C | 59.63
19.005.0007-D | 42.63
19.005.0007-E | 40.13
19.005.0008-2 | 305.38
19.005.0008-3 | 134.11
19.005.0008-4 | 105.09
19.005.0008-C | 303.17
19.005.0008-D | 131.9
19.005.0008-E | 102.88
19.005.0010-2 | 349.76
19.005.0010-3 | 145.11
19.005.0010-4 | 111.49
19.005.0010-C | 347.55
19.005.0010-D | 142.9
19.005.0010-E | 109.28
19.005.0011-2 | 364.86
19.005.0011-3 | 148.26
19.005.0011-4 | 113.09
19.005.0011-C | 362.65
19.005.0011-D | 146.05
19.005.0011-E | 110.88
19.005.0012-2 | 380.82
19.005.0012-3 | 171.57
19.005.0012-4 | 137.6
19.005.0012-C | 378.61
19.005.0012-D | 169.36
19.005.0012-E | 135.39
19.005.0014-2 | 452.53
19.005.0014-3 | 142.65
19.005.0014-4 | 102.24
19.005.0014-C | 450.32
19.005.0014-D | 140.44
19.005.0014-E | 100.03
19.005.0015-2 | 7.58
19.005.0015-4 | 3.23
19.005.0015-C | 7.58
19.005.0015-E | 3.23
19.005.0016-2 | 128.33
19.005.0016-3 | 58.6
19.005.0016-4 | 49.91
19.005.0016-C | 126.12
19.005.0016-D | 56.39
19.005.0016-E | 47.7
19.005.0017-2 | 340.2
19.005.0017-3 | 169.58
19.005.0017-4 | 136.29
19.005.0017-C | 337.99
19.005.0017-D | 167.37
19.005.0017-E | 134.08
19.005.0019-2 | 443.6
19.005.0019-3 | 198.78
19.005.0019-4 | 154.69
19.005.0019-C | 441.39
19.005.0019-D | 196.57
19.005.0019-E | 152.48
19.005.0021-2 | 636.12
19.005.0021-3 | 275.43
19.005.0021-4 | 210.69
19.005.0021-C | 633.91
19.005.0021-D | 273.22
19.005.0021-E | 208.48
19.005.0023-2 | 1116.85
19.005.0023-3 | 498.82
19.005.0023-4 | 381.73
19.005.0023-C | 1114.64
19.005.0023-D | 496.61
19.005.0023-E | 379.52
19.005.0025-2 | 1206.46
19.005.0025-3 | 535.8
19.005.0025-4 | 409.06
19.005.0025-C | 1204.25
19.005.0025-D | 533.59
19.005.0025-E | 406.85
19.005.0026-2 | 1319.11
19.005.0026-3 | 595.25
19.005.0026-4 | 456.08
19.005.0026-C | 1316.9
19.005.0026-D | 593.04
19.005.0026-E | 453.87
19.005.0028-2 | 200.66
19.005.0028-3 | 84.68
19.005.0028-4 | 67.42
19.005.0028-C | 198.45
19.005.0028-D | 82.47
19.005.0028-E | 65.21
19.005.0030-2 | 266.06
19.005.0030-3 | 112.8
19.005.0030-4 | 91.04
19.005.0030-C | 263.85
19.005.0030-D | 110.59
19.005.0030-E | 88.83
19.005.0033-2 | 431.2
19.005.0033-3 | 177.32
19.005.0033-4 | 139.04
19.005.0033-C | 428.99
19.005.0033-D | 175.11
19.005.0033-E | 136.83
19.005.0034-2 | 132.28
19.005.0034-3 | 68.17
19.005.0034-4 | 52.62
19.005.0034-C | 130.07
19.005.0034-D | 65.96
19.005.0034-E | 50.41
19.005.0035-2 | 20.93
19.005.0035-4 | 13.95
19.005.0035-C | 20.93
19.005.0035-E | 13.95
19.005.0036-2 | 84.97
19.005.0036-4 | 56.64
19.005.0036-C | 84.97
19.005.0036-E | 56.64
19.005.0037-2 | 3.55
19.005.0037-4 | 2.37
19.005.0037-C | 3.55
19.005.0037-E | 2.37
19.005.0038-2 | 17.65
19.005.0038-4 | 11.76
19.005.0038-C | 17.65
19.005.0038-E | 11.76
19.005.0039-2 | 10.3
19.005.0039-4 | 7.36
19.005.0039-C | 10.3
19.005.0039-E | 7.36
19.005.0040-2 | 4.69
19.005.0040-4 | 1.95
19.005.0040-C | 4.69
19.005.0040-E | 1.95
19.005.0042-2 | 1084.18
19.005.0042-3 | 101.52
19.005.0042-4 | 69.36
19.005.0042-C | 1081.97
19.005.0042-D | 99.31
19.005.0042-E | 67.15
19.005.0045-2 | 4.1
19.005.0045-4 | 1.48
19.005.0045-C | 4.1
19.005.0045-E | 1.48
19.005.0050-2 | 1.54
19.005.0050-4 | 0.37
19.005.0050-C | 1.54
19.005.0050-E | 0.37
19.006.0001-2 | 0.98
19.006.0001-4 | 0.7
19.006.0001-C | 0.98
19.006.0001-E | 0.7
19.006.0002-2 | 316.72
19.006.0002-3 | 177.18
19.006.0002-4 | 148.79
19.006.0002-C | 314.51
19.006.0002-D | 174.97
19.006.0002-E | 146.58
19.006.0003-2 | 182.57
19.006.0003-3 | 92.03
19.006.0003-4 | 77.08
19.006.0003-C | 180.36
19.006.0003-D | 89.82
19.006.0003-E | 74.87
19.006.0004-2 | 194.56
19.006.0004-3 | 102.37
19.006.0004-4 | 86.22
19.006.0004-C | 192.35
19.006.0004-D | 100.16
19.006.0004-E | 84.01
19.006.0005-2 | 173.85
19.006.0005-3 | 84.86
19.006.0005-4 | 70.79
19.006.0005-C | 171.64
19.006.0005-D | 82.65
19.006.0005-E | 68.58
19.006.0006-2 | 212.05
19.006.0006-3 | 112.86
19.006.0006-4 | 94.97
19.006.0006-C | 209.84
19.006.0006-D | 110.65
19.006.0006-E | 92.76
19.006.0007-2 | 90.75
19.006.0007-3 | 59.4
19.006.0007-4 | 53.64
19.006.0007-C | 88.54
19.006.0007-D | 57.19
19.006.0007-E | 51.43
19.006.0008-2 | 238.57
19.006.0008-3 | 128.77
19.006.0008-4 | 108.23
19.006.0008-C | 236.36
19.006.0008-D | 126.56
19.006.0008-E | 106.02
19.006.0009-2 | 34.38
19.006.0009-4 | 11.05
19.006.0009-C | 34.38
19.006.0009-E | 11.05
19.006.0010-2 | 541.94
19.006.0010-3 | 330.09
19.006.0010-4 | 314.81
19.006.0010-C | 534.01
19.006.0010-D | 322.16
19.006.0010-E | 306.88
19.006.0011-2 | 3906.93
19.006.0011-3 | 1681.2
19.006.0011-4 | 1249.49
19.006.0011-C | 3860.4
19.006.0011-D | 1634.67
19.006.0011-E | 1202.96
19.006.0012-2 | 677.1
19.006.0012-3 | 299.07
19.006.0012-4 | 228.72
19.006.0012-C | 664.1
19.006.0012-D | 286.07
19.006.0012-E | 215.72
19.006.0013-2 | 218.81
19.006.0013-4 | 48.74
19.006.0013-C | 216.6
19.006.0013-E | 46.53
19.006.0014-2 | 174.23
19.006.0014-3 | 102.65
19.006.0014-4 | 93.53
19.006.0014-C | 169.81
19.006.0014-D | 98.23
19.006.0014-E | 89.11
19.006.0016-2 | 421.28
19.006.0016-3 | 156.61
19.006.0016-4 | 122.4
19.006.0016-C | 419.31
19.006.0016-D | 154.64
19.006.0016-E | 120.43
19.006.0017-2 | 28.91
19.006.0017-3 | 22.74
19.006.0017-4 | 8.46
19.006.0017-C | 28.91
19.006.0017-D | 22.74
19.006.0017-E | 8.46
19.006.0018-2 | 14.44
19.006.0018-4 | 8.11
19.006.0018-C | 14.44
19.006.0018-E | 8.11
19.006.0019-2 | 336.14
19.006.0019-3 | 190.71
19.006.0019-4 | 162.54
19.006.0019-C | 332.5
19.006.0019-D | 187.07
19.006.0019-E | 158.9
19.006.0021-2 | 385.63
19.006.0021-3 | 205.7
19.006.0021-4 | 172.58
19.006.0021-C | 381.99
19.006.0021-D | 202.06
19.006.0021-E | 168.94
19.006.0022-2 | 98.99
19.006.0022-3 | 35.19
19.006.0022-4 | 33.74
19.006.0022-C | 96.78
19.006.0022-D | 32.98
19.006.0022-E | 31.53
19.006.0023-2 | 26.89
19.006.0023-4 | 9.43
19.006.0023-C | 26.89
19.006.0023-E | 9.43
19.006.0025-2 | 543.37
19.006.0025-3 | 342.64
19.006.0025-4 | 296.74
19.006.0025-C | 541.16
19.006.0025-D | 340.43
19.006.0025-E | 294.53
19.006.0026-2 | 529.7
19.006.0026-3 | 281.74
19.006.0026-4 | 233.02
19.006.0026-C | 527.49
19.006.0026-D | 279.53
19.006.0026-E | 230.81
19.006.0027-2 | 392.9
19.006.0027-3 | 201.63
19.006.0027-4 | 169.38
19.006.0027-C | 390.93
19.006.0027-D | 199.66
19.006.0027-E | 167.41
19.006.0028-2 | 2689.5
19.006.0028-3 | 1270.28
19.006.0028-4 | 974.64
19.006.0028-C | 2687.29
19.006.0028-D | 1268.07
19.006.0028-E | 972.43
19.006.0029-2 | 550.42
19.006.0029-3 | 274.61
19.006.0029-4 | 224.24
19.006.0029-C | 548.45
19.006.0029-D | 272.64
19.006.0029-E | 222.27
19.006.0030-2 | 9.41
19.006.0030-4 | 2.17
19.006.0030-C | 9.41
19.006.0030-E | 2.17
19.006.0031-2 | 1857.46
19.006.0031-3 | 827.45
19.006.0031-4 | 646.55
19.006.0031-C | 1855.25
19.006.0031-D | 825.24
19.006.0031-E | 644.34
19.006.0032-2 | 4
19.006.0032-4 | 1.34
19.006.0032-C | 4
19.006.0032-E | 1.34
19.006.0033-2 | 9.68
19.006.0033-4 | 0.8
19.006.0033-C | 9.68
19.006.0033-E | 0.8
19.006.0035-2 | 197.96
19.006.0035-4 | 108.16
19.006.0035-C | 197.96
19.006.0035-E | 108.16
19.006.0040-2 | 252.69
19.006.0040-4 | 138.06
19.006.0040-C | 252.69
19.006.0040-E | 138.06
19.006.0045-2 | 20.36
19.006.0045-3 | 3.86
19.006.0045-4 | 1.87
19.006.0045-C | 20.36
19.006.0045-D | 3.86
19.006.0045-E | 1.87
19.006.0050-2 | 7.1
19.006.0050-4 | 2.06
19.006.0050-C | 7.1
19.006.0050-E | 2.06
19.007.0003-2 | 4.87
19.007.0003-4 | 0.74
19.007.0003-C | 4.87
19.007.0003-E | 0.74
19.007.0004-2 | 11.97
19.007.0004-4 | 1.19
19.007.0004-C | 11.97
19.007.0004-E | 1.19
19.007.0005-2 | 14.11
19.007.0005-4 | 5.85
19.007.0005-C | 14.11
19.007.0005-E | 5.85
19.007.0006-2 | 27.79
19.007.0006-4 | 6.09
19.007.0006-C | 27.79
19.007.0006-E | 6.09
19.007.0007-2 | 19.49
19.007.0007-4 | 7.47
19.007.0007-C | 19.49
19.007.0007-E | 7.47
19.007.0008-2 | 431.88
19.007.0008-3 | 341.11
19.007.0008-4 | 305.44
19.007.0008-C | 415.76
19.007.0008-D | 324.99
19.007.0008-E | 289.32
19.007.0009-2 | 471.68
19.007.0009-3 | 378.76
19.007.0009-4 | 342.56
19.007.0009-C | 453.35
19.007.0009-D | 360.43
19.007.0009-E | 324.23
19.007.0010-2 | 567.65
19.007.0010-3 | 460.05
19.007.0010-4 | 421.12
19.007.0010-C | 545.03
19.007.0010-D | 437.43
19.007.0010-E | 398.5
19.007.0011-2 | 634.69
19.007.0011-3 | 509.41
19.007.0011-4 | 466.06
19.007.0011-C | 611.29
19.007.0011-D | 486.01
19.007.0011-E | 442.66
19.007.0012-2 | 3.63
19.007.0012-4 | 0.96
19.007.0012-C | 3.63
19.007.0012-E | 0.96
19.007.0013-2 | 1.71
19.007.0013-4 | 0.44
19.007.0013-C | 1.71
19.007.0013-E | 0.44
19.007.0015-2 | 4.7
19.007.0015-4 | 0.54
19.007.0015-C | 4.7
19.007.0015-E | 0.54
19.007.0017-2 | 48.2
19.007.0017-3 | 19.52
19.007.0017-4 | 12.05
19.007.0017-C | 48.2
19.007.0017-D | 19.52
19.007.0017-E | 12.05
19.007.0025-2 | 58.17
19.007.0025-4 | 37.63
19.007.0025-C | 58.17
19.007.0025-E | 37.63
19.008.0012-2 | 324.56
19.008.0012-3 | 151.1
19.008.0012-4 | 121.53
19.008.0012-C | 322.35
19.008.0012-D | 148.89
19.008.0012-E | 119.32
19.008.0014-2 | 512.51
19.008.0014-3 | 289.26
19.008.0014-4 | 250.99
19.008.0014-C | 510.3
19.008.0014-D | 287.05
19.008.0014-E | 248.78
19.009.0002-2 | 13.32
19.009.0002-4 | 0.2
19.009.0002-C | 13.32
19.009.0002-E | 0.2
19.009.0008-2 | 4.68
19.009.0008-4 | 0.58
19.009.0008-C | 4.68
19.009.0008-E | 0.58
19.009.0010-2 | 7.15
19.009.0010-4 | 1.45
19.009.0010-C | 7.15
19.009.0010-E | 1.45
19.010.0015-2 | 284.03
19.010.0015-3 | 161.71
19.010.0015-4 | 139.81
19.010.0015-C | 280.39
19.010.0015-D | 158.07
19.010.0015-E | 136.17
19.010.0016-2 | 305.84
19.010.0016-3 | 163.89
19.010.0016-4 | 139.81
19.010.0016-C | 302.2
19.010.0016-D | 160.25
19.010.0016-E | 136.17
19.010.0017-2 | 401.13
19.010.0017-3 | 195.91
19.010.0017-4 | 162.59
19.010.0017-C | 397.49
19.010.0017-D | 192.27
19.010.0017-E | 158.95
19.010.0018-2 | 365.53
19.010.0018-3 | 159.44
19.010.0018-4 | 129.27
19.010.0018-C | 361.89
19.010.0018-D | 155.8
19.010.0018-E | 125.63
19.010.0020-2 | 379.58
19.010.0020-C | 373.24
19.010.0025-2 | 390.01
19.010.0025-C | 383.67
19.010.0040-2 | 438.22
19.010.0040-C | 431.89
19.010.0050-2 | 609.17
19.010.0050-3 | 288.31
19.010.0050-4 | 225.89
19.010.0050-C | 606.96
19.010.0050-D | 286.1
19.010.0050-E | 223.68
19.011.0002-2 | 121.44
19.011.0002-3 | 26.11
19.011.0002-4 | 14.33
19.011.0002-C | 121.44
19.011.0002-D | 26.11
19.011.0002-E | 14.33
19.011.0003-2 | 179.99
19.011.0003-3 | 39.52
19.011.0003-4 | 22.08
19.011.0003-C | 179.99
19.011.0003-D | 39.52
19.011.0003-E | 22.08
19.011.0004-2 | 197.71
19.011.0004-3 | 45.27
19.011.0004-4 | 26.16
19.011.0004-C | 197.71
19.011.0004-D | 45.27
19.011.0004-E | 26.16
19.011.0005-2 | 308.68
19.011.0005-3 | 76.66
19.011.0005-4 | 46.96
19.011.0005-C | 308.68
19.011.0005-D | 76.66
19.011.0005-E | 46.96
19.011.0006-2 | 7.88
19.011.0006-3 | 0.88
19.011.0006-4 | 0.1
19.011.0006-C | 7.88
19.011.0006-D | 0.88
19.011.0006-E | 0.1
19.011.0007-2 | 94.33
19.011.0007-3 | 14.46
19.011.0007-4 | 5.28
19.011.0007-C | 94.33
19.011.0007-D | 14.46
19.011.0007-E | 5.28
19.011.0009-2 | 218.01
19.011.0009-3 | 28.58
19.011.0009-4 | 7.13
19.011.0009-C | 218.01
19.011.0009-D | 28.58
19.011.0009-E | 7.13
19.011.0010-2 | 14.96
19.011.0010-3 | 1.94
19.011.0010-4 | 0.48
19.011.0010-C | 14.96
19.011.0010-D | 1.94
19.011.0010-E | 0.48
19.011.0011-2 | 90.71
19.011.0011-3 | 21.71
19.011.0011-4 | 13.3
19.011.0011-C | 90.71
19.011.0011-D | 21.71
19.011.0011-E | 13.3
19.011.0013-2 | 1235.03
19.011.0013-3 | 652.03
19.011.0013-4 | 532.18
19.011.0013-C | 1232.82
19.011.0013-D | 649.82
19.011.0013-E | 529.97
19.011.0014-2 | 5
19.011.0014-4 | 4.17
19.011.0014-C | 5
19.011.0014-E | 4.17
19.011.0015-2 | 14.76
19.011.0015-4 | 12.3
19.011.0015-C | 14.76
19.011.0015-E | 12.3
19.011.0016-2 | 0.08
19.011.0016-4 | 0.08
19.011.0016-C | 0.08
19.011.0016-E | 0.08
19.011.0017-2 | 0.2
19.011.0017-4 | 0.2
19.011.0017-C | 0.2
19.011.0017-E | 0.2
19.011.0018-2 | 4.64
19.011.0018-3 | 0.83
19.011.0018-4 | 0.35
19.011.0018-C | 4.64
19.011.0018-D | 0.83
19.011.0018-E | 0.35
19.011.0019-2 | 0.9
19.011.0019-4 | 0.61
19.011.0019-C | 0.9
19.011.0019-E | 0.61
19.011.0023-2 | 28.02
19.011.0023-4 | 18.68
19.011.0023-C | 28.02
19.011.0023-E | 18.68
19.011.0025-2 | 5.59
19.011.0025-4 | 0.13
19.011.0025-C | 5.59
19.011.0025-E | 0.13
19.011.0030-2 | 5.52
19.011.0030-4 | 0.09
19.011.0030-C | 5.52
19.011.0030-E | 0.09
19.011.0040-2 | 979.76
19.011.0040-3 | 665.29
19.011.0040-4 | 618.17
19.011.0040-C | 971.4
19.011.0040-D | 656.93
19.011.0040-E | 609.81
19.011.0045-2 | 22.7
19.011.0045-4 | 0.31
19.011.0045-C | 22.7
19.011.0045-E | 0.31
19.011.0050-2 | 140.82
19.011.0050-4 | 65.4
19.011.0050-C | 138.85
19.011.0050-E | 63.43
19.011.0080-2 | 12.32
19.011.0080-3 | 8.57
19.011.0080-4 | 7.72
19.011.0080-C | 12.32
19.011.0080-D | 8.57
19.011.0080-E | 7.72
19.011.0082-2 | 105.74
19.011.0082-3 | 76.48
19.011.0082-4 | 69.38
19.011.0082-C | 105.74
19.011.0082-D | 76.48
19.011.0082-E | 69.38
20.004.0001-0 | 1.08
20.004.0001-A | 1.08
20.004.0002-0 | 0.89
20.004.0002-A | 0.88
20.004.0005-0 | 1.56
20.004.0005-A | 1.53
20.004.0006-0 | 7.69
20.004.0006-A | 7.56
20.004.0007-0 | 15.6
20.004.0007-A | 15.42
20.004.0010-0 | 8.68
20.004.0010-A | 8.59
20.004.0011-0 | 37.44
20.004.0011-A | 35.35
20.004.0012-0 | 17.92
20.004.0012-A | 17.38
20.004.0013-0 | 3.41
20.004.0013-A | 3.36
20.004.0015-0 | 70.76
20.004.0015-A | 67.07
20.004.0016-0 | 10.75
20.004.0016-A | 10.43
20.004.0017-0 | 391.97
20.004.0017-A | 379.39
20.004.0018-0 | 461.1
20.004.0018-A | 432.11
20.004.0019-0 | 13.78
20.004.0019-A | 13.53
20.004.0020-0 | 3.38
20.004.0020-A | 3.34
20.004.0021-0 | 796.5
20.004.0021-A | 795.23
20.004.0022-0 | 839.9
20.004.0022-A | 838.63
20.004.0023-0 | 507.22
20.004.0023-A | 506.43
20.004.0025-0 | 88.27
20.004.0025-A | 87.73
20.004.0027-0 | 193.6
20.004.0027-A | 188.89
20.004.0028-0 | 172.73
20.004.0028-A | 166.92
20.004.0030-0 | 0.94
20.004.0030-A | 0.93
20.004.0033-1 | 3.07
20.004.0033-B | 3.04
20.004.0034-0 | 1.99
20.004.0034-A | 1.96
20.004.0036-0 | 0.35
20.004.0036-A | 0.35
20.004.0038-0 | 0.34
20.004.0038-A | 0.34
20.004.0040-0 | 0.42
20.004.0040-A | 0.41
20.004.0045-0 | 6.6
20.004.0045-A | 6.47
20.004.0100-0 | 53.68
20.004.0100-A | 53.19
20.004.0102-0 | 4.57
20.004.0102-A | 4.53
20.004.0105-0 | 7.59
20.004.0105-A | 7.52
20.004.0122-0 | 22.68
20.004.0122-A | 22.33
20.004.0125-0 | 0.32
20.004.0125-A | 0.3
20.004.0127-0 | 194.17
20.004.0127-A | 191.01
20.004.0130-0 | 2.42
20.004.0130-A | 2.36
20.004.0131-0 | 1.14
20.004.0131-A | 1.13
20.004.0132-0 | 3.44
20.004.0132-A | 3.3
20.004.0135-0 | 0.55
20.004.0135-A | 0.54
20.004.0136-0 | 0.66
20.004.0136-A | 0.65
20.005.0001-0 | 15.83
20.005.0001-A | 15.45
20.005.0002-1 | 17.59
20.005.0002-B | 17.17
20.005.0003-1 | 19.32
20.005.0003-B | 18.85
20.005.0004-0 | 19.18
20.005.0004-A | 18.71
20.005.0005-0 | 21.29
20.005.0005-A | 20.77
20.005.0006-0 | 23.38
20.005.0006-A | 22.81
20.005.0007-0 | 17.32
20.005.0007-A | 17.04
20.005.0008-0 | 20.5
20.005.0008-A | 20.16
20.005.0009-0 | 37.88
20.005.0009-A | 37.18
20.005.0010-0 | 32.1
20.005.0010-A | 31.51
20.006.0001-0 | 12.25
20.006.0001-A | 11.96
20.006.0002-0 | 20.59
20.006.0002-A | 20.24
20.006.0003-0 | 13.18
20.006.0003-A | 12.89
20.006.0100-0 | 271.07
20.006.0100-A | 266.09
20.007.0001-0 | 25.42
20.007.0001-A | 24.99
20.007.0002-0 | 16.86
20.007.0002-A | 16.5
20.008.0001-0 | 17.05
20.008.0001-A | 16.68
20.008.0002-0 | 16.17
20.008.0002-A | 15.79
20.008.0003-0 | 11.55
20.008.0003-A | 11.3
20.008.0004-0 | 11.58
20.008.0004-A | 11.34
20.008.0010-0 | 17.05
20.008.0010-A | 16.68
20.008.0015-0 | 16.17
20.008.0015-A | 15.79
20.008.0020-0 | 27.39
20.008.0020-A | 26.93
20.009.0001-1 | 0.61
20.009.0001-B | 0.6
20.009.0002-1 | 0.4
20.009.0002-B | 0.39
20.009.0007-0 | 69.37
20.009.0007-A | 68.02
20.009.0008-0 | 113.04
20.009.0008-A | 110.36
20.009.0009-0 | 55.98
20.009.0009-A | 54.31
20.009.0010-0 | 57.06
20.009.0010-A | 56.04
20.009.0012-0 | 330.65
20.009.0012-A | 326.26
20.009.0014-0 | 136.57
20.009.0014-A | 133.65
20.009.0015-0 | 458.71
20.009.0015-A | 452.44
20.009.0017-0 | 1.05
20.009.0017-A | 1.03
20.009.0020-0 | 3.96
20.009.0020-A | 3.89
20.009.0021-0 | 6.42
20.009.0021-A | 6.3
20.009.0027-0 | 244.63
20.009.0027-A | 241.06
20.009.0029-0 | 195.34
20.009.0029-A | 193.02
20.009.0032-0 | 49.28
20.009.0032-A | 48.04
20.009.0050-0 | 162.95
20.009.0050-A | 153
20.009.0080-0 | 343.65
20.009.0080-A | 338.29
20.009.0100-0 | 1.84
20.009.0100-A | 1.8
20.009.0105-0 | 3.48
20.009.0105-A | 3.41
20.009.0110-0 | 4.44
20.009.0110-A | 4.35
20.009.0115-0 | 5.63
20.009.0115-A | 5.51
20.010.0001-0 | 62.82
20.010.0001-A | 60.26
20.010.0002-0 | 51.38
20.010.0002-A | 49.36
20.010.0003-0 | 762.48
20.010.0003-A | 723
20.010.0004-0 | 2.84
20.010.0004-A | 2.72
20.011.0001-0 | 4.61
20.011.0001-A | 4.48
20.012.0001-0 | 19.19
20.012.0001-A | 17.9
20.012.0002-0 | 1.64
20.012.0002-A | 1.53
20.012.0003-0 | 1.75
20.012.0003-A | 1.63
20.012.0004-0 | 438.78
20.012.0004-A | 409.32
20.012.0005-0 | 27.64
20.012.0005-A | 25.78
20.012.0006-0 | 22.39
20.012.0006-A | 20.89
20.012.0008-0 | 1.31
20.012.0008-A | 1.22
20.012.0009-0 | 23.91
20.012.0009-A | 22.3
20.012.0010-0 | 36.01
20.012.0010-A | 34.23
20.012.0011-0 | 108.2
20.012.0011-A | 101.13
20.012.0013-0 | 11.84
20.012.0013-A | 11.05
20.012.0015-0 | 16.45
20.012.0015-A | 15.34
20.012.0020-0 | 4.91
20.012.0020-A | 4.64
20.012.0025-0 | 13.16
20.012.0025-A | 12.27
20.012.0030-0 | 16.45
20.012.0030-A | 15.34
20.012.0035-0 | 26.32
20.012.0035-A | 24.55
20.012.0036-0 | 19.74
20.012.0036-A | 18.41
20.012.0050-0 | 6.58
20.012.0050-A | 6.13
20.013.0005-0 | 7.27
20.013.0005-A | 7.11
20.015.0010-0 | 49.2
20.015.0010-A | 48.31
20.016.0003-0 | 8.69
20.016.0003-A | 8.44
20.016.0004-0 | 20.19
20.016.0004-A | 19.29
20.016.0005-0 | 10.96
20.016.0005-A | 10.23
20.020.0001-0 | 56.16
20.020.0001-A | 54.41
20.020.0002-0 | 59.63
20.020.0002-A | 57.99
20.020.0003-0 | 72.21
20.020.0003-A | 70.22
20.020.0007-0 | 73.19
20.020.0007-A | 70.43
20.020.0008-0 | 101.52
20.020.0008-A | 97.45
20.020.0009-0 | 31.81
20.020.0009-A | 29.67
20.020.0010-0 | 111.44
20.020.0010-A | 105.49
20.023.0001-0 | 105.78
20.023.0001-A | 102.83
20.023.0002-0 | 126.26
20.023.0002-A | 122.68
20.023.0003-0 | 156
20.023.0003-A | 151.46
20.023.0004-0 | 340.19
20.023.0004-A | 327.85
20.023.0005-0 | 354.11
20.023.0005-A | 341.5
20.023.0006-0 | 85.18
20.023.0006-A | 82.07
20.023.0007-0 | 211.84
20.023.0007-A | 204.19
20.023.0050-0 | 74.41
20.023.0050-A | 72.23
20.024.0001-0 | 572.39
20.024.0001-A | 551.45
20.024.0005-0 | 415.2
20.024.0005-A | 400.16
20.024.0006-0 | 429.56
20.024.0006-A | 414.17
20.024.0007-0 | 443.93
20.024.0007-A | 428.19
20.024.0008-0 | 549.29
20.024.0008-A | 529.72
20.025.0001-0 | 873.45
20.025.0001-A | 843.12
20.026.0001-0 | 350.13
20.026.0001-A | 337.38
20.026.0002-0 | 460.62
20.026.0002-A | 443.62
20.026.0003-0 | 572.03
20.026.0003-A | 550.5
20.026.0007-0 | 513.37
20.026.0007-A | 495.34
20.026.0008-0 | 682.72
20.026.0008-A | 659.07
20.026.0009-0 | 840.12
20.026.0009-A | 811.03
20.026.0013-0 | 713.01
20.026.0013-A | 687.59
20.026.0014-0 | 877.88
20.026.0014-A | 846.18
20.026.0015-0 | 1125.22
20.026.0015-A | 1084.88
20.027.0001-0 | 651.84
20.027.0001-A | 626.82
20.027.0002-0 | 962.76
20.027.0002-A | 925.84
20.027.0003-0 | 1103.51
20.027.0003-A | 1059.46
20.027.0004-0 | 926.32
20.027.0004-A | 892.27
20.027.0005-0 | 1156.13
20.027.0005-A | 1112.58
20.027.0006-0 | 1347.14
20.027.0006-A | 1295.74
20.028.0001-0 | 6491.72
20.028.0001-A | 6201.72
20.028.0002-0 | 7096.73
20.028.0002-A | 6776.86
20.028.0003-0 | 7944.35
20.028.0003-A | 7578.33
20.028.0004-0 | 8865.24
20.028.0004-A | 8448.14
20.028.0005-0 | 9852.95
20.028.0005-A | 9380.29
20.028.0006-0 | 10831.67
20.028.0006-A | 10304.09
20.028.0008-0 | 1683.57
20.028.0008-A | 1601.56
20.028.0010-0 | 1235.7
20.028.0010-A | 1185
20.028.0014-0 | 2126.97
20.028.0014-A | 2052.52
20.028.0015-0 | 2271.79
20.028.0015-A | 2192.88
20.028.0016-0 | 2447.12
20.028.0016-A | 2362.05
20.028.0020-0 | 216.38
20.028.0020-A | 207.91
20.029.0001-0 | 784.74
20.029.0001-A | 748.8
20.030.0001-0 | 332.78
20.030.0001-A | 325.56
20.030.0002-0 | 366.24
20.030.0002-A | 358.33
20.030.0003-0 | 429.42
20.030.0003-A | 420.82
20.031.0001-0 | 243.17
20.031.0001-A | 235.95
20.031.0002-0 | 258.24
20.031.0002-A | 250.33
20.031.0003-0 | 270.92
20.031.0003-A | 262.32
20.032.0001-0 | 306.81
20.032.0001-A | 299.76
20.032.0002-0 | 381.74
20.032.0002-A | 372.7
20.032.0003-0 | 483.32
20.032.0003-A | 472.52
20.033.0001-0 | 217.2
20.033.0001-A | 210.15
20.033.0002-0 | 273.74
20.033.0002-A | 264.7
20.033.0003-0 | 324.82
20.033.0003-A | 314.02
20.034.0001-0 | 382.72
20.034.0001-A | 375.29
20.034.0002-0 | 419.59
20.034.0002-A | 411.34
20.034.0003-0 | 487.5
20.034.0003-A | 478.48
20.035.0001-0 | 293.11
20.035.0001-A | 285.68
20.035.0002-0 | 311.59
20.035.0002-A | 303.34
20.035.0003-0 | 329
20.035.0003-A | 319.98
20.036.0001-0 | 332.46
20.036.0001-A | 325.32
20.036.0002-0 | 410.69
20.036.0002-A | 401.51
20.036.0003-0 | 515.46
20.036.0003-A | 504.43
20.037.0001-0 | 243.36
20.037.0001-A | 236.22
20.037.0002-0 | 302.09
20.037.0002-A | 292.94
20.037.0003-0 | 356.96
20.037.0003-A | 345.93
20.038.0010-0 | 113.65
20.038.0010-A | 111.68
20.038.0015-0 | 79.58
20.038.0015-A | 77.89
20.040.0002-0 | 35.28
20.040.0002-A | 34.8
20.040.0003-0 | 51.97
20.040.0003-A | 51.27
20.040.0005-0 | 42.32
20.040.0005-A | 41.74
20.040.0008-0 | 70.54
20.040.0008-A | 69.58
20.041.0002-0 | 480.18
20.041.0002-A | 480.18
20.041.0003-0 | 664
20.041.0003-A | 664
20.041.0005-0 | 619
20.041.0005-A | 619
20.041.0008-0 | 771
20.041.0008-A | 771
20.067.0038-0 | 7767.34
20.067.0038-A | 7490.44
20.067.0039-0 | 14462.17
20.067.0039-A | 13967.57
20.067.0040-0 | 22285.48
20.067.0040-A | 21526.11
20.067.0041-0 | 10109.98
20.067.0041-A | 9751.17
20.067.0042-0 | 19059.93
20.067.0042-A | 18406.04
20.067.0043-0 | 28755.42
20.067.0043-A | 27778.89
20.067.0044-0 | 14100.85
20.067.0044-A | 13617.14
20.067.0045-0 | 22108.26
20.067.0045-A | 21335.16
20.067.0046-0 | 40140.47
20.067.0046-A | 38815.28
20.067.0047-0 | 18049.8
20.067.0047-A | 17431.39
20.067.0048-0 | 25066.21
20.067.0048-A | 24175.27
20.067.0049-0 | 48355.4
20.067.0049-A | 46768.99
20.067.0050-0 | 5425.17
20.067.0050-A | 5230.81
20.067.0051-0 | 12820.83
20.067.0051-A | 12379.76
20.067.0052-0 | 20417.74
20.067.0052-A | 19737.19
20.067.0053-0 | 7925.05
20.067.0053-A | 7646.38
20.067.0054-0 | 16284
20.067.0054-A | 15721.28
20.067.0055-0 | 24409.33
20.067.0055-A | 23612.29
20.067.0056-0 | 10028.67
20.067.0056-A | 9680.84
20.067.0057-0 | 19897.14
20.067.0057-A | 19209.71
20.067.0058-0 | 31190.66
20.067.0058-A | 30157.81
20.067.0070-0 | 655.92
20.067.0070-A | 629.85
20.067.0072-0 | 1095.06
20.067.0072-A | 1052.61
20.067.0074-0 | 1665.02
20.067.0074-A | 1601.73
20.067.0076-0 | 2376.53
20.067.0076-A | 2287.73
20.067.0078-0 | 3237.98
20.067.0078-A | 3118.75
20.067.0080-0 | 5318.77
20.067.0080-A | 5133.99
20.067.0082-0 | 6517.42
20.067.0082-A | 6277.56
20.067.0084-0 | 937.38
20.067.0084-A | 900.69
20.067.0086-0 | 1571.65
20.067.0086-A | 1511.48
20.067.0088-0 | 2390.36
20.067.0088-A | 2300.43
20.067.0090-0 | 3404.87
20.067.0090-A | 3278.63
20.067.0092-0 | 4627.12
20.067.0092-A | 4457.74
20.067.0094-0 | 6040.69
20.067.0094-A | 5821.09
20.067.0096-0 | 7928.83
20.067.0096-A | 7643.23
20.067.0098-0 | 1218.25
20.067.0098-A | 1170.94
20.067.0100-0 | 2047.63
20.067.0100-A | 1969.77
20.067.0102-0 | 3115.1
20.067.0102-A | 2998.55
20.067.0104-0 | 4433.79
20.067.0104-A | 4270.12
20.067.0106-0 | 6016.27
20.067.0106-A | 5796.73
20.067.0108-0 | 8168.76
20.067.0108-A | 7872.41
20.067.0110-0 | 10747.03
20.067.0110-A | 10358.41
20.070.0001-0 | 427.35
20.070.0001-A | 418
20.070.0002-0 | 524.72
20.070.0002-A | 513.61
20.070.0003-0 | 879.06
20.070.0003-A | 861.98
20.070.0004-0 | 1185.2
20.070.0004-A | 1163.21
20.070.0008-0 | 756.44
20.070.0008-A | 740.3
20.070.0009-0 | 882.14
20.070.0009-A | 863.81
20.070.0010-0 | 1264.37
20.070.0010-A | 1239.59
20.070.0011-0 | 1593.33
20.070.0011-A | 1563.34
20.070.0015-0 | 1102.65
20.070.0015-A | 1079.34
20.070.0016-0 | 1250.01
20.070.0016-A | 1224.14
20.070.0017-0 | 1675.04
20.070.0017-A | 1642.04
20.070.0018-0 | 2030.11
20.070.0018-A | 1991.56
20.070.0022-0 | 723.77
20.070.0022-A | 709.24
20.070.0023-0 | 853.41
20.070.0023-A | 836.62
20.070.0024-0 | 1239.69
20.070.0024-A | 1216.45
20.070.0025-0 | 1575.88
20.070.0025-A | 1547.34
20.070.0029-0 | 1318.59
20.070.0029-A | 1293.02
20.070.0030-0 | 1476.19
20.070.0030-A | 1447.87
20.070.0031-0 | 1914.72
20.070.0031-A | 1879.17
20.070.0032-0 | 2286.01
20.070.0032-A | 2244.7
20.070.0036-0 | 1949.14
20.070.0036-A | 1911.71
20.070.0037-0 | 2138.66
20.070.0037-A | 2097.93
20.070.0038-0 | 2637.06
20.070.0038-A | 2588.2
20.070.0039-0 | 3049.01
20.070.0039-A | 2993.86
20.085.0100-0 | 11653.5
20.085.0100-A | 11653.5
20.085.0105-0 | 12036
20.085.0105-A | 12036
20.085.0110-0 | 14806.8
20.085.0110-A | 14806.8
20.085.0115-0 | 15292.8
20.085.0115-A | 15292.8
20.085.0120-0 | 17274.6
20.085.0120-A | 17274.6
20.085.0125-0 | 17841.6
20.085.0125-A | 17841.6
20.085.0130-0 | 19696.7
20.085.0130-A | 19696.7
20.085.0135-0 | 20343.2
20.085.0135-A | 20343.2
20.085.0140-0 | 23124.2
20.085.0140-A | 23124.2
20.085.0145-0 | 23883.2
20.085.0145-A | 23883.2
20.085.0150-0 | 28403.3
20.085.0150-A | 28403.3
20.085.0155-0 | 29891.4
20.085.0155-A | 29891.4
20.085.0160-0 | 41141.1
20.085.0160-A | 41141.1
20.085.0165-0 | 43643.6
20.085.0165-A | 43643.6
20.085.0170-0 | 1696.8
20.085.0170-A | 1696.8
20.085.0175-0 | 1793.4
20.085.0175-A | 1793.4
20.085.0180-0 | 2181.6
20.085.0180-A | 2181.6
20.085.0185-0 | 2305.8
20.085.0185-A | 2305.8
20.085.0190-0 | 2706.8
20.085.0190-A | 2706.8
20.085.0195-0 | 2860.9
20.085.0195-A | 2860.9
20.085.0200-0 | 3151.2
20.085.0200-A | 3151.2
20.085.0205-0 | 3330.6
20.085.0205-A | 3330.6
20.085.0210-0 | 3878.4
20.085.0210-A | 3878.4
20.085.0215-0 | 4099.2
20.085.0215-A | 4099.2
20.085.0220-0 | 4726.8
20.085.0220-A | 4726.8
20.085.0225-0 | 4995.9
20.085.0225-A | 4995.9
20.085.0230-0 | 5211.6
20.085.0230-A | 5211.6
20.085.0235-0 | 5508.3
20.085.0235-A | 5508.3
20.085.0240-0 | 7997.1
20.085.0240-A | 7997.1
20.085.0245-0 | 7429.8
20.085.0245-A | 7429.8
20.085.0250-0 | 8696.3
20.085.0250-A | 8696.3
20.085.0255-0 | 8079.4
20.085.0255-A | 8079.4
20.085.0260-0 | 9862.4
20.085.0260-A | 9862.4
20.085.0265-0 | 10639.6
20.085.0265-A | 10639.6
20.085.0270-0 | 10745.6
20.085.0270-A | 10745.6
20.085.0275-0 | 11592.4
20.085.0275-A | 11592.4
20.085.0280-0 | 14341.2
20.085.0280-A | 14341.2
20.085.0285-0 | 14825.7
20.085.0285-A | 14825.7
20.085.0290-0 | 16117.2
20.085.0290-A | 16117.2
20.085.0295-0 | 16661.7
20.085.0295-A | 16661.7
20.085.0300-0 | 17937.6
20.085.0300-A | 17937.6
20.085.0305-0 | 18543.6
20.085.0305-A | 18543.6
20.085.0310-0 | 19713.6
20.085.0310-A | 19713.6
20.085.0315-0 | 20379.6
20.085.0315-A | 20379.6
20.085.0320-0 | 21534
20.085.0320-A | 21534
20.085.0325-0 | 22261.5
20.085.0325-A | 22261.5
20.085.0330-0 | 2671.2
20.085.0330-A | 2671.2
20.085.0335-0 | 2822.4
20.085.0335-A | 2822.4
20.085.0340-0 | 3349.6
20.085.0340-A | 3349.6
20.085.0345-0 | 3539.2
20.085.0345-A | 3539.2
20.085.0350-0 | 3985.6
20.085.0350-A | 3985.6
20.085.0355-0 | 4211.2
20.085.0355-A | 4211.2
20.085.0360-0 | 4791.2
20.085.0360-A | 4791.2
20.085.0365-0 | 5062.4
20.085.0365-A | 5062.4
20.085.0370-0 | 5342.4
20.085.0370-A | 5342.4
20.085.0375-0 | 5644.8
20.085.0375-A | 5644.8
20.085.0380-0 | 5596.8
20.085.0380-A | 5596.8
20.085.0385-0 | 5913.6
20.085.0385-A | 5913.6
20.085.0390-0 | 6699.2
20.085.0390-A | 6699.2
20.085.0395-0 | 7078.4
20.085.0395-A | 7078.4
20.085.0400-0 | 10189.8
20.085.0400-A | 10189.8
20.085.0405-0 | 9457.2
20.085.0405-A | 9457.2
20.085.0410-0 | 16954.7
20.085.0410-A | 16954.7
20.085.0415-0 | 17511.2
20.085.0415-A | 17511.2
20.085.0420-0 | 22608.5
20.085.0420-A | 22608.5
20.085.0425-0 | 23793
20.085.0425-A | 23793
20.085.0430-0 | 25462
20.085.0430-A | 25462
20.085.0435-0 | 26796
20.085.0435-A | 26796
20.085.0440-0 | 30203.2
20.085.0440-A | 30203.2
20.085.0445-0 | 31785.6
20.085.0445-A | 31785.6
20.085.0450-0 | 18228
20.085.0450-A | 18228
20.085.0455-0 | 19195.2
20.085.0455-A | 19195.2
20.085.0460-0 | 21413
20.085.0460-A | 21413
20.085.0465-0 | 22549.2
20.085.0465-A | 22549.2
20.085.0470-0 | 20580
20.085.0470-A | 20580
20.085.0475-0 | 21672
20.085.0475-A | 21672
20.085.0480-0 | 28910
20.085.0480-A | 28910
20.085.0485-0 | 30444
20.085.0485-A | 30444
20.085.0490-0 | 22540
20.085.0490-A | 22540
20.085.0495-0 | 23736
20.085.0495-A | 23736
20.085.0500-0 | 30772
20.085.0500-A | 30772
20.085.0505-0 | 32404.8
20.085.0505-A | 32404.8
20.085.0510-0 | 25333
20.085.0510-A | 25333
20.085.0515-0 | 26677.2
20.085.0515-A | 26677.2
20.085.0520-0 | 34153
20.085.0520-A | 34153
20.085.0525-0 | 35965.2
20.085.0525-A | 35965.2
20.085.0530-0 | 33846.2
20.085.0530-A | 33846.2
20.085.0535-0 | 35989.3
20.085.0535-A | 35989.3
20.085.0540-0 | 50609
20.085.0540-A | 50609
20.085.0545-0 | 53813.5
20.085.0545-A | 53813.5
20.085.0550-0 | 48510
20.085.0550-A | 48510
20.085.0555-0 | 52140
20.085.0555-A | 52140
20.085.0560-0 | 68884.2
20.085.0560-A | 68884.2
20.085.0565-0 | 74038.8
20.085.0565-A | 74038.8
20.085.0570-0 | 73161.9
20.085.0570-A | 73161.9
20.085.0575-0 | 78636.6
20.085.0575-A | 78636.6
20.085.0580-0 | 57065.4
20.085.0580-A | 57065.4
20.085.0585-0 | 61335.6
20.085.0585-A | 61335.6
20.085.0590-0 | 3928.4
20.085.0590-A | 3928.4
20.085.0595-0 | 4160.2
20.085.0595-A | 4160.2
20.085.0600-0 | 5216.4
20.085.0600-A | 5216.4
20.085.0605-0 | 5524.2
20.085.0605-A | 5524.2
20.085.0610-0 | 6536.6
20.085.0610-A | 6536.6
20.085.0615-0 | 6922.3
20.085.0615-A | 6922.3
20.085.0620-0 | 7856.8
20.085.0620-A | 7856.8
20.085.0625-0 | 8320.4
20.085.0625-A | 8320.4
20.085.0630-0 | 9144.8
20.085.0630-A | 9144.8
20.085.0635-0 | 9684.4
20.085.0635-A | 9684.4
20.085.0640-0 | 10465
20.085.0640-A | 10465
20.085.0645-0 | 11082.5
20.085.0645-A | 11082.5
20.085.0650-0 | 11753
20.085.0650-A | 11753
20.085.0655-0 | 12446.5
20.085.0655-A | 12446.5
20.085.0660-0 | 15400
20.085.0660-A | 15400
20.085.0665-0 | 16500
20.085.0665-A | 16500
20.085.0670-0 | 20460.5
20.085.0670-A | 20460.5
20.085.0675-0 | 22121.5
20.085.0675-A | 22121.5
20.085.0680-0 | 28944
20.085.0680-A | 28944
20.085.0685-0 | 30980.8
20.085.0685-A | 30980.8
20.086.0100-0 | 134.3
20.086.0100-A | 127.92
20.086.0110-0 | 383.08
20.086.0110-A | 363.72
20.086.0120-0 | 235.89
20.086.0120-A | 228.95
20.086.0130-0 | 979.93
20.086.0130-A | 948.68
20.086.0140-0 | 1119.92
20.086.0140-A | 1084.21
20.086.0150-0 | 1306.57
20.086.0150-A | 1264.91
20.086.0160-0 | 1567.89
20.086.0160-A | 1517.89
20.086.0170-0 | 38.94
20.086.0170-A | 37.09
20.086.0180-0 | 51.93
20.086.0180-A | 49.46
20.086.0190-0 | 64.91
20.086.0190-A | 61.82
20.086.0200-0 | 77.89
20.086.0200-A | 74.19
20.086.0210-0 | 97.37
20.086.0210-A | 92.74
20.086.0220-0 | 114.55
20.086.0220-A | 109.1
20.086.0230-0 | 121.71
20.086.0230-A | 115.92
20.086.0240-0 | 134.3
20.086.0240-A | 127.92
20.086.0250-0 | 170.25
20.086.0250-A | 161.65
20.086.0260-0 | 183.87
20.086.0260-A | 174.58
20.086.0270-0 | 199.7
20.086.0270-A | 189.61
20.086.0280-0 | 417.9
20.086.0280-A | 396.78
20.086.0290-0 | 510.77
20.086.0290-A | 484.96
20.086.0300-0 | 510.77
20.086.0300-A | 484.96
20.086.0310-0 | 979.93
20.086.0310-A | 948.68
20.086.0320-0 | 1119.92
20.086.0320-A | 1084.21
20.086.0330-0 | 64.91
20.086.0330-A | 61.82
20.086.0340-0 | 77.89
20.086.0340-A | 74.19
20.086.0350-0 | 90.57
20.086.0350-A | 86.27
20.086.0360-0 | 114.55
20.086.0360-A | 109.1
20.086.0370-0 | 129.83
20.086.0370-A | 123.65
20.086.0380-0 | 139.1
20.086.0380-A | 132.49
20.086.0390-0 | 149.8
20.086.0390-A | 142.68
20.086.0400-0 | 459.69
20.086.0400-A | 436.46
20.086.0410-0 | 656.7
20.086.0410-A | 623.52
20.086.0420-0 | 1119.92
20.086.0420-A | 1084.21
20.086.0430-0 | 1306.57
20.086.0430-A | 1264.91
20.086.0440-0 | 1567.89
20.086.0440-A | 1517.89
20.086.0450-0 | 1781.69
20.086.0450-A | 1724.88
20.086.0460-0 | 2305.72
20.086.0460-A | 2232.2
20.086.0470-0 | 1781.69
20.086.0470-A | 1724.88
20.086.0480-0 | 2305.72
20.086.0480-A | 2232.2
20.086.0490-0 | 2063.01
20.086.0490-A | 1997.23
20.086.0500-0 | 2528.86
20.086.0500-A | 2448.22
20.086.0510-0 | 2063.01
20.086.0510-A | 1997.23
20.086.0520-0 | 2799.81
20.086.0520-A | 2710.53
20.086.0530-0 | 2305.72
20.086.0530-A | 2232.2
20.086.0540-0 | 3563.39
20.086.0540-A | 3449.76
20.086.0550-0 | 2799.81
20.086.0550-A | 2710.53
20.086.0560-0 | 4355.26
20.086.0560-A | 4216.38
20.086.0570-0 | 3266.44
20.086.0570-A | 3162.28
20.086.0580-0 | 4899.67
20.086.0580-A | 4743.43
20.086.0590-0 | 3451.69
20.086.0590-A | 3284.86
20.086.0600-0 | 2684.65
20.086.0600-A | 2554.89
20.086.0610-0 | 2101.03
20.086.0610-A | 1999.48
20.086.0620-0 | 2684.65
20.086.0620-A | 2554.89
20.086.0630-0 | 2684.65
20.086.0630-A | 2554.89
20.086.0640-0 | 3451.69
20.086.0640-A | 3284.86
20.086.0650-0 | 5369.31
20.086.0650-A | 5109.79
20.086.0660-0 | 5369.3
20.086.0660-A | 5109.78
20.086.0670-0 | 11637.91
20.086.0670-A | 11075.27
20.086.0680-0 | 12080.95
20.086.0680-A | 11497.03
20.090.0001-1 | 94.99
20.090.0001-B | 93.85
20.090.0005-1 | 38.9
20.090.0005-B | 37.79
20.090.0006-0 | 99.56
20.090.0006-A | 97.88
20.091.0001-1 | 9.86
20.091.0001-B | 9.68
20.092.0001-0 | 145
20.092.0001-A | 145
20.093.0001-0 | 0.62
20.093.0001-A | 0.62
20.096.0001-0 | 164.72
20.096.0001-A | 164.72
20.097.0001-0 | 156.6
20.097.0001-A | 156.6
20.097.0002-0 | 156.6
20.097.0002-A | 156.6
20.097.0003-0 | 156.6
20.097.0003-A | 156.6
20.097.0004-0 | 144.32
20.097.0004-A | 144.32
20.097.0005-0 | 142.58
20.097.0005-A | 142.58
20.097.0010-0 | 156.6
20.097.0010-A | 156.6
20.097.0011-0 | 169.99
20.097.0011-A | 169.99
20.097.0015-0 | 100
20.097.0015-A | 100
20.097.0020-0 | 123
20.097.0020-A | 123
20.098.0001-0 | 174.72
20.098.0001-A | 174.72
20.099.0001-0 | 101.4
20.099.0001-A | 101.4
20.100.0005-0 | 1106.28
20.100.0005-A | 1101.79
20.100.0010-0 | 566.2
20.100.0010-A | 561.71
20.100.0011-0 | 799.66
20.100.0011-A | 799.66
20.100.0012-0 | 1103.2
20.100.0012-A | 1098.71
20.100.0013-0 | 798.66
20.100.0013-A | 798.66
20.100.0015-0 | 3.23
20.100.0015-A | 3.23
20.100.0016-0 | 7.97
20.100.0016-A | 7.97
20.100.0030-0 | 858.14
20.100.0030-A | 858.14
20.100.0050-0 | 747.45
20.100.0050-A | 747.45
20.100.0060-0 | 7.33
20.100.0060-A | 7.33
20.100.0070-0 | 1.74
20.100.0070-A | 1.74
20.100.0075-0 | 830.05
20.100.0075-A | 828.75
20.100.0080-0 | 4.94
20.100.0080-A | 4.94
20.100.0090-0 | 13.75
20.100.0090-A | 13.75
20.100.0095-0 | 18.16
20.100.0095-A | 18.16
20.101.0011-0 | 3489.7
20.101.0011-A | 3489.7
20.101.0013-0 | 3571.4
20.101.0013-A | 3571.4
20.102.0003-0 | 3345.2
20.102.0003-A | 3345.2
20.102.0004-0 | 4145.7
20.102.0004-A | 4145.7
20.102.0006-0 | 7330.5
20.102.0006-A | 7330.5
20.102.0007-0 | 4454.6
20.102.0007-A | 4454.6
20.102.0008-0 | 4286.4
20.102.0008-A | 4286.4
20.104.0001-0 | 120
20.104.0001-A | 120
20.104.0005-0 | 83.62
20.104.0005-A | 83.62
20.105.0001-0 | 7.24
20.105.0001-A | 6.79
20.105.0004-0 | 5253
20.105.0004-A | 5253
20.105.0005-0 | 0.75
20.105.0005-A | 0.7
20.106.0001-0 | 9.66
20.106.0001-A | 9.07
20.107.0001-0 | 108.98
20.107.0001-A | 101.75
20.108.0001-0 | 3323.5
20.108.0001-A | 3323.5
20.108.0003-0 | 3401.3
20.108.0003-A | 3401.3
20.108.0005-0 | 3185.9
20.108.0005-A | 3185.9
20.108.0007-0 | 3948.3
20.108.0007-A | 3948.3
20.108.0012-0 | 6981.4
20.108.0012-A | 6981.4
20.108.0015-0 | 4242.5
20.108.0015-A | 4242.5
20.108.0017-0 | 4082.3
20.108.0017-A | 4082.3
20.111.0001-0 | 127.8
20.111.0001-A | 127.8
20.111.0006-0 | 108.21
20.111.0006-A | 108.21
20.111.0007-0 | 98.8
20.111.0007-A | 98.8
20.111.0008-0 | 72.99
20.111.0008-A | 72.99
20.111.0009-0 | 125.44
20.111.0009-A | 125.44
20.111.0010-0 | 18
20.111.0010-A | 18
20.112.0010-0 | 119.28
20.112.0010-A | 119.28
20.112.0011-0 | 108.75
20.112.0011-A | 108.75
20.112.0013-0 | 92.04
20.112.0013-A | 92.04
20.112.0014-0 | 126
20.112.0014-A | 126
20.112.0015-0 | 120
20.112.0015-A | 120
20.113.0010-0 | 106.5
20.113.0010-A | 106.5
20.113.0011-0 | 94.25
20.113.0011-A | 94.25
20.113.0012-0 | 96.8
20.113.0012-A | 96.8
20.113.0013-0 | 85.8
20.113.0013-A | 85.8
20.113.0014-0 | 109.2
20.113.0014-A | 109.2
20.113.0015-0 | 50
20.113.0015-A | 50
20.114.0010-0 | 147.06
20.114.0010-A | 147.06
20.114.0011-0 | 146.52
20.114.0011-A | 146.52
20.114.0012-0 | 138.67
20.114.0012-A | 138.67
20.114.0013-0 | 135.2
20.114.0013-A | 135.2
20.114.0014-0 | 147.63
20.114.0014-A | 147.63
20.114.0015-0 | 170
20.114.0015-A | 170
20.115.0010-0 | 113.6
20.115.0010-A | 113.6
20.115.0011-0 | 109.45
20.115.0011-A | 109.45
20.115.0012-0 | 88
20.115.0012-A | 88
20.115.0013-0 | 85.8
20.115.0013-A | 85.8
20.115.0014-0 | 122.64
20.115.0014-A | 122.64
20.115.0015-0 | 110
20.115.0015-A | 110
20.116.0005-0 | 116
20.116.0005-A | 116
20.116.0006-0 | 120.88
20.116.0006-A | 120.88
20.116.0007-0 | 118.33
20.116.0007-A | 118.33
20.116.0008-0 | 127.8
20.116.0008-A | 127.8
20.116.0012-0 | 99.26
20.116.0012-A | 99.26
20.116.0013-0 | 134.4
20.116.0013-A | 134.4
20.116.0014-0 | 65
20.116.0014-A | 65
20.116.0020-0 | 101.4
20.116.0020-A | 101.4
20.116.0030-0 | 75
20.116.0030-A | 75
20.116.0035-0 | 97
20.116.0035-A | 97
20.170.0001-0 | 239.38
20.170.0001-A | 228.37
20.170.0002-0 | 9511.35
20.170.0002-A | 9226.42
20.170.0005-0 | 2685.44
20.170.0005-A | 2618.96
20.170.0015-0 | 6496.49
20.170.0015-A | 6293.17
20.175.0002-1 | 621.51
20.175.0002-B | 599.27
20.175.0003-0 | 806.46
20.175.0003-A | 778.7
20.175.0004-0 | 697.92
20.175.0004-A | 673.38
20.175.0005-0 | 1915.03
20.175.0005-A | 1855.36
20.175.0006-0 | 2049.05
20.175.0006-A | 1982.23
20.175.0007-0 | 1829.06
20.175.0007-A | 1771.43
20.175.0010-1 | 217.51
20.175.0010-B | 209.58
20.175.0015-0 | 750.95
20.175.0015-A | 718.81
20.176.0010-0 | 222.82
20.176.0010-A | 214.34
20.180.0001-0 | 664.41
20.180.0001-A | 638.87
20.180.0002-0 | 352.07
20.180.0002-A | 343.62
20.181.0001-0 | 136.31
20.181.0001-A | 133.73
20.181.0005-1 | 10207.81
20.181.0005-B | 9800.25
20.181.0006-1 | 13298.75
20.181.0006-B | 12782.69
20.183.0001-1 | 31.46
20.183.0001-B | 30.36
20.198.0001-0 | 2566.91
20.198.0001-A | 2532.59
21.001.0010-0 | 429.35
21.001.0010-A | 404.22
21.001.0015-0 | 466.97
21.001.0015-A | 439.32
21.001.0020-0 | 538.78
21.001.0020-A | 508.62
21.001.0021-0 | 658.65
21.001.0021-A | 620.95
21.001.0025-0 | 874.21
21.001.0025-A | 823.94
21.001.0060-0 | 203.32
21.001.0060-A | 190.76
21.001.0062-0 | 409.75
21.001.0062-A | 384.62
21.001.0065-0 | 821.01
21.001.0065-A | 770.74
21.001.0070-0 | 409.75
21.001.0070-A | 384.62
21.001.0075-0 | 484.98
21.001.0075-A | 454.82
21.001.0080-0 | 409.75
21.001.0080-A | 384.62
21.001.0090-0 | 484.98
21.001.0090-A | 454.82
21.001.0095-0 | 335.31
21.001.0095-A | 316.46
21.001.0150-0 | 752.31
21.001.0150-A | 702.04
21.001.0155-0 | 2256.93
21.001.0155-A | 2106.14
21.001.0160-0 | 188.07
21.001.0160-A | 175.51
21.001.0165-0 | 282.11
21.001.0165-A | 263.26
21.001.0170-0 | 376.15
21.001.0170-A | 351.02
21.001.0175-0 | 188.07
21.001.0175-A | 175.51
21.001.0180-0 | 300.92
21.001.0180-A | 280.81
21.001.0185-0 | 225.69
21.001.0185-A | 210.61
21.001.0190-0 | 376.15
21.001.0190-A | 351.02
21.002.0010-0 | 1365
21.002.0010-A | 1365
21.002.0015-0 | 1972.25
21.002.0015-A | 1972.25
21.002.0020-0 | 2689.85
21.002.0020-A | 2689.85
21.002.0025-0 | 2550
21.002.0025-A | 2550
21.002.0030-0 | 3509
21.002.0030-A | 3509
21.002.0035-0 | 5152.09
21.002.0035-A | 5152.09
21.002.0040-0 | 6822
21.002.0040-A | 6822
21.002.0045-0 | 12017.5
21.002.0045-A | 12017.5
21.003.0052-0 | 1120
21.003.0052-A | 1120
21.003.0053-0 | 1980
21.003.0053-A | 1980
21.003.0054-0 | 1440
21.003.0054-A | 1440
21.003.0055-0 | 2210
21.003.0055-A | 2210
21.003.0056-0 | 3580
21.003.0056-A | 3580
21.003.0057-0 | 4250
21.003.0057-A | 4250
21.003.0065-0 | 16740
21.003.0065-A | 16740
21.003.0070-0 | 4450
21.003.0070-A | 4450
21.003.0072-0 | 4880
21.003.0072-A | 4880
21.003.0075-0 | 5899
21.003.0075-A | 5899
21.003.0078-0 | 3620
21.003.0078-A | 3620
21.003.0085-0 | 2410
21.003.0085-A | 2410
21.004.0095-0 | 150.46
21.004.0095-A | 140.4
21.004.0100-0 | 188.07
21.004.0100-A | 175.51
21.004.0101-0 | 376.15
21.004.0101-A | 351.02
21.004.0102-0 | 470.19
21.004.0102-A | 438.78
21.004.0105-0 | 37.61
21.004.0105-A | 35.1
21.004.0108-0 | 37.61
21.004.0108-A | 35.1
21.004.0110-0 | 9.4
21.004.0110-A | 8.77
21.004.0120-0 | 150.46
21.004.0120-A | 140.4
21.004.0125-0 | 9.4
21.004.0125-A | 8.77
21.004.0130-0 | 75.23
21.004.0130-A | 70.2
21.004.0135-0 | 28.21
21.004.0135-A | 26.32
21.004.0140-0 | 9.4
21.004.0140-A | 8.77
21.004.0141-0 | 28.21
21.004.0141-A | 26.32
21.004.0142-0 | 37.61
21.004.0142-A | 35.1
21.004.0143-0 | 56.42
21.004.0143-A | 52.65
21.004.0144-0 | 112.84
21.004.0144-A | 105.3
21.004.0150-0 | 37.61
21.004.0150-A | 35.1
21.004.0153-0 | 18.8
21.004.0153-A | 17.55
21.004.0155-0 | 18.8
21.004.0155-A | 17.55
21.004.0158-0 | 9.4
21.004.0158-A | 8.77
21.004.0160-0 | 18.8
21.004.0160-A | 17.55
21.004.0165-0 | 9.4
21.004.0165-A | 8.77
21.004.0168-0 | 9.4
21.004.0168-A | 8.77
21.004.0170-0 | 9.4
21.004.0170-A | 8.77
21.004.0175-0 | 28.21
21.004.0175-A | 26.32
21.004.0185-0 | 3.76
21.004.0185-A | 3.51
21.004.0186-0 | 56.42
21.004.0186-A | 52.65
21.004.0187-0 | 75.23
21.004.0187-A | 70.2
21.004.0188-0 | 112.84
21.004.0188-A | 105.3
21.004.0190-0 | 9.4
21.004.0190-A | 8.77
21.004.0200-0 | 165.36
21.004.0200-A | 155.3
21.005.0010-0 | 3248.07
21.005.0010-A | 3235.51
21.005.0011-0 | 3538.07
21.005.0011-A | 3525.51
21.005.0015-0 | 3808.07
21.005.0015-A | 3795.51
21.005.0016-0 | 4138.07
21.005.0016-A | 4125.51
21.005.0020-0 | 3528.07
21.005.0020-A | 3515.51
21.005.0050-0 | 2869.75
21.005.0050-A | 2844.62
21.009.0010-0 | 50.5
21.009.0010-A | 48.62
21.009.0011-0 | 101.01
21.009.0011-A | 97.24
21.009.0012-0 | 183.21
21.009.0012-A | 176.93
21.009.0013-0 | 284.22
21.009.0013-A | 274.17
21.009.0030-0 | 170.06
21.009.0030-A | 163.78
21.009.0031-0 | 235.46
21.009.0031-A | 226.66
21.009.0040-0 | 223.4
21.009.0040-A | 214.6
21.009.0041-0 | 292.45
21.009.0041-A | 281.14
21.009.0080-0 | 134.56
21.009.0080-A | 129.53
21.009.0081-0 | 113.29
21.009.0081-A | 108.89
21.009.0100-0 | 24.14
21.009.0100-A | 23.16
21.009.0101-0 | 46.38
21.009.0101-A | 44.41
21.009.0102-0 | 113.01
21.009.0102-A | 108.27
21.009.0105-0 | 195.4
21.009.0105-A | 187.19
21.009.0106-0 | 53.53
21.009.0106-A | 51.23
21.009.0107-0 | 63.5
21.009.0107-A | 60.81
21.009.0108-0 | 24.63
21.009.0108-A | 23.24
21.009.0109-0 | 13.6
21.009.0109-A | 12.84
21.009.0110-0 | 13.98
21.009.0110-A | 13.18
21.009.0111-0 | 14.81
21.009.0111-A | 13.97
21.009.0112-0 | 15.22
21.009.0112-A | 14.36
21.009.0113-0 | 15.75
21.009.0113-A | 14.87
21.009.0114-0 | 76.67
21.009.0114-A | 73.25
21.009.0115-0 | 24.63
21.009.0115-A | 23.24
21.009.0116-0 | 16.68
21.009.0116-A | 15.82
21.010.0005-0 | 59.58
21.010.0005-A | 57.18
21.010.0010-0 | 102.1
21.010.0010-A | 97.9
21.010.0015-0 | 258.72
21.010.0015-A | 248.03
21.010.0020-0 | 438.71
21.010.0020-A | 420.15
21.010.0025-0 | 117.23
21.010.0025-A | 112.3
21.010.0030-0 | 143.22
21.010.0030-A | 137.14
21.010.0035-0 | 174.1
21.010.0035-A | 166.76
21.010.0040-0 | 194.38
21.010.0040-A | 186.23
21.010.0045-0 | 69.39
21.010.0045-A | 66.11
21.011.0010-0 | 226.74
21.011.0010-A | 214.18
21.011.0012-0 | 265.47
21.011.0012-A | 252.91
21.011.0015-0 | 651.35
21.011.0015-A | 626.21
21.011.0016-0 | 1268.74
21.011.0016-A | 1218.47
21.011.0020-0 | 265.47
21.011.0020-A | 252.91
21.011.0021-0 | 507.32
21.011.0021-A | 487.21
21.011.0025-0 | 265.47
21.011.0025-A | 252.91
21.011.0026-0 | 507.32
21.011.0026-A | 487.21
21.011.0030-0 | 1176.92
21.011.0030-A | 1139.22
21.011.0035-0 | 2356.89
21.011.0035-A | 2306.63
21.011.0040-0 | 2961.95
21.011.0040-A | 2886.55
21.011.0050-0 | 3393.43
21.011.0050-A | 3305.47
21.011.0060-0 | 4791.62
21.011.0060-A | 4640.83
21.011.0070-0 | 3157.64
21.011.0070-A | 3107.38
21.011.0075-0 | 841.03
21.011.0075-A | 815.9
21.011.0080-0 | 1208.41
21.011.0080-A | 1170.71
21.011.0085-0 | 2462.76
21.011.0085-A | 2412.49
21.011.0090-0 | 1434.11
21.011.0090-A | 1381.33
21.011.0095-0 | 2443.95
21.011.0095-A | 2394.94
21.011.0100-0 | 2462.76
21.011.0100-A | 2412.49
21.013.0010-0 | 1350.46
21.013.0010-A | 1340.4
21.015.0179-0 | 18.8
21.015.0179-A | 17.55
21.015.0181-0 | 115.49
21.015.0181-A | 114.24
21.015.0182-0 | 83.83
21.015.0182-A | 82.58
21.015.0184-0 | 150.46
21.015.0184-A | 140.4
21.015.0186-0 | 75.23
21.015.0186-A | 70.2
21.015.0188-0 | 1099.27
21.015.0188-A | 1094.24
21.015.0190-0 | 1372.31
21.015.0190-A | 1367.28
21.015.0192-0 | 131.65
21.015.0192-A | 122.85
21.015.0194-0 | 150.46
21.015.0194-A | 140.4
21.015.0196-0 | 3179.04
21.015.0196-A | 3168.98
21.015.0198-0 | 150.46
21.015.0198-A | 140.4
21.015.0201-0 | 300.92
21.015.0201-A | 280.81
21.015.0205-0 | 226.83
21.015.0205-A | 226.83
21.015.0207-0 | 56.5
21.015.0207-A | 55.25
21.015.0208-0 | 107.01
21.015.0208-A | 106.38
21.015.0209-0 | 155.22
21.015.0209-A | 154.6
21.015.0210-0 | 955.09
21.015.0210-A | 943.78
21.015.0220-0 | 699.92
21.015.0220-A | 692.38
21.015.0230-0 | 37.3
21.015.0230-A | 37.3
21.015.0231-0 | 47.34
21.015.0231-A | 47.34
21.015.0233-0 | 93.73
21.015.0233-A | 93.73
21.015.0234-0 | 101.96
21.015.0234-A | 101.96
21.015.0235-0 | 5.26
21.015.0235-A | 4.91
21.018.0010-0 | 131.65
21.018.0010-A | 122.85
21.018.0012-0 | 188.07
21.018.0012-A | 175.51
21.018.0015-0 | 150.46
21.018.0015-A | 140.4
21.018.0018-0 | 225.69
21.018.0018-A | 210.61
21.018.0020-0 | 37.61
21.018.0020-A | 35.1
21.018.0021-0 | 75.23
21.018.0021-A | 70.2
21.018.0022-0 | 112.84
21.018.0022-A | 105.3
21.018.0023-0 | 150.46
21.018.0023-A | 140.4
21.018.0025-0 | 122.25
21.018.0025-A | 114.08
21.018.0030-0 | 188.07
21.018.0030-A | 175.51
21.018.0031-0 | 56.42
21.018.0031-A | 52.65
21.018.0032-0 | 94.03
21.018.0032-A | 87.75
21.018.0035-0 | 10.9
21.018.0035-A | 10.17
21.018.0040-0 | 7.6
21.018.0040-A | 7.6
21.018.0045-0 | 27.2
21.018.0045-A | 27.2
21.018.0050-0 | 280.45
21.018.0050-A | 280.45
21.019.0150-0 | 537.98
21.019.0150-A | 537.98
21.019.0155-0 | 598.84
21.019.0155-A | 598.84
21.019.0160-0 | 896.63
21.019.0160-A | 896.63
21.019.0165-0 | 808.33
21.019.0165-A | 808.33
21.019.0170-0 | 1052.19
21.019.0170-A | 1052.19
21.019.0175-0 | 1186.84
21.019.0175-A | 1186.84
21.019.0180-0 | 1744.32
21.019.0180-A | 1744.32
21.020.0050-0 | 135.16
21.020.0050-A | 133.91
21.020.0055-0 | 276.2
21.020.0055-A | 273.69
21.020.0060-0 | 313.82
21.020.0060-A | 308.79
21.020.0065-0 | 18.8
21.020.0065-A | 17.55
21.020.0070-0 | 18.8
21.020.0070-A | 17.55
21.020.0075-0 | 37.61
21.020.0075-A | 35.1
21.020.0080-0 | 28.21
21.020.0080-A | 26.32
21.020.0085-0 | 94.03
21.020.0085-A | 87.75
21.020.0090-0 | 56.42
21.020.0090-A | 52.65
21.020.0095-0 | 37.61
21.020.0095-A | 35.1
21.020.0106-0 | 131.65
21.020.0106-A | 122.85
21.020.0107-0 | 51.07
21.020.0107-A | 50.94
21.021.0010-0 | 1260
21.021.0010-A | 1260
21.021.0015-0 | 2640
21.021.0015-A | 2640
21.024.0010-0 | 3.76
21.024.0010-A | 3.51
21.024.0015-0 | 4.7
21.024.0015-A | 4.38
21.024.0020-0 | 5.64
21.024.0020-A | 5.26
21.024.0025-0 | 7.52
21.024.0025-A | 7.02
21.024.0030-0 | 5.64
21.024.0030-A | 5.26
21.024.0035-0 | 5.64
21.024.0035-A | 5.26
21.024.0040-0 | 2.48
21.024.0040-A | 2.35
21.024.0100-0 | 0.12
21.024.0100-A | 0.12
21.024.0105-0 | 0.22
21.024.0105-A | 0.22
21.026.0010-0 | 1.46
21.026.0010-A | 1.46
21.026.0012-0 | 3.78
21.026.0012-A | 3.78
21.026.0015-0 | 4.8
21.026.0015-A | 4.8
21.026.0020-0 | 8.93
21.026.0020-A | 8.93
21.026.0030-0 | 9.55
21.026.0030-A | 9.55
21.026.0035-0 | 15.27
21.026.0035-A | 15.27
21.026.0040-0 | 13.65
21.026.0040-A | 13.65
21.026.0050-0 | 18.45
21.026.0050-A | 18.45
21.026.0055-0 | 19.34
21.026.0055-A | 19.34
21.026.0065-0 | 29.3
21.026.0065-A | 29.3
21.026.0070-0 | 61.39
21.026.0070-A | 61.39
21.026.0075-0 | 14.33
21.026.0075-A | 14.33
21.026.0100-0 | 7.23
21.026.0100-A | 7.23
21.026.0105-0 | 17.28
21.026.0105-A | 17.28
21.026.0110-0 | 27.48
21.026.0110-A | 27.48
21.026.0120-0 | 38.16
21.026.0120-A | 38.16
21.026.0130-0 | 52.9
21.026.0130-A | 52.9
21.026.0200-0 | 11.25
21.026.0200-A | 11.25
21.026.0250-0 | 27.48
21.026.0250-A | 27.48
21.026.0350-0 | 52.9
21.026.0350-A | 52.9
21.026.0450-0 | 74.62
21.026.0450-A | 74.62
21.026.0470-0 | 72.61
21.026.0470-A | 72.61
21.026.0475-0 | 168.12
21.026.0475-A | 168.12
21.027.0010-0 | 4
21.027.0010-A | 4
21.027.0020-0 | 10.91
21.027.0020-A | 10.91
21.027.0025-0 | 9.17
21.027.0025-A | 9.17
21.027.0050-0 | 3.25
21.027.0050-A | 3.25
21.027.0060-0 | 7.17
21.027.0060-A | 7.17
21.028.0010-0 | 11.21
21.028.0010-A | 10.96
21.028.0015-0 | 29.65
21.028.0015-A | 29.27
21.028.0020-0 | 5.6
21.028.0020-A | 5.6
21.028.0040-0 | 63.7
21.028.0040-A | 63.7
21.028.0060-0 | 23.25
21.028.0060-A | 22.87
21.028.0065-0 | 26.88
21.028.0065-A | 26.5
21.028.0070-0 | 26.92
21.028.0070-A | 26.55
21.028.0075-0 | 9.62
21.028.0075-A | 9.24
21.028.0080-0 | 9.62
21.028.0080-A | 9.24
21.028.0085-0 | 16.31
21.028.0085-A | 15.93
21.028.0090-0 | 15.69
21.028.0090-A | 15.31
21.028.0095-0 | 20.65
21.028.0095-A | 20.28
21.028.0100-0 | 21.64
21.028.0100-A | 21.26
21.028.0105-0 | 23.23
21.028.0105-A | 22.85
21.028.0110-0 | 25.81
21.028.0110-A | 25.43
21.028.0115-0 | 17.94
21.028.0115-A | 17.56
21.028.0120-0 | 26.33
21.028.0120-A | 25.96
21.028.0125-0 | 22.64
21.028.0125-A | 22.26
21.028.0140-0 | 6.9
21.028.0140-A | 6.9
21.028.0145-0 | 18.11
21.028.0145-A | 18.11
21.028.0150-0 | 57.06
21.028.0150-A | 57.06
21.030.0055-0 | 556.2
21.030.0055-A | 556.2
21.030.0060-0 | 16.15
21.030.0060-A | 16.15
21.030.0065-0 | 58.28
21.030.0065-A | 58.28
21.030.0070-0 | 142.89
21.030.0070-A | 142.89
21.030.0075-0 | 14.48
21.030.0075-A | 14.48
21.030.0080-0 | 20.55
21.030.0080-A | 20.55
21.030.0085-0 | 18.44
21.030.0085-A | 18.44
21.030.0090-0 | 27.61
21.030.0090-A | 27.61
21.030.0100-0 | 38.19
21.030.0100-A | 38.19
21.030.0105-0 | 134.56
21.030.0105-A | 134.56
21.031.0010-0 | 10.09
21.031.0010-A | 10.09
21.031.0015-0 | 23.74
21.031.0015-A | 23.74
21.031.0020-0 | 586.12
21.031.0020-A | 586.12
21.031.0025-0 | 41.73
21.031.0025-A | 41.73
21.031.0030-0 | 28.21
21.031.0030-A | 26.32
21.031.0035-0 | 121.85
21.031.0035-A | 119.96
21.031.0040-0 | 28.21
21.031.0040-A | 26.32
21.035.0007-0 | 317.04
21.035.0007-A | 306.74
21.035.0008-0 | 409.23
21.035.0008-A | 396.29
21.035.0009-0 | 280.39
21.035.0009-A | 272.85
21.035.0010-0 | 428.98
21.035.0010-A | 418.93
21.035.0012-0 | 577.57
21.035.0012-A | 565
21.035.0014-0 | 202.52
21.035.0014-A | 197.49
21.035.0050-0 | 434.78
21.035.0050-A | 429.75
21.035.0100-0 | 587.22
21.035.0100-A | 582.19
21.035.0103-0 | 691.39
21.035.0103-A | 681.34
21.035.0105-0 | 947.38
21.035.0105-A | 937.33
21.035.0150-0 | 112.84
21.035.0150-A | 105.3
21.035.0160-0 | 18.8
21.035.0160-A | 17.55
21.035.0205-0 | 680
21.035.0205-A | 680
21.035.0220-0 | 120
21.035.0220-A | 120
21.035.0230-0 | 289
21.035.0230-A | 289
21.035.0235-0 | 545.9
21.035.0235-A | 545.9
21.035.0250-0 | 19.88
21.035.0250-A | 19.88
21.036.0010-0 | 29.95
21.036.0010-A | 29.95
21.036.0015-0 | 53.15
21.036.0015-A | 53.15
21.036.0020-0 | 67.58
21.036.0020-A | 67.58
21.036.0025-0 | 107.97
21.036.0025-A | 107.97
21.036.0050-0 | 4.92
21.036.0050-A | 4.92
21.036.0055-0 | 25.22
21.036.0055-A | 25.22
21.036.0060-0 | 86.42
21.036.0060-A | 86.42
21.036.0065-0 | 1.85
21.036.0065-A | 1.85
21.036.0070-0 | 4.81
21.036.0070-A | 4.81
21.036.0075-0 | 7.47
21.036.0075-A | 7.47
21.036.0080-0 | 21.06
21.036.0080-A | 21.06
21.037.0010-0 | 2.67
21.037.0010-A | 2.67
21.037.0015-0 | 5.5
21.037.0015-A | 5.5
21.037.0020-0 | 17.58
21.037.0020-A | 17.58
21.037.0050-0 | 2.2
21.037.0050-A | 2.2
21.037.0100-0 | 3.78
21.037.0100-A | 3.78
21.037.0105-0 | 8.54
21.037.0105-A | 8.54
21.037.0108-0 | 28.62
21.037.0108-A | 28.62
21.037.0120-0 | 0.95
21.037.0120-A | 0.95
21.037.0125-0 | 1.48
21.037.0125-A | 1.48
21.037.0130-0 | 2.38
21.037.0130-A | 2.38
21.037.0135-0 | 10.2
21.037.0135-A | 10.2
21.038.0010-0 | 18.93
21.038.0010-A | 18.3
21.038.0050-0 | 23.42
21.038.0050-A | 23.42
21.038.0055-0 | 40.17
21.038.0055-A | 40.17
21.038.0060-0 | 241.26
21.038.0060-A | 241.26
21.040.0010-0 | 14.79
21.040.0010-A | 14.79
21.040.0100-0 | 131.65
21.040.0100-A | 122.85
21.040.0120-0 | 2500
21.040.0120-A | 2500
21.040.0130-0 | 2286.72
21.040.0130-A | 2286.72
21.045.0050-0 | 97.84
21.045.0050-A | 97.84
21.045.0055-0 | 32.24
21.045.0055-A | 32.24
21.045.0070-0 | 30.33
21.045.0070-A | 30.33
21.045.0080-0 | 42.15
21.045.0080-A | 42.15
21.045.0082-0 | 42.15
21.045.0082-A | 42.15
21.045.0085-0 | 40.07
21.045.0085-A | 40.07
21.045.0090-0 | 35.45
21.045.0090-A | 35.45
21.045.0105-0 | 24.62
21.045.0105-A | 24.62
21.045.0110-0 | 28.5
21.045.0110-A | 28.5
21.045.0125-0 | 28.07
21.045.0125-A | 28.07
21.045.0135-0 | 30.9
21.045.0135-A | 30.9
21.045.0140-0 | 22.41
21.045.0140-A | 22.41
21.045.0145-0 | 27.31
21.045.0145-A | 27.31
21.045.0150-0 | 29.41
21.045.0150-A | 29.41
21.045.0160-0 | 29.77
21.045.0160-A | 29.77
21.046.0010-0 | 70.18
21.046.0010-A | 70.18
21.046.0020-0 | 102.88
21.046.0020-A | 102.88
21.046.0025-0 | 114.54
21.046.0025-A | 114.54
21.046.0035-0 | 116.81
21.046.0035-A | 116.81
21.046.0040-0 | 133.06
21.046.0040-A | 133.06
21.046.0055-0 | 131.83
21.046.0055-A | 131.83
21.046.0060-0 | 102.9
21.046.0060-A | 102.9
21.046.0065-0 | 99.57
21.046.0065-A | 99.57
21.046.0070-0 | 139.05
21.046.0070-A | 139.05
21.046.0080-0 | 70.18
21.046.0080-A | 70.18
21.046.0085-0 | 139.05
21.046.0085-A | 139.05
21.046.0087-0 | 95.13
21.046.0087-A | 95.13
21.046.0090-0 | 116.81
21.046.0090-A | 116.81
21.046.0092-0 | 133.06
21.046.0092-A | 133.06
21.046.0100-0 | 57.57
21.046.0100-A | 57.57
21.046.0102-0 | 102.04
21.046.0102-A | 102.04
21.046.0105-0 | 99.57
21.046.0105-A | 99.57
21.046.0107-0 | 121.69
21.046.0107-A | 121.69
21.048.0010-0 | 560.42
21.048.0010-A | 550.36
21.048.0015-0 | 150.46
21.048.0015-A | 140.4
21.048.0020-0 | 122.9
21.048.0020-A | 114.69
21.048.0025-0 | 280.86
21.048.0025-A | 277.09
21.048.0030-0 | 212.86
21.048.0030-A | 209.09
21.048.0035-0 | 544.92
21.048.0035-A | 538.64
21.048.0040-0 | 400.49
21.048.0040-A | 392.95
21.048.0045-0 | 4.7
21.048.0045-A | 4.38
21.048.0050-0 | 37.61
21.048.0050-A | 35.1
21.048.0055-0 | 37.61
21.048.0055-A | 35.1
21.048.0060-0 | 56.42
21.048.0060-A | 52.65
21.048.0065-0 | 2.82
21.048.0065-A | 2.63
21.050.0010-0 | 20.3
21.050.0010-A | 20.3
21.050.0015-0 | 6.84
21.050.0015-A | 6.84
21.050.0020-0 | 0.88
21.050.0020-A | 0.88
21.050.0025-0 | 0.45
21.050.0025-A | 0.45
21.050.0040-0 | 140
21.050.0040-A | 140
21.050.0045-0 | 10.85
21.050.0045-A | 10.85
21.050.0050-0 | 13.74
21.050.0050-A | 13.74
21.050.0052-0 | 39.11
21.050.0052-A | 39.11
21.050.0053-0 | 39.55
21.050.0053-A | 39.55
21.050.0055-0 | 38.83
21.050.0055-A | 38.83
21.050.0057-0 | 40
21.050.0057-A | 40
21.050.0060-0 | 39.24
21.050.0060-A | 39.24
21.050.0062-0 | 50.47
21.050.0062-A | 50.47
21.050.0070-0 | 390.89
21.050.0070-A | 390.89
21.050.0075-0 | 14.58
21.050.0075-A | 14.58
21.050.0080-0 | 2.33
21.050.0080-A | 2.33
21.050.0085-0 | 1.85
21.050.0085-A | 1.85
21.050.0090-0 | 4.74
21.050.0090-A | 4.74
21.050.0095-0 | 1.81
21.050.0095-A | 1.81
21.050.0100-0 | 0.97
21.050.0100-A | 0.97
21.050.0105-0 | 0.65
21.050.0105-A | 0.65
21.050.0110-0 | 115.71
21.050.0110-A | 114.1
21.050.0120-0 | 165.42
21.050.0120-A | 164.39
21.050.0125-0 | 185
21.050.0125-A | 185
21.051.0010-0 | 12.05
21.051.0010-A | 12.05
22.005.0005-0 | 9.66
22.005.0005-A | 9.02
22.005.0015-0 | 14.32
22.005.0015-A | 13.36
22.005.0020-0 | 4.83
22.005.0020-A | 4.51
22.005.0025-0 | 34.22
22.005.0025-A | 32.85
22.005.0030-0 | 4.83
22.005.0030-A | 4.51
22.005.0035-0 | 14.32
22.005.0035-A | 13.36
22.005.0045-0 | 9.48
22.005.0045-A | 8.85
22.005.0050-0 | 47.61
22.005.0050-A | 44.43
22.005.0055-0 | 3.04
22.005.0055-A | 2.84
22.005.0060-0 | 71.6
22.005.0060-A | 66.82
22.005.0070-0 | 9.48
22.005.0070-A | 8.85
22.005.0075-0 | 24.45
22.005.0075-A | 24.45
22.005.0080-0 | 23.6
22.005.0080-A | 23.6
22.005.0085-0 | 23.6
22.005.0085-A | 23.6
22.010.0012-0 | 15
22.010.0012-A | 15
22.010.0017-0 | 9
22.010.0017-A | 9
22.010.0032-0 | 7
22.010.0032-A | 7
22.013.0005-0 | 3.58
22.013.0005-A | 3.34
22.013.0010-0 | 2685.21
22.013.0010-A | 2505.99
22.013.0015-0 | 2506.19
22.013.0015-A | 2338.92
22.013.0020-0 | 2864.22
22.013.0020-A | 2673.05
22.016.0005-0 | 850.51
22.016.0005-A | 844.98
22.016.0010-0 | 4139.73
22.016.0010-A | 3881.82
22.016.0015-0 | 264.86
22.016.0015-A | 260.44
22.016.0020-0 | 680.41
22.016.0020-A | 675.99
22.016.0025-0 | 399.08
22.016.0025-A | 392.45
22.016.0030-0 | 203.88
22.016.0030-A | 200.56
22.020.0005-0 | 11.45
22.020.0005-A | 10.69
22.020.0010-0 | 429.63
22.020.0010-A | 400.95
22.020.0015-0 | 1.06
22.020.0015-A | 0.99
22.020.0030-0 | 19.09
22.020.0030-A | 17.82
22.020.0035-0 | 19.09
22.020.0035-A | 17.82
22.020.0040-0 | 20.45
22.020.0040-A | 19.09
22.020.0045-0 | 47.73
22.020.0045-A | 44.55
22.020.0050-0 | 190.94
22.020.0050-A | 178.2
22.020.0055-0 | 286.42
22.020.0055-A | 267.3
22.020.0070-0 | 1.79
22.020.0070-A | 1.67
22.020.0075-0 | 0.56
22.020.0075-A | 0.53
22.020.0080-0 | 0.68
22.020.0080-A | 0.63
22.020.0085-0 | 0.8
22.020.0085-A | 0.75
22.020.0090-0 | 0.92
22.020.0090-A | 0.86
22.020.0095-0 | 4.48
22.020.0095-A | 4.46
22.020.0100-0 | 0.79
22.020.0100-A | 0.74
22.020.0105-0 | 0.55
22.020.0105-A | 0.51
22.020.0110-0 | 0.28
22.020.0110-A | 0.26
22.020.0115-0 | 0.23
22.020.0115-A | 0.22
22.020.0120-0 | 0.14
22.020.0120-A | 0.13
22.020.0125-0 | 24.95
22.020.0125-A | 24.19
22.020.0132-0 | 10.4
22.020.0132-A | 10.32
22.020.0135-0 | 2.52
22.020.0135-A | 2.46
22.020.0140-0 | 0.59
22.020.0140-A | 0.55
22.020.0145-0 | 0.13
22.020.0145-A | 0.12
22.020.0150-0 | 2.55
22.020.0150-A | 2.38
22.025.0005-0 | 341.01
22.025.0005-A | 331.45
22.025.0010-0 | 238.93
22.025.0010-A | 228.17
22.025.0015-0 | 292.63
22.025.0015-A | 278.29
22.026.0010-0 | 0.25
22.026.0010-A | 0.23
22.028.0005-0 | 3.12
22.028.0005-A | 3.1
22.028.0010-0 | 1.21
22.028.0010-A | 1.17
22.028.0015-0 | 0.87
22.028.0015-A | 0.83
22.028.0025-0 | 23.86
22.028.0025-A | 22.27
22.028.0035-0 | 127.88
22.028.0035-A | 121.26
22.028.0040-0 | 3.13
22.028.0040-A | 2.93
22.028.0050-0 | 438.77
22.028.0050-A | 416.64
22.030.0010-0 | 286.42
22.030.0010-A | 267.3
22.030.0015-0 | 0.55
22.030.0015-A | 0.51
22.030.0030-0 | 17.9
22.030.0030-A | 16.7
22.030.0035-0 | 147.51
22.030.0035-A | 142.05
22.030.0040-0 | 313.42
22.030.0040-A | 301.43
22.030.0045-0 | 573.53
22.030.0045-A | 550.18
22.030.0050-0 | 30.75
22.030.0050-A | 29.59
22.030.0055-0 | 121.59
22.030.0055-A | 117.11
22.030.0060-0 | 313.71
22.030.0060-A | 301.85
22.030.0065-0 | 640.42
22.030.0065-A | 615.71
22.030.0070-0 | 262.66
22.030.0070-A | 252.58
22.030.0075-0 | 1153.29
22.030.0075-A | 1102.68
22.030.0080-0 | 109.06
22.030.0080-A | 106.84
22.030.0085-0 | 35.7
22.030.0085-A | 33.32
22.030.0090-0 | 219.03
22.030.0090-A | 219.03
22.030.0095-0 | 182.99
22.030.0095-A | 182.99
22.030.0100-0 | 1987.15
22.030.0100-A | 1913.71
22.030.0105-0 | 112.85
22.030.0105-A | 112.85
22.040.0005-0 | 114.56
22.040.0005-A | 106.92
22.040.0010-0 | 114.56
22.040.0010-A | 106.92
22.040.0015-0 | 51.14
22.040.0015-A | 47.73
22.040.0020-0 | 28.64
22.040.0020-A | 26.73
22.040.0025-0 | 35.8
22.040.0025-A | 33.41
22.040.0030-0 | 179.01
22.040.0030-A | 167.06
22.040.0035-0 | 40.91
22.040.0035-A | 38.18
22.040.0040-0 | 28.64
22.040.0040-A | 26.73
22.040.0045-0 | 47.73
22.040.0045-A | 44.55
22.040.0050-0 | 5.72
22.040.0050-A | 5.34
22.040.0055-0 | 3.18
22.040.0055-A | 2.97
22.050.0005-0 | 75.17
22.050.0005-A | 71.35
22.050.0010-0 | 125.27
22.050.0010-A | 118.9
22.050.0015-0 | 32.4
22.050.0015-A | 30.76
22.050.0020-0 | 10.41
22.050.0020-A | 9.88
22.050.0025-0 | 12.51
22.050.0025-A | 11.87
22.050.0030-0 | 156.58
22.050.0030-A | 148.61
22.050.0035-0 | 14.41
22.050.0035-A | 14.17
54.001.0007-1 | 1.9
54.001.0007-B | 1.9
54.001.0010-1 | 5.75
54.001.0010-B | 5.75
54.001.0011-1 | 5.75
54.001.0011-B | 5.75
54.001.0013-1 | 5.81
54.001.0013-B | 5.81
54.001.0069-1 | 120.4
54.001.0069-B | 119.79
54.001.0070-1 | 22.69
54.001.0070-B | 22.55
54.001.0071-1 | 243.68
54.001.0071-B | 239.46
54.001.0073-1 | 32.96
54.001.0073-B | 32.6
54.001.0074-1 | 111.14
54.001.0074-B | 110.98
54.001.0077-1 | 48.57
54.001.0077-B | 47.26
54.001.0081-1 | 250.72
54.001.0081-B | 246.51
54.001.0082-1 | 258.33
54.001.0082-B | 254.12
54.001.0100-1 | 127.8
54.001.0100-B | 122.83
54.001.0104-1 | 1399653.82
54.001.0104-B | 1399653.82
54.001.0117-1 | 46068.74
54.001.0117-B | 46068.74
54.001.0126-1 | 1240675.41
54.001.0126-B | 1240675.41
54.001.0127-1 | 1067822.45
54.001.0127-B | 1067822.45
54.001.0128-1 | 1067822.45
54.001.0128-B | 1067822.45
54.001.0129-1 | 1352574.53
54.001.0129-B | 1352574.53
54.001.0132-1 | 56.12
54.001.0132-B | 56.12
54.001.0133-1 | 61.65
54.001.0133-B | 61.65
54.001.0134-1 | 64.26
54.001.0134-B | 64.26
54.001.0135-1 | 73.67
54.001.0135-B | 73.67
54.001.0136-1 | 75.19
54.001.0136-B | 75.19
54.001.0137-1 | 90.42
54.001.0137-B | 90.42
54.001.0138-1 | 98.51
54.001.0138-B | 98.51
54.001.0139-1 | 116.12
54.001.0139-B | 116.12
54.001.0140-1 | 128.97
54.001.0140-B | 128.97
54.001.0141-1 | 20.91
54.001.0141-B | 20.91
54.001.0142-1 | 28.41
54.001.0142-B | 28.41
54.001.0143-1 | 64.32
54.001.0143-B | 64.32
54.001.0144-1 | 74.95
54.001.0144-B | 74.95
54.001.0145-1 | 96.22
54.001.0145-B | 96.22
54.001.0146-1 | 117.49
54.001.0146-B | 117.49
54.001.0147-1 | 202.91
54.001.0147-B | 202.91
54.001.0150-1 | 62.93
54.001.0150-B | 62.93
54.001.0151-1 | 143.16
54.001.0151-B | 143.16
54.001.0152-1 | 158.91
54.001.0152-B | 158.91
54.001.0154-1 | 5.2
54.001.0154-B | 5.2
54.001.0170-1 | 16.36
54.001.0170-B | 16.36
54.001.0172-1 | 14.27
54.001.0172-B | 14.27
54.001.0174-1 | 23.78
54.001.0174-B | 23.78
54.001.0176-1 | 30.12
54.001.0176-B | 30.12
54.001.0178-1 | 8.61
54.001.0178-B | 8.61
55.001.0010-1 | 1.73
55.001.0010-B | 1.73
55.001.0011-1 | 2.04
55.001.0011-B | 2.04
55.001.0012-1 | 4.17
55.001.0012-B | 4.17
55.001.0013-1 | 1726.22
55.001.0013-B | 1726.22
55.010.0001-1 | 2478.77
55.010.0001-B | 2396.37
55.010.0003-1 | 352.23
55.010.0003-B | 346.57
55.019.0010-1 | 131.63
55.019.0010-B | 122.79
55.100.0002-1 | 171.4
55.100.0002-B | 163.96
55.100.0003-1 | 131.66
55.100.0003-B | 129.63
55.100.0004-1 | 130.23
55.100.0004-B | 128.2
55.100.0005-1 | 580.96
55.100.0005-B | 548.53
55.100.0017-1 | 13469.54
55.100.0017-B | 12816.29
55.100.0019-1 | 550.46
55.100.0019-B | 531.45
55.100.0023-1 | 1310.34
55.100.0023-B | 1259.88
55.100.0027-1 | 1167.16
55.100.0027-B | 1119.61
55.100.0029-1 | 688.47
55.100.0029-B | 667.38
55.100.0031-1 | 1884.15
55.100.0031-B | 1758.49
55.100.0032-1 | 320.27
55.100.0032-B | 306.03
55.100.0033-1 | 332.25
55.100.0033-B | 317.4
55.100.0034-1 | 294.52
55.100.0034-B | 282.73
55.100.0035-1 | 179.31
55.100.0035-B | 167.86
55.100.0036-1 | 391.35
55.100.0036-B | 380.47
55.100.0037-1 | 187.26
55.100.0037-B | 177.38
55.100.0038-1 | 896.78
55.100.0038-B | 885.08
55.100.0039-1 | 275.11
55.100.0039-B | 265.23
55.100.0046-1 | 2322.1
55.100.0046-B | 2322.1
55.100.0047-1 | 3067.17
55.100.0047-B | 3067.17
55.100.0048-1 | 1415.61
55.100.0048-B | 1415.61
55.100.0049-1 | 1701.22
55.100.0049-B | 1701.22
55.100.0050-1 | 2148.26
55.100.0050-B | 2148.26
55.100.0051-1 | 1085.5
55.100.0051-B | 1085.5
55.100.0056-1 | 449.45
55.100.0056-B | 438.82
55.100.0058-1 | 1006.97
55.100.0058-B | 1006.97
55.100.0059-1 | 223.97
55.100.0059-B | 222
55.100.0060-1 | 98.04
55.100.0060-B | 96.07
55.100.0061-1 | 82.23
55.100.0061-B | 80.26
55.100.0063-1 | 20.28
55.100.0063-B | 20.28
55.100.0064-1 | 11.36
55.100.0064-B | 11.36
55.100.0065-1 | 3.5
55.100.0065-B | 3.5
55.100.0067-1 | 3094.72
55.100.0067-B | 2997.16
55.100.0068-1 | 4.5
55.100.0068-B | 4.5
55.100.0069-1 | 4.38
55.100.0069-B | 4.38
55.100.0070-1 | 4.06
55.100.0070-B | 4.06
55.100.0071-1 | 56
55.100.0071-B | 54.42
55.100.0072-1 | 79.32
55.100.0072-B | 77.07
58.002.0138-1 | 6.55
58.002.0138-B | 6.47
58.002.0150-1 | 59.02
58.002.0150-B | 58.01
58.002.0155-1 | 90.93
58.002.0155-B | 87.44
58.002.0304-1 | 167.98
58.002.0304-B | 167.98
58.002.0306-1 | 2.7
58.002.0306-B | 2.7
58.002.0307-1 | 0.29
58.002.0307-B | 0.29
58.002.0313-1 | 96.95
58.002.0313-B | 91.58
58.002.0315-1 | 201.37
58.002.0315-B | 201.09
58.002.0316-1 | 56.62
58.002.0316-B | 56.34
58.002.0318-1 | 2.26
58.002.0318-B | 2.23
58.002.0319-1 | 10.67
58.002.0319-B | 10.66
58.002.0323-1 | 146.62
58.002.0323-B | 143.67
58.002.0325-1 | 6.42
58.002.0325-B | 6.41
58.002.0326-1 | 2.24
58.002.0326-B | 2.23
58.002.0327-1 | 133.41
58.002.0327-B | 128.3
58.002.0328-1 | 91.08
58.002.0328-B | 87.58
58.002.0329-1 | 144.94
58.002.0329-B | 135.4
58.002.0330-1 | 160.31
58.002.0330-B | 150.45
58.002.0331-1 | 77.34
58.002.0331-B | 75.03
58.002.0332-1 | 124.69
58.002.0332-B | 121.69
58.002.0333-1 | 268.43
58.002.0333-B | 263.33
58.002.0336-1 | 54.8
58.002.0336-B | 51.56
58.002.0337-1 | 4.14
58.002.0337-B | 4.06
58.002.0339-1 | 6.98
58.002.0339-B | 6.98
58.002.0343-1 | 48.99
58.002.0343-B | 45.7
58.002.0350-1 | 113.67
58.002.0350-B | 109.16
58.002.0352-1 | 1274.56
58.002.0352-B | 1261.03
58.002.0355-1 | 134.71
58.002.0355-B | 130.8
58.002.0357-1 | 115.29
58.002.0357-B | 111.2
58.002.0376-1 | 201.68
58.002.0376-B | 192.11
58.002.0400-1 | 235.48
58.002.0400-B | 230.73
58.002.0401-1 | 410.89
58.002.0401-B | 403.89
58.002.0402-1 | 808.7
58.002.0402-B | 799.51
58.002.0407-1 | 15.29
58.002.0407-B | 15.29
58.002.0412-1 | 3.8
58.002.0412-B | 3.8
58.002.0425-1 | 33.01
58.002.0425-B | 31.6
58.002.0428-1 | 86.41
58.002.0428-B | 86.41
58.002.0429-1 | 4.63
58.002.0429-B | 4.63
58.002.0430-1 | 25.4
58.002.0430-B | 25.4
58.002.0431-1 | 13.8
58.002.0431-B | 13.8
58.002.0432-1 | 114
58.002.0432-B | 114
58.002.0433-1 | 23.23
58.002.0433-B | 23.23
58.002.0434-1 | 39.36
58.002.0434-B | 39.36
58.002.0435-1 | 54.98
58.002.0435-B | 54.98
58.002.0436-1 | 18.35
58.002.0436-B | 18.35
58.002.0437-1 | 1638.28
58.002.0437-B | 1600.84
58.002.0438-1 | 75.33
58.002.0438-B | 73.54
58.002.0439-1 | 72.16
58.002.0439-B | 70.26
58.002.0440-1 | 21.48
58.002.0440-B | 20.48
58.002.0441-1 | 14.06
58.002.0441-B | 13.55
58.002.0500-1 | 22477.13
58.002.0500-B | 22375.44
58.002.0505-1 | 31565.81
58.002.0505-B | 31409.47
58.002.0510-1 | 15.85
58.002.0510-B | 15.2
58.002.0530-1 | 147.08
58.002.0530-B | 144.35
59.003.0010-1 | 40.68
59.003.0010-B | 40.68
59.003.0050-1 | 1.94
59.003.0050-B | 1.94
59.003.0060-1 | 378.99
59.003.0060-B | 378.99