## MEM CALC J.Brito
PREFEITURA MUNICIPAL DE PIRAÍ
Secretaria Municipal de Obras e Urbanismo
OBRA: Pavimentação e Qualificação Viária no Perímetro Urbano |  |  |  | Data: 01/04/2025
Local: Estrada João Brito - Arrozal - 3º Distrito - PIRAÍ - RJ |  |  |  | Preparado: SMOU
MEMÓRIA DE CÁLCULO
CÓDIGO SICRO/SINAP | ITEM | DISCRIMINAÇÃO DOS SERVIÇOS | UNID | QUANT | COEF 1 | COMPR | LARG | ALT | PERIM | AREA | VOLUME | KG OU TON | TOTAL
| 1. | INTERVENÇÕES DE QUALIFICAÇÕES VIÁRIAS
| 1.1. | ADMINISTRÇÃO LOCAL
COMP01 | 1.1.1 | ADMINISTRAÇÃO LOCAL. ENGENHEIRO CIVIL DE OBRA PLENO COM 10 HORAS SEMANAIS E ENCARREGADO GERAL DE OBRAS COM 48 HORAS SEMANAIS | MÊS | [9 empty] | 5
|  | MESES |  | 5 | [8 empty] | 5
ENGENHEIRO CIVIL DE OBRA PLENO = 2:30 horas x 1 dia x 4 semanas = 10 HORAS/MÊS
ENCARREGADO GERAL DE OBRAS = 30*(44/6) = 220 HORAS/MÊS
| 1.2 | SERVIÇOS PRELIMINARES
103689 | 1.2.1 | FORNECIMENTO E INSTALAÇAO DE PLACA DE OBRA COM CHAPA GALV. E ESTRUTURA DE MADEIRA | M2 | [9 empty] | 12.96
|  |  |  | 2 |  | 3.6 |  | 1.8 |  |  |  |  | 12.96
105009 (COMPOSIÇÃO) | 1.2.2 | LOCAÇÃO DE PAVIMENTAÇÃO. AF_03/2024 | m | [9 empty] | 1026.83
|  | Pavimento |  |  |  | 1026.83 | [6 empty] | 1026.83
alg (COMPOSIÇÃO) | 1.2.3 | Alugueis - Container e banheiro químico | %CT | [9 empty] | 100
|  |  |  | 100 | [8 empty] | 100
MBL (COMPOSIÇÃO) | 1.2.4 | Mobilização e desmobilização | %CT | [9 empty] | 100
|  |  |  | 100 | [8 empty] | 100
| 1.3 | SERVIÇOS DE LABORATÓRIO E CAMPO ENSAIOS DE SOLO
lctc | 1.3.1 | Laudo de Controle Tecnológico Completo (acima de 10 ensaios + ART), valor por amostra (1 a cada 200 m). Conforme memorial descritivo. | UN | [9 empty] | 5
|  |  |  | 5 | [8 empty] | 5
| 1.4 | PAVIMENTAÇÃO
1600989 | 1.4.1 | Demolição de concreto simples com martelete | M3 | [9 empty] | 209.38
|  | Comprimento x largura x altura - Calçada |  |  |  | 922.62 | 1.2 | 0.05 |  |  |  |  | 55.36
|  | Comprimento x largura x altura - CBUQ |  |  |  | 513.415 | 6 | 0.05 |  |  |  |  | 154.02
5502114 | 1.4.2 | Escavação, carga e transporte de material de 1ª categoria - DMT de 1.000 a 1.200 m - caminho de serviço em leito natural - com escavadeira e caminhão basculante de 14 m³ | M3 | [9 empty] | 1097.47
REGULARIZAÇÃO
|  | Pavimento |  |  |  | 1026.83 | 6 | 0.15 |  |  |  |  | 924.15
|  | Sarjeta |  |  |  | 2310.9 | 0.5 | 0.15 |  |  |  |  | 173.32
100575 | 1.4.3 | REGULARIZAÇÃO DE SUPERFÍCIES COM MOTONIVELADORA. AF_09/2024 | M2 | [9 empty] | 7316.43
REGULARIZAÇÃO
|  | Pavimento |  |  |  | 1026.83 | 6 | [5 empty] | 6160.98
|  | Sarjeta |  |  |  | 2310.9 | 0.5 | [5 empty] | 1155.45
105580 | 1.4.4 | RECONSTRUÇÃO DE BASE E SUB-BASE PARA PAVIMENTAÇÃO DE SOLO (PREDOMINANTEMENTE ARENOSO) BRITA - 50%-50%, MISTURA EM PISTA, COM ESPESSURA DE 15 CM - EXCLUSIVE ESCAVAÇÃO, CARGA E TRANSPORTE E SOLO. AF_09/2024 | M3 | [9 empty] | 2194.94
SUB-BASE
|  | Pavimento |  |  |  | 1026.83 | 6 | 0.15 |  |  |  |  | 924.15
|  | Sarjeta |  |  |  | 2310.9 | 0.5 | 0.15 |  |  |  |  | 173.32
BASE
|  | Pavimento |  |  |  | 1026.83 | 6 | 0.15 |  |  |  |  | 924.15
|  | Sarjeta |  |  |  | 2310.9 | 0.5 | 0.15 |  |  |  |  | 173.32
4011352 | 1.4.5 | Imprimação com emulsão asfáltica | M2 | [9 empty] | 6418.22
|  | Pavimento | [7 empty] | 6160.98 |  |  | 6160.98
|  | Embocaduras | [7 empty] | 257.24 |  |  | 257.24
08.015.0085-F | 1.4.6 | CONCRETO ASFÁLTICO USINADO A QUENTE COM AGREGADO SIDERURGICO ESTABILIZADO E BORRACHA GRANULADA | T | [9 empty] | 770.19
|  | Imprimação = área x Coeficiente 1,30 = Taxa kg/m2 |  |  | 2.4 |  |  | 0.05 |  | 6418.22 |  |  | 770.1864
100990 | 1.4.7 | CARGA, MANOBRA E DESCARGA DE SOLOS E MATERIAIS GRANULARES EM CAMINHÃO BASCULANTE 10 M³ - CARGA COM PÁ CARREGADEIRA (CAÇAMBA DE 1,7 A 2,8 M³ / 128 HP) E DESCARGA LIVRE (UNIDADE: T). AF_07/2020 | T | [9 empty] | 2635.89
|  | RECONSTRUÇÃO DE BASE E SUB-BASE PARA PAVIMENTAÇÃO DE SOLO (PREDOMINANTEMENTE ARENOSO) BRITA - 50%-50%, MISTURA EM PISTA, COM ESPESSURA DE 15 CM - EXCLUSIVE ESCAVAÇÃO, CARGA E TRANSPORTE E SOLO. AF_09/2024 |  |  | 1.7 | [5 empty] | 1097.47 |  | 1865.7
|  | CONCRETO ASFÁLTICO USINADO A QUENTE COM AGREGADO SIDERURGICO ESTABILIZADO E BORRACHA GRANULADA | [10 empty] | 770.19
5914389 | 1.4.8 | Transporte com caminhão basculante de 10 m³ - rodovia pavimentada | TXKM | [9 empty] | 61789.02
|  | RECONSTRUÇÃO DE BASE E SUB-BASE PARA PAVIMENTAÇÃO DE SOLO (PREDOMINANTEMENTE ARENOSO) BRITA - 50%-50%, MISTURA EM PISTA, COM ESPESSURA DE 15 CM - EXCLUSIVE ESCAVAÇÃO, CARGA E TRANSPORTE E SOLO. AF_09/2024 |  |  |  | 7.4 | [5 empty] | 1865.7 | 13806.18
|  | CONCRETO ASFÁLTICO USINADO A QUENTE COM AGREGADO SIDERURGICO ESTABILIZADO E BORRACHA GRANULADA |  |  |  | 62.3 | [5 empty] | 770.19 | 47982.837
| 1.5 | DRENAGEM
2003373 | 1.5.1 | Meio-fio de concreto - MFC 03 - areia e brita comerciais - fôrma de madeira | M | [9 empty] | 2310.9
|  | Conforme levantamento e Projeto |  |  |  | 2310.9 | [6 empty] | 2310.9
| 1.6 | CALÇADA
94994 | 1.6.1 | EXECUÇÃO DE PASSEIO (CALÇADA) OU PISO DE CONCRETO COM CONCRETO MOLDADO IN LOCO, FEITO EM OBRA, ACABAMENTO CONVENCIONAL, ESPESSURA 8 CM, ARMADO. AF_08/2022 | M2 | [9 empty] | 2106.42
|  | Conforme levantamento e Projeto | [7 empty] | 2106.42 |  |  | 2106.42
97114 | 1.6.2 | EXECUÇÃO DE JUNTAS DE CONTRAÇÃO PARA PAVIMENTOS DE CONCRETO. AF_04/2022 (97114) | M | [9 empty] | 1504.5857
|  | (Área calçada / espaçamento) espaçamento de 1,4m |  |  |  | 1504.5857 | [6 empty] | 1504.5857
99837 | 1.6.3 | GUARDA-CORPO DE AÇO GALVANIZADO DE 1,10M, MONTANTES TUBULARES DE 1.1/4" ESPAÇADOS DE 1,20M, TRAVESSA SUPERIOR DE 1.1/2", GRADIL FORMADO POR TUBOS HORIZONTAIS DE 1" E VERTICAIS DE 3/4", FIXADO COM CHUMBADOR MECÂNICO. AF_04/2019_PS | M | [9 empty] | 191
|  | Conforme projeto |  |  |  | 191 | [6 empty] | 191
100762 | 1.6.4. | PINTURA COM TINTA ALQUÍDICA DE ACABAMENTO (ESMALTE SINTÉTICO FOSCO) APLICADA A ROLO OU PINCEL SOBRE SUPERFÍCIES METÁLICAS (EXCETO PERFIL) EXECUTADO EM OBRA (02 DEMÃOS). AF_01/2020 | M2 | [9 empty] | 175.176
|  | Quantitade de modulos |  | 160
|  | Montantes | m | 2 |  | 1.1 |  |  | 0.101 |  |  |  | 0.2222
|  | Trave Superior | m | 1 |  | 1.2 |  |  | 0.119 |  |  |  | 0.1428
|  | Gradil Horizontal | m | 2 |  | 0.88 |  |  | 0.08 |  |  |  | 0.1408
|  | Gradil Vertical | m | 11 |  | 0.85 |  |  | 0.063 |  |  |  | 0.58905
99855 | 1.6.5 | CORRIMÃO SIMPLES, DIÂMETRO EXTERNO = 1 1/2", EM AÇO GALVANIZADO. AF_04/2019_PS | M | [9 empty] | 191
|  | Comprimento total do guarda-corpo |  |  |  | 191 | [6 empty] | 191
M0971 | 1.6.6 | SUPORTE EM AÇO-CARBONO PARA CORRIMÃO DE GUARDA-CORPO METÁLICO | UN | [9 empty] | 320
|  | Quantidade de Modulos do guarda corpo |  | 160 | 2 | [7 empty] | 320
2 x suportes por guarda-corpo
| 1.7 | SINALIZAÇÃO VIÁRIA
5213400 | 1.7.1 | Pintura de faixa com tinta acrílica - espessura de 0,4 mm | M2 | [9 empty] | 308.049
Comprimento x Coeficiente 1= Repetição x largura
|  | EXECUÇÃO DE SINALIZAÇÃO HORIZONTAL BORDO DIREITO |  |  | 1 | 1026.83 | 0.1 | [5 empty] | 102.683
|  | EXECUÇÃO DE SINALIZAÇÃO HORIZONTAL BORDO ESQUERDO |  |  | 1 | 1026.83 | 0.1 | [5 empty] | 102.683
|  | EXECUÇÃO DE SINALIZAÇÃO HORIZONTAL EIXO |  |  | 1 | 1026.83 | 0.1 | [5 empty] | 102.683
102509 | 1.7.2 | PINTURA DE FAIXA DE PEDESTRE OU ZEBRADA TINTA RETRORREFLETIVA A BASE DE RESINA ACRÍLICA COM MICROESFERAS DE VIDRO, E = 30 CM, APLICAÇÃO MANUAL. AF_05/2021 | M2 | [9 empty] | 558.17
|  | Rampa de pedestre |  | 26 |  | 1.2 | 6.64 | [5 empty] | 207.168
|  | Faixa de pedestre |  | 12 |  | 5 | 5.4 | [5 empty] | 324
|  | Faixa de retenção |  | 27 |  | 2.5 | 0.4 | [5 empty] | 27
|  | Ondulação transversal "saliência ou Lombada" |  | 7 |  | 5.3 | 1.5 | [5 empty] | 55.65
102498 | 1.7.3 | PINTURA DE MEIO-FIO COM TINTA BRANCA A BASE DE CAL (CAIAÇÃO). AF_05/2021 | M | [9 empty] | 2310.9
|  | Conforme levantamento |  |  |  | 2310.9 | [6 empty] | 2310.9
34723 | 1.7.4 | PLACA DE SINALIZACAO DE RODOVIAS,EM CHAPA DE ACO Nº16,TRATADA QUIMICAMENTE,INCLUSIVE PINTURA COM METAL PRIMER NAS DUAS FACES E ESMALTE SINTETICO PRETO NO VERSO.APLICACAO DE PELICULAS REFLETIVAS NO GRAU TECNICO E PELICULA PARA LEGENDA FIXADAATRAVES DE CASTANHAS DUPLAS EM POSTE DE CONCRETO ARMADO.FORNECIMENTO E COLOCACAO | M2 | [9 empty] | 21.08
|  | Placa A-2a |  | 1 |  | 0.5 | 0.5 | [5 empty] | 0.25
|  | Placa A-4a |  | 2 |  | 0.5 | 0.5 | [5 empty] | 0.5
|  | Placa A-4b |  | 1 |  | 0.5 | 0.5 | [5 empty] | 0.25
|  | Placa A-32b - 0,50 X 0,50m |  | 24 |  | 0.5 | 0.5 | [5 empty] | 6
|  | Placa A-18 - 0,50 x 0,50m |  | 14 |  | 0.5 | 0.5 | [5 empty] | 3.5
|  | Placa R-19 - D=50CM |  | 1 | 0.5 |  |  |  |  | 0.19625 |  |  | 0.19625
|  | Placa R-7 - D=50CM |  | 1 | 0.5 |  |  |  |  | 0.19625 |  |  | 0.19625
|  | Placa R-18 - D=50CM |  | 1 | 0.5 |  |  |  |  | 0.19625 |  |  | 0.19625
|  | Placa R-28 |  | 2 | 0.5 |  |  |  |  | 0.19625 |  |  | 0.3925
|  | Marcador de alinhamento |  | 32 |  | 0.6 | 0.5 | [5 empty] | 9.6
|  | Placa SAU-26 |  | 10 |  | 0.8 | 0.6 | [5 empty] | 4.8
89

## Levantamento
Levantamento Estrada João Brito
Início - Rua Prof. Amália Guimarêas
CBUQ | Estaca inicial | Estaca Final | Quat. (m) | Quat. (m2) Larg. 6,00m | Embocaduras (m2) (projetada)
Pavimento | 0 | 51+6,83 | 1026.83 | 6160.98 | 257.24
TOTAL |  |  |  |  | 6418.22
CALÇADA | Estaca inicial | Estaca Final | Quat. (m) | Quat. (m2) Larg. 1,20m
Lado Esquerdo | 0 | 2+5 | 45 | 54 |  | Total Dir,. | 962.52
| 3 | 9+10 | 130 | 156
| 10+5 | 15+5 | 100 | 120
| 15+10 | 23+6 | 156 | 187.2
| 23+10 | 37+5 | 275 | 330 |  | Total ESQ. | 792.83
| 42+3 | 51+6,83 | 183.83 | 220.596
Embocaduras |  |  | 72.69 | 87.228
Lado Direito | 0 | 21+5 | 425 | 510
| 29+12 | 44 | 288 | 345.6
| 47+7 | 51+6,83 | 79.83 | 95.796
Embocaduras |  |  | 0 | 0
TOTAL |  |  | 1755.35 | 2106.42
MEIO FIO / SARJETA | Estaca inicial | Estaca Final | Lados | Quat. (m)
Pavimento | 0 | 51+6,83 | 2 | 2053.66
Ebocadura |  |  |  | 257.24
Desconto de Entrada de Ruas
TOTAL |  |  |  | 2310.9
CALÇADA | Estaca inicial | Estaca Final | Quat. (m) | Quat. (m2) Larg. 1,20m
Lado Esquerdo | 0 | 2+5 | 45 | 54
| 3 | 9+10 | 130 | 156
| 10+5 | 15+5 | 100 | 120
| 15+10 | 23+6 | 156 | 187.2
| 23+10 | 37+5 | 275 | 330
| 42+3 | 51+6,83 | 183.83 | 220.596
Embocaduras |  |  | 72.69 | 87.228
Lado Direito | 0 | 21+5 | 425 | 510
| 29+12 | 44 | 288 | 345.6
| 47+7 | 51+6,83 | 79.83 | 95.796
Embocaduras |  |  | 0 | 0
TOTAL |  |  | 1755.35 | 2106.42