## BM
Nivel | N° Macrosserviço / Serviço | Fonte | Código | Descrição Macrosserviço / Serviço | Qtd. (valor calculado) | Und. | Custo Unitário Referência | Custo Unitário | BDI | Preço Unitário (valor calculado) | Preço Total (valor calculado) | Observação | N° Frente de Obra | Frente de Obra | Qtd. | Valor
Macrosserviço | 1 |  |  | ADMINISTRAÇÃO LOCAL | [6 empty] | 50339
Serviço | 1.1 | Composição | COMP01 | ADMINISTRAÇÃO LOCAL | 100 | %CT | 408 | 408 | 23.38% | 503.3904 | 50339 |  | 1 | Frente Única | 100 | 50339
Macrosserviço | 2 |  |  | SERVIÇOS PRELIMINARES | [6 empty] | 8705.59
Serviço | 2.1 | SINAPI | 103689 | FORNECIMENTO E INSTALAÇÃO DE PLACA DE OBRA COM CHAPA GALVANIZADA E ESTRUTURA DE MADEIRA. AF_03/2022_PS | 12.96 | M2 | 481.4 | 481.4 | 23.38% | 593.9513 | 7697.59 |  | 1 | Frente Única | 12.96 | 7697.592
Serviço | 2.2 | Composição | 105137 | LOCAÇÃO DE PAVIMENTAÇÃO. AF_03/2024 | 600 | M | 1.36 | 1.36 | 23.38% | 1.678 | 1008 |  | 1 | Frente Única | 600 | 1008
Macrosserviço | 3 |  |  | SERVIÇOS DE LABORATÓRIO E CAMPO ENSAIO DE SOLO | [6 empty] | 9160.59
Serviço | 3.1 | Composição | lctc | Laudo de Controle Tecnológico Completo (acima de 10 ensaios + ART), valor por amostra (1 a cada 200 m). Conforme memorial descritivo. | 3 | UN | 2474.9 | 2474.9 | 23.38% | 3053.5316 | 9160.59 |  | 1 | Frente Única | 3 | 9160.59
Macrosserviço | 4 |  |  | PAVIMENTAÇÃO | [6 empty] | 777412.6
Serviço | 4.1 | Outros | SICRO-1600989 | Demolição de concreto simples com martelete | 80.1 | M3 | 485.31 | 485.31 | 23.38% | 598.7755 | 47962.28 |  | 1 | Frente Única | 80.1 | 47962.278
Serviço | 4.2 | Outros | SICRO-5501706 | Escavação mecânica com retroescavadeira em material de 1ª categoria | 1317.74 | M3 | 7.47 | 7.47 | 23.38% | 9.2165 | 12149.56 |  | 1 | Frente Única | 1317.74 | 12149.5628
Serviço | 4.3 | Outros | SICRO-1505877 | Enrocamento de pedra espalhada e compactada mecanicamente - pedra de mão comercial - fornecimento e assentamento | 1317.74 | M3 | 204.22 | 204.22 | 23.38% | 251.9666 | 332030.95 |  | 1 | Frente Única | 1317.74 | 332030.9478
Serviço | 4.4 | Outros | SICRO-5502114 | Escavação, carga e transporte de material de 1ª categoria - DMT de 1.000 a 1.200 m - caminho de serviço em leito natural - com escavadeira e caminhão basculante de 14 m³ | 639.05 | M3 | 8.61 | 8.61 | 23.38% | 10.623 | 6786.71 |  | 1 | Frente Única | 639.05 | 6786.711
Serviço | 4.5 | SINAPI | 100575 | REGULARIZAÇÃO DE SUPERFÍCIES COM MOTONIVELADORA. AF_09/2024 | 4260.31 | M2 | 0.7 | 0.7 | 23.38% | 0.86366 | 3663.87 |  | 1 | Frente Única | 4260.31 | 3663.8666
Serviço | 4.6 | SINAPI | 105580 | RECONSTRUÇÃO DE BASE E SUB-BASE PARA PAVIMENTAÇÃO DE SOLO (PREDOMINANTEMENTE ARENOSO) BRITA - 50%-50%, MISTURA EM PISTA, COM ESPESSURA DE 15 CM - EXCLUSIVE ESCAVAÇÃO, CARGA E TRANSPORTE E SOLO. AF_09/2024 | 1278.1 | M3 | 122.63 | 122.63 | 23.38% | 151.3009 | 193376.53 |  | 1 | Frente Única | 1278.1 | 193376.53
Serviço | 4.7 | Composição | 4011352 | Imprimação com emulsão asfáltica | 3728.61 | M2 | 5.48 | 5.48 | 23.38% | 6.7612 | 25205.4 |  | 1 | Frente Única | 3728.61 | 25205.4036
Serviço | 4.8 | Composição | 08.015.0085-F | CONCRETO ASFÁLTICO USINADO A QUENTE COM AGREGADO SIDERURGICO ESTABILIZADO E BORRACHA GRANULADA | 186.43 | M3 | 580.49 | 580.49 | 23.38% | 716.2086 | 133523.03 |  | 1 | Frente Única | 186.43 | 133523.0303
Serviço | 4.9 | Outros | SICRO-5914647 | Carga, manobra e descarga de agregados ou solos em caminhão basculante de 10 m³ - carga com carregadeira de 3,40 m³ (exclusa) e descarga livre | 1272.82 | T | 1.82 | 1.82 | 23.38% | 2.2455 | 2863.85 |  | 1 | Frente Única | 1272.82 | 2863.845
Serviço | 4.10 | Outros | SICRO-5914389 | Transporte com caminhão basculante de 10 m³ - rodovia pavimentada | 19653.88 | TXKM | 0.82 | 0.82 | 23.38% | 1.0117 | 19850.42 |  | 1 | Frente Única | 19653.88 | 19850.4188
Macrosserviço | 5 |  |  | DRENAGEM | [6 empty] | 122262.07
Serviço | 5.1 | Outros | SICRO-2003373 | Meio-fio de concreto - MFC 03 - areia e brita comerciais - fôrma de madeira | 1320.61 | M | 75.04 | 75.04 | 23.38% | 92.5844 | 122262.07 |  | 1 | Frente Única | 1320.61 | 122262.0738
Macrosserviço | 6 |  |  | CALÇADA | [6 empty] | 106675.34
Serviço | 6.1 | SINAPI | 94994 | EXECUÇÃO DE PASSEIO (CALÇADA) OU PISO DE CONCRETO COM CONCRETO MOLDADO IN LOCO, FEITO EM OBRA, ACABAMENTO CONVENCIONAL, ESPESSURA 8 CM, ARMADO. AF_08/2022 | 865.5 | M2 | 99.5 | 99.5 | 23.38% | 122.7631 | 106248.78 |  | 1 | Frente Única | 865.5 | 106248.78
Serviço | 6.2 | SINAPI | 97114 | EXECUÇÃO DE JUNTAS DE CONTRAÇÃO PARA PAVIMENTOS DE CONCRETO. AF_04/2022 | 618.21 | M | 0.56 | 0.56 | 23.38% | 0.69093 | 426.56 |  | 1 | Frente Única | 618.21 | 426.5649
Macrosserviço | 7 |  |  | SINALIZAÇÃO VIARIA | [6 empty] | 17064.05
Serviço | 7.1 | Outros | SICRO-5213400 | Pintura de faixa com tinta acrílica - espessura de 0,4 mm | 178.49 | M2 | 20.09 | 20.09 | 23.38% | 24.787 | 4424.77 |  | 1 | Frente Única | 178.49 | 4424.7671
Serviço | 7.2 | SINAPI | 102509 | PINTURA DE FAIXA DE PEDESTRE OU ZEBRADA TINTA RETRORREFLETIVA A BASE DE RESINA ACRÍLICA COM MICROESFERAS DE VIDRO, E = 30 CM, APLICAÇÃO MANUAL. AF_05/2021 | 74.27 | M2 | 42.19 | 42.19 | 23.38% | 52.054 | 3865.75 |  | 1 | Frente Única | 74.27 | 3865.7535
Serviço | 7.3 | SINAPI | 102498 | PINTURA DE MEIO-FIO COM TINTA BRANCA A BASE DE CAL (CAIAÇÃO). AF_05/2021 | 1320.61 | M | 2.34 | 2.34 | 23.38% | 2.8871 | 3816.56 |  | 1 | Frente Única | 1320.61 | 3816.5629
Serviço | 7.4 | Composição | 05.015.0050 | PLACA DE SINALIZACAO DE RODOVIAS,EM CHAPA DE ACO Nº16,TRATADA QUIMICAMENTE,INCLUSIVE PINTURA COM METAL PRIMER NAS DUAS FACES E ESMALTE SINTETICO PRETO NO VERSO.APLICACAO DE PELICULAS REFLETIVAS NO GRAU TECNICO E PELICULA PARA LEGENDA FIXADA ATRAVES DE CASTANHAS DUPLAS EM POSTE DE CONCRETO ARMADO.FORNECIMENTO E COLOCACAO | 6.51 | M2 | 617.15 | 617.15 | 23.38% | 761.4397 | 4956.97 |  | 1 | Frente Única | 6.51 | 4956.9744
[15 empty] | Total: | 1091619.24
[15 empty] | Valor não utilizado (QCI): | 0

## CFF-BM
Número | Macrosserviço | Parcela | Percentual Parcela
1 | ADMINISTRAÇÃO LOCAL | 1 | 21.5%
|  | 2 | 40.5%
|  | 3 | 38%
2 | SERVIÇOS PRELIMINARES | 1 | 100%
3 | SERVIÇOS DE LABORATÓRIO E CAMPO ENSAIO DE SOLO | 1 | 33%
|  | 2 | 34%
|  | 3 | 33%
4 | PAVIMENTAÇÃO | 1 | 20%
|  | 2 | 40%
|  | 3 | 40%
5 | DRENAGEM | 1 | 50%
|  | 2 | 50%
6 | CALÇADA | 2 | 50%
|  | 3 | 50%
7 | SINALIZAÇÃO VIARIA | 2 | 50%
|  | 3 | 50%