## MEM CALC J.Brito
PREFEITURA MUNICIPAL DE PIRAÍ
Secretaria Municipal de Obras e Urbanismo
OBRA: Pavimentação e Qualificação Viária no Perímetro Urbano Trecho 2 |  |  |  | Data: 03/04/2025
Local: Estrada João Brito - Arrozal - 3º Distrito - PIRAÍ - RJ |  |  |  | Preparado: SMOU
MEMÓRIA DE CÁLCULO
CÓDIGO | ITEM | DISCRIMINAÇÃO DOS SERVIÇOS | UNID | QUANT | COEF 1 | COMPR | LARG | ALT | PERIM | AREA | VOLUME | KG OU TON | TOTAL
| 1. | INTERVENÇÕES DE QUALIFICAÇÕES VIÁRIAS
| 1.1. | ADMINISTRÇÃO LOCAL
COMP 01 | 1.1.1 | ADMINISTRAÇÃO LOCAL. ENGENHEIRO CIVIL DE OBRA PLENO COM 10 HORAS SEMANAIS E ENCARREGADO GERAL DE OBRAS COM 48 HORAS SEMANAIS | % | [9 empty] | 100
|  | MESES |  | 100 | [8 empty] | 100
COMP 01 |  | ENGENHEIRO CIVIL DE OBRA PLENO = 2:30 horas x 1 dia x 4 semanas = 10 HORAS/MÊS
ENCARREGADO GERAL DE OBRAS = 30*(44/6) = 220 HORAS/MÊS
| 1.2 | SERVIÇOS PRELIMINARES
103689 | 1.2.1 | FORNECIMENTO E INSTALAÇAO DE PLACA DE OBRA COM CHAPA GALV. E ESTRUTURA DE MADEIRA | M2 | [9 empty] | 12.96
|  |  |  | 2 |  | 3.6 |  | 1.8 |  |  |  |  | 12.96
105009 | 1.2.2 | LOCAÇÃO CONVENCIONAL DE OBRA, UTILIZANDO GABARITO DE TÁBUAS CORRIDAS PONTALETADAS A CADA 1,50M - 2 UTILIZAÇÕES. AF_03/2024 | M | [9 empty] | 600
|  | Pavimento |  |  |  | 600 | [6 empty] | 600
| 1.3 | SERVIÇOS DE LABORATÓRIO E CAMPO ENSAIOS DE SOLO
COMPOSIÇÃO | 1.3.1 | Laudo de Controle Tecnológico Completo (acima de 10 ensaios + ART), valor por amostra (1 a cada 200 m). Conforme memorial descritivo. | UN | [9 empty] | 3
|  | DE ACORDO COM METRAGEM |  | 600 | 200
| 1.4 | PAVIMENTAÇÃO
1600989 | 1.4.1 | Demolição de concreto simples com martelete | M3 | [9 empty] | 80.1
|  | Comprimento x largura x altura - Calçada |  |  |  | 85 | 1.2 | 0.05 |  |  |  |  | 5.1
|  | Comprimento x largura x altura - CBUQ |  |  |  | 300 | 5 | 0.05 |  |  |  |  | 75
5501706 | 1.4.2 | Escavação mecânica com retroescavadeira em material de 1ª categoria | M3 | [9 empty] | 1317.74
|  | Troca solo |  |  |  | 488.05 | 6 | 0.45 |  |  |  |  | 1317.74
1505877 | 1.4.3 | Enrocamento de pedra espalhada e compactada mecanicamente - pedra de mão comercial - fornecimento e assentamento | M3 | [9 empty] | 1317.74
|  | Comprimento x largura x altura |  |  |  | 488.05 | 6 | 0.45 |  |  |  |  | 1317.74
5502114 | 1.4.4 | Escavação, carga e transporte de material de 1ª categoria - DMT de 1.000 a 1.200 m - caminho de serviço em leito natural - com escavadeira e caminhão basculante de 14 m³ | M3 | [9 empty] | 639.05
REGULARIZAÇÃO
|  | Pavimento |  |  |  | 600 | 6 | 0.15 |  |  |  |  | 540
|  | Sarjeta |  |  |  | 1320.61 | 0.5 | 0.15 |  |  |  |  | 99.05
100575 | 1.4.5 | Regularização de superfície com motoniveladora. Af_09/2024 | M2 | [9 empty] | 4260.305
REGULARIZAÇÃO
|  | Pavimento |  |  |  | 600 | 6 | [5 empty] | 3600
|  | Sarjeta |  |  |  | 1320.61 | 0.5 | [5 empty] | 660.305
105580 | 1.4.6 | RECONSTRUÇÃO DE BASE E SUB-BASE PARA PAVIMENTAÇÃO DE SOLO (PREDOMINANTEMENTE ARENOSO) BRITA - 50%-50%, MISTURA EM PISTA, COM ESPESSURA DE 15 CM - EXCLUSIVE ESCAVAÇÃO, CARGA E TRANSPORTE E SOLO. AF_09/2024 | M3 | [9 empty] | 1278.1
SUB-BASE
|  | Pavimento |  |  |  | 600 | 6 | 0.15 |  |  |  |  | 540
|  | Sarjeta |  |  |  | 1320.61 | 0.5 | 0.15 |  |  |  |  | 99.05
BASE
|  | Pavimento |  |  |  | 600 | 6 | 0.15 |  |  |  |  | 540
|  | Sarjeta |  |  |  | 1320.61 | 0.5 | 0.15 |  |  |  |  | 99.05
4011352 | 1.4.7 | Imprimação com emulsão asfáltica | M2 | [9 empty] | 3728.61
|  | Pavimento |  |  |  | 600 | 6 | [5 empty] | 3600
|  | Embocaduras | [7 empty] | 128.61 |  |  | 128.61
08.015.0085-F | 1.4.8 | CONCRETO ASFÁLTICO USINADO A QUENTE COM AGREGADO SIDERURGICO ESTABILIZADO E BORRACHA GRANULADA | T | [9 empty] | 186.43
|  | Comprimento x largura x altura x Densidade Coeficiente1 |  |  |  | 600 | 6 | 0.05 |  |  |  |  | 180
|  | Embocaduras | [5 empty] | 0.05 |  | 128.61 |  |  | 6.4305
5915433 | 1.4.9 | CARGA, MANOBRA E DESCARGA DE SOLOS E MATERIAIS GRANULARES EM CAMINHÃO BASCULANTE 10 M³ - CARGA COM PÁ CARREGADEIRA (CAÇAMBA DE 1,7 A 2,8 M³ / 128 HP) E DESCARGA LIVRE (UNIDADE: T). AF_07/2020 | T | [9 empty] | 1272.82
|  | RECONSTRUÇÃO DE BASE E SUB-BASE PARA PAVIMENTAÇÃO DE SOLO (PREDOMINANTEMENTE ARENOSO) BRITA - 50%-50%, MISTURA EM PISTA, COM ESPESSURA DE 15 CM - EXCLUSIVE ESCAVAÇÃO, CARGA E TRANSPORTE E SOLO. AF_09/2024 |  |  | 1.7 | [5 empty] | 639.05 |  | 1086.39
|  | CONCRETO ASFÁLTICO USINADO A QUENTE COM AGREGADO SIDERURGICO ESTABILIZADO E BORRACHA GRANULADA | [10 empty] | 186.43
5414344 | 1.4.10 | Transporte com caminhão basculante de 10 m³ - rodovia pavimentada | TXKM | [9 empty] | 19653.88
|  | RECONSTRUÇÃO DE BASE E SUB-BASE PARA PAVIMENTAÇÃO DE SOLO (PREDOMINANTEMENTE ARENOSO) BRITA - 50%-50%, MISTURA EM PISTA, COM ESPESSURA DE 15 CM - EXCLUSIVE ESCAVAÇÃO, CARGA E TRANSPORTE E SOLO. AF_09/2024 |  |  |  | 7.4 | [5 empty] | 1086.39 | 8039.29
|  | CONCRETO ASFÁLTICO USINADO A QUENTE COM AGREGADO SIDERURGICO ESTABILIZADO E BORRACHA GRANULADA |  |  |  | 62.3 | [5 empty] | 186.43 | 11614.59
| 1.5 | DRENAGEM
2003373 | 1.5.1 | Meio-fio de concreto - MFC 03 - areia e brita comerciais - fôrma de madeira | M | [9 empty] | 1320.61
|  | Conforme levantamento e Projeto |  |  |  | 1320.61 | [6 empty] | 1320.61
2003119 | 1.5.2 | Entrada para descida d'água - EDA 03 B - areia e brita comerciais | un | [9 empty] | 10
|  | Conforme Projeto |  | 10 | [8 empty] | 10
2003389 | 1.5.3 | Descida d'água de aterros tipo rápido - DAR 40-20 - areia e brita comerciais | M | [9 empty] | 30
|  | Conforme Projeto |  | 10 |  | 3 | [6 empty] | 30
| 1.6 | CALÇADA
94994 | 1.6.1 | EXECUÇÃO DE PASSEIO (CALÇADA) OU PISO DE CONCRETO COM CONCRETO MOLDADO IN LOCO, FEITO EM OBRA, ACABAMENTO CONVENCIONAL, ESPESSURA 8 CM, ARMADO. AF_08/2022 | M2 | [9 empty] | 865.5
|  | Retirado da prancha 04/08 | [7 empty] | 865.5 |  |  | 865.5
97114 | 1.6.2 | EXECUÇÃO DE JUNTAS DE CONTRAÇÃO PARA PAVIMENTOS DE CONCRETO. AF_04/2022 (97114) | M | [9 empty] | 618.2143
|  | (Área calçada / espaçamento) espaçamento de 1,4m |  |  |  | 618.2143 | [6 empty] | 618.2143
865,50 / 1,4 = 618,21
| 1.7 | SINALIZAÇÃO VIÁRIA
5213400 | 1.7.1 | Pintura de faixa com tinta acrílica - espessura de 0,4 mm | M2 | [9 empty] | 178.492
|  | Comprimento x Coeficiente 1= Repetição x largura |  |  |  | 600.06
|  | EXECUÇÃO DE SINALIZAÇÃO HORIZONTAL BORDO DIREITO |  |  | 1 | 600.06 | 0.1 | [5 empty] | 60.006
|  | EXECUÇÃO DE SINALIZAÇÃO HORIZONTAL BORDO ESQUERDO |  |  | 1 | 600.06 | 0.1 | [5 empty] | 60.006
|  | EXECUÇÃO DE SINALIZAÇÃO HORIZONTAL EIXO |  |  | 1 | 584.8 | 0.1 | [5 empty] | 58.48
102509 | 1.7.2 | PINTURA DE FAIXA DE PEDESTRE OU ZEBRADA TINTA RETRORREFLETIVA A BASE DE RESINA ACRÍLICA COM MICROESFERAS DE VIDRO, E = 30 CM, APLICAÇÃO MANUAL. AF_05/2021 | M2 | [9 empty] | 74.27
|  | Rampa de pedestre |  | 4 |  | 1.2 | 6.64 | [5 empty] | 31.872
|  | Faixa de pedestre |  | 2 |  | 4 | 4.8 | [5 empty] | 38.4
|  | Faixa de retenção |  | 4 |  | 2.5 | 0.4 | [5 empty] | 4
|  | Ondulação transversal "saliência ou Lombada" |  | 3 |  | 5.3 | 1.5 | [5 empty] | 23.85
102498 | 1.7.3 | PINTURA DE MEIO-FIO COM TINTA BRANCA A BASE DE CAL (CAIAÇÃO). AF_05/2021 | M | [9 empty] | 1320.61
|  | Conforme levantamento |  |  |  | 1320.61 | [6 empty] | 1320.61
05.015.0050-A | 1.7.4 | PLACA DE SINALIZACAO DE RODOVIAS,EM CHAPA DE ACO Nº16,TRATADA QUIMICAMENTE,INCLUSIVE PINTURA COM METAL PRIMER NAS DUAS FACES E ESMALTE SINTETICO PRETO NO VERSO.APLICACAO DE PELICULAS REFLETIVAS NO GRAU TECNICO E PELICULA PARA LEGENDA FIXADAATRAVES DE CASTANHAS DUPLAS EM POSTE DE CONCRETO ARMADO.FORNECIMENTO E COLOCACAO | M2 | [9 empty] | 6.51
|  | Placa A-32b - 0,50 X 0,50m |  | 4 |  | 0.5 | 0.5 | [5 empty] | 1
|  | Placa A-18 - 0,50 x 0,50m |  | 12 |  | 0.5 | 0.5 | [5 empty] | 3
|  | Placa R-19 - D=50CM |  | 1 | 0.5 |  |  |  |  | 0.19625 |  |  | 0.19625
|  | Placa R-7 - D=50CM |  | 1 | 0.5 |  |  |  |  | 0.19625 |  |  | 0.19625
|  | Placa R-18 - D=50CM |  | 1 | 0.5 |  |  |  |  | 0.19625 |  |  | 0.19625
|  | Placa SAU-26 |  | 4 |  | 0.8 | 0.6 | [5 empty] | 1.92

## Levantamento
Levantamento Estrada João Brito
Início - Rua Prof. Amália Guimarêas
CBUQ | Estaca inicial | Estaca Final | Quat. (m) | Quat. (m2) Larg. 6,00m | Embocaduras (m2) (projetada)
Pavimento | 51+06,83 | 81+6,83 | 600 | 3600 | 128.61
TOTAL |  |  |  |  | 3728.61
CALÇADA | Estaca inicial | Estaca Final | Quat. (m) | Quat. (m2) Larg. 1,20m
Lado Esquerdo | 51 | 55+5 | 85 | 102
| 59+5 | 63+10 | 85 | 102
0
Embocaduras |  |  | 0 | 0 | ????
TOTAL |  |  | 170 | 204
MEIO FIO / SARJETA | Estaca inicial | Estaca Final | Lados | Quat. (m)
Pavimento | 51+6,83 | 81+6,83 | 2 | 1200
Embocadura |  |  | 128.61 | 128.61
Desconto de Entrada de Ruas |  |  |  | 8
TOTAL |  |  |  | 1320.61