## Orç com LED
PREFEITURA MUNICIPAL DE PIRAÍ
Secretaria Municipal de Obras, Urbanismo e Habitação |  |  |  | Orç Nº: 031/25
Serviço: Manutenção em Parque de Iluminação Pública c/ Implantação de Eficiência Energética |  |  |  | Data: 02/06/2025
Local: PIRAÍ - RJ |  |  |  | Preparado: SMOUH
|  | PLANILHA ORÇAMENTÁRIA REALINHADA |  | Prazo: 12 MESES
CÓDIGO EMOP | ITEM | DISCRIMINAÇÃO DOS SERVIÇOS | UNID. | QUANT. | PREÇO UNIT. S/ BDI | BDI 16% | PREÇO UNIT. C/ BDI | PREÇO TOTAL
| 01.0 | SERVIÇOS GERAIS | [5 empty] | 2567252.26
18.260.0070-F | 01.1 | RELE FOTOELETRICO, PARA COMANDO DE ILUMINACAO EXTERNA, TENSAO DE 100V A 240V E CARGA MAXIMA DE 1.000W. FORNECIMENTO (NF) | UN | 1981 | 17.58 | 16% | 20.39 | 40392.59
* | 01.2 | CONECTOR PERFURANTE FORNECIMENTO | UN | 750 | 11.93 | 16% | 13.84 | 10380
18.027.0460-F | 01.3 | GLOBO ESFERICO EM PLASTICO,DE (10X15)CM. FORNECIMENTO | UN | 150 | 15.13 | 16% | 17.55 | 2632.5
15.020.0010-F | 01.4 | RECEPTACULO DE LOUCA E27.FORNECIMENTO | UN | 50 | 2.37 | 16% | 2.75 | 137.5
* | 01.5 | LUMINARIA P/ ILUMINAÇÃO DE VIAS PUBLICAS, FABRICADAS EM ALUMINIO INJETADO, C/ TOMADA DE 7 PINOS, DIMERIZAVEL, PINTURA ELETROSTÁTICA (PÓ), TEMPERATURA DE OPERAÇÃO DE -10A +50º, TEMPERATURA DE COR 5.000K, POTENCIA 50W - FLUXO LUMINOSO MINIMO DE 8.370 lm, OBS: PROTEÇÃO CONTRA SURTO (KV/KA) 10/12 (IEEEC62.41.2;IEC61643-11-2) LIGAÇÃO EM SERIE COM A CARGA, PROTEÇÃO CONTRA CHOQUE ELETRICO CLASSE 1. (C/ CERTIFICAÇÃO DO INMETRO E PROCEL). | UN | 500 | 362.33 | 16% | 420.3 | 210150
* | 01.6 | LUMINARIA P/ ILUMINAÇÃO DE VIAS PUBLICAS, FABRICADAS EM ALUMINIO INJETADO, C/ TOMADA DE 7 PINOS, DIMERIZAVEL, PINTURA ELETROSTÁTICA (PÓ), TEMPERATURA DE OPERAÇÃO DE -10A +50º, TEMPERATURA DE COR 5.000K, POTENCIA 90W - FLUXO LUMINOSO MINIMO DE 16.500 lm OBS: PROTEÇÃO CONTRA SURTO (KV/KA) 10/12 (IEEEC62.41.2;IEC61643-11-2) LIGAÇÃO EM SERIE COM A CARGA, PROTEÇÃO CONTRA CHOQUE ELETRICO CLASSE 1. (C/ CERTIFICAÇÃO DO INMETRO E PROCEL). | UN | 250 | 518.36 | 16% | 601.3 | 150325
* | 01.7 | LUMINARIA P/ ILUMINAÇÃO DE VIAS PUBLICAS, FABRICADAS EM ALUMINIO INJETADO, C/ TOMADA DE 7 PINOS, DIMERIZAVEL, PINTURA ELETROSTÁTICA (PÓ), TEMPERATURA DE OPERAÇÃO DE -10A +50º, TEMPERATURA DE COR 5.000K, POTENCIA 185W FLUXO LUMINOSO MINIMO DE 31.000lm OBS: PROTEÇÃO CONTRA SURTO (KV/KA) 10/12 (IEEEC62.41.2;IEC61643-11-2) LIGAÇÃO EM SERIE COM A CARGA, PROTEÇÃO CONTRA CHOQUE ELETRICO CLASSE 1. (C/ CERTIFICAÇÃO DO INMETRO E PROCEL). | UN | 500 | 793.98 | 16% | 921.02 | 460510
* | 01.8 | LUMINARIA P/ ILUMINAÇÃO DE VIAS PUBLICAS, FABRICADAS EM ALUMINIO INJETADO, C/ TOMADA DE 7 PINOS, DIMERIZAVEL, PINTURA ELETROSTÁTICA (PÓ), TEMPERATURA DE OPERAÇÃO DE -10A +50º, TEMPERATURA DE COR 5.000K, POTENCIA 200W FLUXO LUMINOSO MINIMO DE 33.300lm OBS: PROTEÇÃO CONTRA SURTO (KV/KA) 10/12 (IEEEC62.41.2;IEC61643-11-2) LIGAÇÃO EM SERIE COM A CARGA, PROTEÇÃO CONTRA CHOQUE ELETRICO CLASSE 1. (C/ CERTIFICAÇÃO DO INMETRO E PROCEL). | UN | 100 | 806.75 | 16% | 935.83 | 93583
21.023.0070-A | 01.9 | NUCLEO TRIPLO P/LUMINARIAS LRJ-09/16/25,ACO DE BAIXO TEOR DECARBONO SAE 1010/1020 GALVANIZADO A FUSAO ,INTERNA E EXTERNAMENTE POR IMERSAO UNICA EM BANHHO DE ZINCO, CONFORME NBR-7398E 7400 DA ABNT, NUCLEO DIAMETRO INTERNO 75MM A 100MM(ENCAIXE EM TOPO DE POSTE) BRACOS COM DIAMETRO EXTERNO 48MM,COMPRIMENTO 140MM, CONFORME DESENHO A2-1791-PD E ESPECIFICACAO EM-RIOLUZ Nº40. FORNECIMENTO | UN | 30 | 180.73 | 16% | 209.65 | 6289.5
15.020.0220-F | 01.10 | LAMPADA LED,BULBO,A60,30W,100/240V,BASE E-27.FORNECIMENTO | UN | 200 | 14.33 | 16% | 16.62 | 3324
18.260.0045-F | 01.11 | BRACO PARA ILUMINACAO DE RUAS, EM TUBO DE ACO GALVANIZADO COM DIAMETRO DE=48,2MM, PARA FIXACAO EM POSTE OU PAREDE, PROJECAO HORIZONTAL = 2500MM, PROJECAO VERTICAL = 1660MM. FORNECIMENTO (CONFORME NBR 6323) | UN | 1164 | 205.9 | 16% | 238.84 | 278009.76
21.050.0057-A | 01.12 | CINTA CIRCULAR DE ACO GALVANIZADO COM PARAFUSOS,DE APROXIMADAMENTE 180MM.FORNECIMENTO | UN | 372 | 42.44 | 16% | 49.23 | 18313.56
21.050.0060-A | 01.13 | CINTA CIRCULAR DE ACO GALVANIZADO COM PARAFUSOS,DE APROXIMADAMENTE 210MM.FORNECIMENTO | UN | 373 | 45.34 | 16% | 52.59 | 19616.07
21.050.0062-A | 01.14 | CINTA CIRCULAR DE ACO GALVANIZADO COM PARAFUSOS,DE APROXIMADAMENTE 240MM.FORNECIMENTO | UN | 419 | 50.47 | 16% | 58.55 | 24532.45
15.008.0085-A | 01.15 | CABO DE COBRE COM ISOLAMENTO TERMOPLASTICO, COMPREENDENDO :PREPARO, CORTE E ENFIACAO EM ELETRODUTOS, NA BITOLA DE 2,5MM2, 450/750V. FORNECIMENTO | M | 6984 | 4.17 | 16% | 4.84 | 33802.56
* | 01.16 | CABO MULTIPLEX DE 10MM2 3 FASES ISOLADAS MAIS NEUTRO NU C/ CORDOALHA DE AÇO | M | 1000 | 8.86 | 16% | 10.28 | 10280
* | 01.17 | CABO MULTIPLEX DE 16MM2 3 FASES ISOLADAS MAIS NEUTRO NU C/ CORDOALHA DE AÇO | M | 1000 | 12.1 | 16% | 14.04 | 14040
* | 01.18 | CABO MULTIPLEX DE 25MM2 3 FASES ISOLADAS MAIS NEUTRO NU C/ CORDOALHA DE AÇO | M | 1000 | 18.6 | 16% | 21.58 | 21580
INEL.0169.101903 | 01.19 | CONTATOR TRIPOLAR I NOMINAL 38A - FORNECIMENTO E INSTALAÇÃO. AF_10/2020 | UN | 10 | 291.01 | 16% | 337.57 | 3375.7
18.045.0027-A | 01.20 | POSTE DE CONCRETO,COM SECAO CIRCULAR,COM 9,00M DE COMPRIMENTO E CARGA NOMINAL NO TOPO DE 300KG,INCLUSIVE ESCAVACAO,EXCLUSIVE TRANSPORTE.FORNECIMENTO DE ACORDO C/ A NBR 8451 | UN | 30 | 1726.69 | 16% | 2002.96 | 60088.8
18.045.0015-F | 01.21 | POSTE DE CONCRETO,COM SECAO CIRCULAR,COM 7,00M DE COMPRIMENTO E CARGA NOMINAL HORIZONTAL NO TOPO DE 100KG,INCLUSIVE ESCAVACAO,EXCLUSIVE TRANSPORTE.FORNECIMENTO DE ACORDO C/ A NBR 8451 | UN | 10 | 749.8 | 16% | 869.77 | 8697.7
21.003.0070-A | 01.22 | POSTE DE ACO,CURVO,CONICO CONTINUO,SIMPLES,ALTURA DE 9M,PROJECAO DO BRACO DE 2,50M,SEM SAPATA.FORNECIMENTO (CONFORME NBR 6323 E NBR 14744) | UN | 35 | 4450 | 16% | 5162 | 180670
21.003.0054-A | 01.23 | POSTE DE ACO,RETO,CONICO CONTINUO,ALTURA DE 4,50M,SEM SAPATAESPECIFICACAO EM-CME-04 DA RIOLUZ.FORNECIMENTO (CONFORME NBR 6323 E NBR 14744) | UN | 25 | 1440 | 16% | 1670.4 | 41760
21.003.0056-A | 01.24 | POSTE DE ACO,RETO,CONICO CONTINUO,ALTURA DE 9,00M,SEM SAPATA.FORNECIMENTO (CONFORME NBR 6323 E NBR 14744) | UN | 20 | 3580 | 16% | 4152.8 | 83056
21.009.0011-A | 01.25 | PINTURA DE POSTE RETO DE ACO,DE 7,00 ATE 9,00M,COM DUAS DEMAOS DE TINTA FENOLICA DE ALTA RESISTENCIA AS INTEMPERIES,DE SECAGEM RAPIDA. | UN | 55 | 87.18 | 16% | 101.13 | 5562.15
21.009.0010-A | 01.26 | PINTURA DE POSTE RETO DE ACO,DE 3,50 A 6,00M,COM DUAS DEMAOSDE TINTA FENOLICA DE ALTA RESISTENCIA AS INTEMPERIES,DE SECAGEM RAPIDA. | UN | 25 | 43.59 | 16% | 50.56 | 1264
19.004.0056-C | 01.27 | GUINDASTE ARTICULADO,SOBRE CAMINHAO DIESEL(INCLUSIVE ESTE),MOMENTO MAXIMO DE ELEVACAO 30TXM E CAPACIDADE MAXIMA DE ELEVACAO 8,5T A 3,4M,INCLUSIVE OPERADOR E AUXILIAR. CONFORME NBR 14768 | H | 220 | 336.37 | 16% | 390.19 | 85841.8
19.004.0046-C | 01.28 | CAMIONETE TIPO PICK-UP, COM CABINE SIMPLES E CACAMBA, TIPO LEVE, MOTOR BICOMBUSTIVEL (GASOLINA E ALCOOL) DE 1,6 LITROS, INCLUSIVE MOTORISTA PRODUTIVA | H | 1494 | 96.05 | 16% | 111.42 | 166461.48
19.004.0046-E | 01.29 | CAMIONETE TIPO PICK-UP, COM CABINE SIMPLES E CACAMBA, TIPO LEVE, MOTOR BICOMBUSTIVEL (GASOLINA E ALCOOL) DE 1,6 LITROS, INCLUSIVE MOTORISTA. IMPRODUTIVA | H | 498 | 36.05 | 16% | 41.82 | 20826.36 | 784879.42
EQ.04.10.0020(/) | 01.30 | CAMINHÃO CESTO AÉREO INCLUINDO MOTORISTA (PRODUTIVA) CONFORME NBR 16092 | H | 1494 | 155.86 | 16% | 180.8 | 270115.2
EQ.04.10.0020(/) | 01.31 | CAMINHÃO CESTO AÉREO INCLUINDO MOTORISTA (IMPRODUTIVA) CONFORME NBR 16092 | H | 498 | 96.63 | 16% | 112.09 | 55820.82 | 0.30573
05.105.0013-A | 01.32 | MAO-DE-OBRA DE ELETRICISTA, C/ NR10, NR35, NR11, NR12, NR17, CONFORME NBR 15152. INCLUSIVE ENCARGOS SOCIAIS (4 ELETRICISTAS) 1.992 H/12 MESES | H | 7968 | 20.1 | 16% | 23.32 | 185813.76
|  | TOTAL GERAL | [5 empty] | 2567252.26
Notas:
1- Este orçamento foi baseado no sistema de custos unitários da EMOP-RJ, 13ª edição Preços referentes a Abril 2025
2- Os itens que possuem códigos genéricos, foram considerados preços de mercado
3- Fórmulas na coluna Preço Total, para a linha 10 por, exemplo: = arred(soma(E10*H10);2) é o modo como são definidos os centavos, método a ser aplicado pelo Licitante em sua planilha.
4- Os preços aplicados estão com desoneração

## CRON
PREFEITURA MUNICIPAL DE PIRAÍ
Secretaria Municipal de Obras, Urbanismo e Habitação | [7 empty] | Orç Nº: 031/25
Serviço: Manutenção em Parque de Iluminação Pública c/ Implantação de Eficiência Energética | [7 empty] | Data: 02/06/2025
Local: PIRAÍ - RJ | [7 empty] | Preparado: SMOUH
CRONOGRAMA FÍSICO FINANCEIRO REALINHAMENTO
ITEM | DISCRIMINAÇÃO | MÊS | [11 empty] | TOTAL | %
|  | 1 | 2 | 3 | 4 | 5 | 6 | 7 | 8 | 9 | 10 | 11 | 12
01.0 | SERVIÇOS GERAIS | 213937.6883 | 213937.6883 | 213937.6883 | 213937.6883 | 213937.6883 | 213937.6883 | 213937.6883 | 213937.6883 | 213937.6883 | 213937.6883 | 213937.6883 | 213937.67 | 2567252.26 | 100% | 2567252.2417
0
| TOTAL | 213937.69 | 213937.69 | 213937.69 | 213937.69 | 213937.69 | 213937.69 | 213937.69 | 213937.69 | 213937.69 | 213937.69 | 213937.69 | 213937.67 | 2567252.26 | 100% | 2567252.26
| % | 8.333% | 8.333% | 8.333% | 8.333% | 8.333% | 8.333% | 8.333% | 8.333% | 8.333% | 8.333% | 8.333% | 8.333% |  |  | 1
| TOTAL ACUMULADO | 213937.69 | 427875.38 | 641813.07 | 855750.76 | 1069688.45 | 1283626.14 | 1497563.83 | 1711501.52 | 1925439.21 | 2139376.9 | 2353314.59 | 2567252.26
| % ACUMULADO | 8.333% | 16.67% | 25% | 33.33% | 41.67% | 50% | 58.33% | 66.67% | 75% | 83.33% | 91.67% | 100%

## Orç 0425
PREFEITURA MUNICIPAL DE PIRAÍ
Secretaria Municipal de Obras, Urbanismo e Habitação |  |  |  | Orç Nº: 031/25
Serviço: Manutenção de Iluminação Pública |  |  |  | Data: 02/06/2025
Local: PIRAÍ - RJ |  |  |  | Preparado: SMOUH
|  | PLANILHA ORÇAMENTÁRIA |  | Prazo: 12 MESES
CÓDIGO EMOP | ITEM | DISCRIMINAÇÃO DOS SERVIÇOS | UNID. | QUANT. | PREÇO UNIT. S/ BDI | BDI 16% | PREÇO UNIT. C/ BDI | PREÇO TOTAL
| 01.0 | SERVIÇOS GERAIS | [5 empty] | 1234866.74
* | 01.1 | RELE FOTOELETRICO, PARA COMANDO DE ILUMINACAO EXTERNA, NA TENSAO DE 220V E CARGA MAXIMA DE 1.000W. FORNECIMENTO (NF) | UN | 1981 | 17.58 | 1.16 | 20.39 | 40392.59
* | 01.2 | RELE FOTOELETRICO, PARA COMANDO DE ILUMINACAO EXTERNA, NA TENSAO DE 220V E CARGA MAXIMA DE 1.000W. FORNECIMENTO (NA) | UN | 45 | 17.58 | 1.16 | 20.39 | 917.55
21.031.0010-A | 01.3 | BASE EXTERNA PARA RELE FOTOELETRICO. FORNECIMENTO | UN | 680 | 10.02 | 1.16 | 11.62 | 7901.6
* | 01.4 | CONECTOR PERFURANTE FORNECIMENTO | UN | 750 | 11.93 | 1.16 | 13.84 | 10380
18.250.0075-F | 01.5 | REATOR PARA LAMPADA DE VAPOR SODIO/METALICO DE 400W, 220V. FORNECIMENTO | UN | 335 | 131.8 | 1.16 | 152.89 | 51218.15
18.250.0070-F | 01.6 | REATOR PARA LAMPADA DE VAPOR METALICO/SODIO DE 250W, 220V, PARA USO EXTERNO. FORNECIMENTO | UN | 621 | 104.75 | 1.16 | 121.51 | 75457.71
18.250.0058-F | 01.7 | REATOR PARA LAMPADA DE VAPOR METALICO/SODIO DE 150W, 220V, PARA USO EXTERNO. FORNECIMENTO | UN | 175 | 94.48 | 1.16 | 109.6 | 19180
18.250.0058-G | 01.8 | REATOR PARA LAMPADA DE VAPOR METALICO/SODIO DE 70W, 220V, PARA USO EXTERNO. FORNECIMENTO | UN | 210 | 56.24 | 1.16 | 65.24 | 13700.4
| 01.9 | BOCAL E 40 | UN | 110 | 17.01 | 1.16 | 19.73 | 2170.3
| 01.10 | BOCAL E 27 | UN | 80 | 2.37 | 1.16 | 2.75 | 220
15.020.0070-F | 01.11 | LAMPADA DE VAPOR DE SODIO DE 70W-110/220V. FORNECIMENTO | UN | 460 | 24.72 | 1.16 | 28.68 | 13192.8
15.020.0075-F | 01.12 | LAMPADA DE VAPOR DE SODIO DE 150W-110/220V.FORNECIMENTO | UN | 200 | 50.68 | 1.16 | 58.79 | 11758
15.020.0078-F | 01.13 | LAMPADA DE VAPOR DE SODIO DE 250W-110/200V.FORNECIMENTO | UN | 230 | 35.43 | 1.16 | 41.1 | 9453
15.020.0080-F | 01.14 | LAMPADA DE VAPOR DE SODIO DE 400W-110/220V.FORNECIMENTO | UN | 152 | 36.43 | 1.16 | 42.26 | 6423.52
15.020.0090-G | 01.15 | LAMPADA DE VAPOR METALICO OVOIDE/TUBULAR DE 150W-220V.FORNECIMENTO | UN | 160 | 35.47 | 1.16 | 41.15 | 6584
15.020.0090-F | 01.16 | LAMPADA DE VAPOR METALICO OVOIDE/TUBULAR DE 250W-220V.FORNECIMENTO | UN | 606 | 40.37 | 1.16 | 46.83 | 28378.98
15.020.0095-F | 01.17 | LAMPADA DE VAPOR METALICO OVOIDE/TUBULAR DE 400W-220V.FORNECIMENTO | UN | 460 | 33.91 | 1.16 | 39.34 | 18096.4
18.260.0045-F | 01.18 | BRACO PARA ILUMINACAO DE RUAS, EM TUBO DE ACO GALVANIZADO COM DIAMETRO DE=48,2MM, PARA FIXACAO EM POSTE OU PAREDE, PROJECAO HORIZONTAL = 2500MM, PROJECAO VERTICAL = 1660MM. FORNECIMENTO | UN | 70 | 205.9 | 1.16 | 238.84 | 16718.8
18.027.0089-F | 01.19 | LUMINARIA FECHADA, PARA ILUMINACAO DE RUAS, AVENIDAS E PRACAS, NA FORMA OVOIDE, CORPO REFLETOR ESTAMPADO EM CHAPA DE ALUMINIO, REFRATOR PRISMATICO EM VIDRO BORO-SILICATO, PARA LAMPADA: MISTA ATE 500W, VAPOR DE MERCURIO, VAPOR DE SODIO OU VAPOR METALICO ATE 400W, INCLUSIVE 20,00M DE FIO 2,5MM2, EXCLUSIVE LAMPADA E REATOR. FORNECIMENTO | UN | 70 | 448.05 | 1.16 | 519.74 | 36381.8
18.260.0050-F | 01.20 | ABRACADEIRA DE FIXACAO DE BRACOS DE LUMINARIAS DE 4". FORNECIMENTO | UN | 65 | 39.55 | 1.16 | 45.88 | 2982.2
* | 01.21 | CHAVE DE COMANDO 60A | UN | 20 | 309 | 1.16 | 358.44 | 7168.8
* | 01.22 | CHAVE DE COMANDO 30A | UN | 6 | 192.7 | 1.16 | 223.53 | 1341.18
15.008.0085-F | 01.23 | CABO DE COBRE COM ISOLAMENTO TERMOPLASTICO, COMPREENDENDO :PREPARO, CORTE E ENFIACAO EM ELETRODUTOS, NA BITOLA DE 2,5MM2, 450/750V. FORNECIMENTO | M | 400 | 1.94 | 1.16 | 2.25 | 900
* | 01.24 | CABO MULTIPLEX DE 16MM2 3 FASES ISOLADAS MAIS NEUTRO NU | M | 500 | 12.1 | 1.16 | 14.04 | 7020
* | 01.25 | CABO MULTIPLEX DE 25MM2 3 FASES ISOLADAS MAIS NEUTRO NU | M | 400 | 18.6 | 1.16 | 21.58 | 8632
19.004.0046-C | 01.26 | CAMIONETE TIPO PICK-UP, COM CABINE SIMPLES E CACAMBA, TIPO LEVE, MOTOR BICOMBUSTIVEL (GASOLINA E ALCOOL) DE 1,6 LITROS, INCLUSIVE MOTORISTA | H | 2216 | 96.05 | 1.16 | 111.42 | 246906.72
* | 01.27 | CAMINHÃO CESTO AÉREO INCLUINDO MOTORISTA (PRODUTIVA) | H | 1840 | 155.86 | 1.16 | 180.8 | 332672
| 01.28 | CAMINHÃO CESTO AÉREO INCLUINDO MOTORISTA (IMPRODUTIVA) | H | 464 | 96.63 | 1.16 | 112.09 | 52009.76
05.105.0013-A | 01.29 | MAO-DE-OBRA DE ELETRICISTA,INCLUSIVE ENCARGOS SOCIAIS | H | 8864 | 20.1 | 1.16 | 23.32 | 206708.48
|  | TOTAL GERAL | [5 empty] | 1234866.74
Notas:
1- Este orçamento foi baseado no sistema de custos unitários da EMOP-RJ, 13ª edição Preços referentes a Abril 2025
2- Os itens que possuem códigos genéricos, foram considerados preços de mercado
3- Fórmulas na coluna Preço Total, para a linha 10 por, exemplo: = arred(soma(E10*H10);2) é o modo como são definidos os centavos, método a ser aplicado pelo Licitante em sua planilha.
4- Os preços aplicados estão com desoneração

## CRON 1
PREFEITURA MUNICIPAL DE PIRAÍ
Secretaria Municipal de Obras e Desenvolvimento Urbano | [8 empty] | Orç Nº: 031/25
Serviço: Manutenção de Iluminação Pública | [8 empty] | Data: 02/06/2025
Local: PIRAÍ - RJ
CRONOGRAMA FÍSICO FINANCEIRO
ITEM | DISCRIMINAÇÃO | MÊS | [11 empty] | TOTAL | %
|  | 1 | 2 | 3 | 4 | 5 | 6 | 7 | 8 | 9 | 10 | 11 | 12
01.0 | SERVIÇOS GERAIS | 102905.5617 | 102905.5617 | 102905.5617 | 102905.5617 | 102905.5617 | 102905.5617 | 102905.5617 | 102905.5617 | 102905.5617 | 102905.5617 | 102905.5617 | 102905.5617 | 1234866.74 | 100% | 1234866.74
0
| TOTAL | 102905.56 | 102905.56 | 102905.56 | 102905.56 | 102905.56 | 102905.56 | 102905.56 | 102905.56 | 102905.56 | 102905.56 | 102905.56 | 102905.56 | 1234866.74 | 100% | 1234866.72
| % | 8.333% | 8.333% | 8.333% | 8.333% | 8.333% | 8.333% | 8.333% | 8.333% | 8.333% | 8.333% | 8.333% | 8.333% |  |  | 1
| TOTAL ACUMULADO | 102905.56 | 205811.12 | 308716.68 | 411622.24 | 514527.8 | 617433.36 | 720338.92 | 823244.48 | 926150.04 | 1029055.6 | 1131961.16 | 1234866.72
| % ACUMULADO | 8.333% | 16.67% | 25% | 33.33% | 41.67% | 50% | 58.33% | 66.67% | 75% | 83.33% | 91.67% | 100%